## ENEA-6905100D
填写说明
1. 背景颜色为 "¾" 的单元格供应商须填，其它由公式（不允许自行更改）自动生成，不用填；
2. 除第一个汇总数据表，其它费用小模块有隐藏行，如行数不够可以显示出来，如还不够在有 ”···“ 行前插入新的行项；
3. 表中所涉及的单价都填未税价。
报 价 单
一. 汇总数据 | 产品基本信息 | 物料号 | 物料描述 | 图号 | 外形尺寸 mm |  |  | 材质 | 净重 kg | 供应商信息 |  |  | 报价日期 | 产品图 | 单位 | 不含分摊 未税单价 | 含分摊 未税单价 | 备注
[5 empty] | 长 | 宽 | 高 |  |  | 名称 | 代码 | 付款条件
|  | EWEA-6905100D | 副驾靠背发泡 | EWEA-6905100D | 682.9 | 508.7 | 253.6 | 聚氨酯（PU） | 1.44 | 湖南光华荣昌汽车部件有限公司 | S20031329 | 承兑 | 2024-10-31 | 产品图 | 元/pcs | 50.5989 | 50.5989
| 主要价格信息 | 原材料费 元 | 制造费 元 | 包装运输 元 | 财务+管理+利润 元 | 分摊单价 元 | 水电场地 公摊系数 | 财务费 |  | 管理费 |  | 利润
[8 empty] | 财务费率 | 财务费 元 | 管理费率 | 管理费 元 | 利润率 | 利润 元
|  | 30.9301 | 5.3674 | 10.8532 | 3.2668 | 0 | 1.005 | 3% | 1.0889 | 2% | 0.72595 | 4% | 1.4519
二. 原材料费 | 类别 | 原材料名称 | 外形尺寸 mm | 品牌 | 型号规格 | 是否指定供应商 | 单套用量 pcs | 单位 | 净用量 | 投入用量 | 原材料 未税单价 元 | 废料 未税单价 元 | 废料损耗率 | 良率 | 原材料费 元 | 合计金额 元 | 原材料费总计 未税：元 | 备注
| 成型原材料 | 聚醚 | / | 东大 | HPOP40 | 否 | 1 | kg | 0.9648 | 0.98954 | 11.9 | 0 | 2.5% | 99.7% | 11.8109 | 11.8109 | 30.9301
|  | 异酸氰酯 | / | 巴斯夫 | CW5050 | 否 | 1 | kg | 0.4752 | 0.48738 | 19.1 | 0 | 2.5% | 99.7% | 9.3371 | 9.3371
|  | 脱模剂 | / | 汇阅 | HY2304C | 否 | 1 | kg | 0.06048 | 0.062031 | 19 | 0 | 2.5% | 99.7% | 1.1821 | 1.1821
|  | ··· | ··· |  |  |  |  | kg | [5 empty] | 100% | 0 | 0
| 外购件 外协件 生产辅料 | HA5H-6805114 | 面套固定钢丝1 |  |  | 否 | 1 | kg | / | / | 0.2 | / | / | 100% | 0.2 | 0.2
|  | HA5H-6805115 | 面套固定钢丝2 |  |  | 否 | 1 | kg | / | / | 0.2 | / | / | 100% | 0.2 | 0.2
|  | BYDQ916B0420 | 面套固定搭扣 |  |  | 否 | 1 | kg | / | / | 1.2 | / | / | 100% | 1.2 | 1.2
|  | BYDQ916A0110 | 面套固定搭扣 |  |  | 否 | 1 | kg | / | / | 0.8 | / | / | 100% | 0.8 | 0.8
|  | BYDQ916A0020 | 面套固定搭扣 |  |  | 否 | 2 | kg | / | / | 0.3 | / | / | 100% | 0.6 | 0.6
|  | BYDQ916A0060 | 面套固定搭扣 |  |  | 否 | 2 | kg | / | / | 0.8 | / | / | 100% | 1.6 | 1.6
|  | EWEA-6905116D | 副驾靠背内衬 |  |  | 否 | 1 | kg | / | / | 4 | / | / | 100% | 4 | 4
|  | ··· | ··· |  |  |  |  | kg | / | / | 0 | / | / | 100% | 0 | 0
三. 制造费用 | 序号 | 产品名称 | 工序名称 | 用量 pcs | 单工序出件数 pcs | 设备费用 | [19 empty] | 单工序人工费 |  |  |  | 单工序加工费 |  | 良率 | 单序制造费 元 | 合计金额 元 | 备注
[6 empty] | 设备基本信息 | [8 empty] | 折旧费 |  | 场地费 |  | 水费 |  |  | 电费 |  |  | 设备费 元/h | 人工工时 h | 工价 元/月 | 人数 | 人工费 元 | 加工工时 h | 加工费 元
[6 empty] | 设备名称 | 品牌 | 型号 | 购置未税金额 万元 | 额定功率 kW/h | 设备占地面积 m² | 维保 金额占比 | 残值率 | 综合稼动率 | 折旧年限 （年） | 折旧费 （元/h） | 厂房租金 元/（m²*月） | 场地费 元/h | 水单价 元/t | 耗水量 T/h | 水费 元/h | 电价 （元/KW） | 负载系数 | 电费 元/h
| 1 | HA5H-7003020D 后座垫发泡总成 | 混料 | 1 | 540 | 混料设备 | 精正 |  | 300 | 45 | 800 | 2% | 3% | 95% | 10 | 47.5962 | 23.5 | 36.1538 | 4 | 1 | 4 | 1 | 0.8 | 36 | 128.1579 | 10 | 5800 | 1 | 223.0769 | 0.4 | 51.2632 | 100% | 0.50804 | 0.50804 | 流水线作业
| 2 |  | 发泡 | 1 | 750 | 玛菲发泡生产线 | 德国玛菲 | 40工位 | 1200 | 280 | 1400 | 2.5% | 3% | 95% | 10 | 191.3462 | 23.5 | 63.2692 | 4 | 1 | 4 | 1 | 0.8 | 224 | 496.0162 | 10 | 5800 | 12 | 2676.9231 | 0.13 | 64.4821 | 99.7% | 3.6662 | 3.6662 | 流水线作业
| 3 |  | 破泡 | 1 | 750 | 破泡机 | 精正 |  | 32 | 25 | 40 | 2% | 3% | 95% | 10 | 5.0769 | 23.5 | 1.8077 |  | 0 | 0 | 1 | 0.8 | 20 | 27.247 | 10 | 5800 | 1 | 223.0769 | 0.0028 | 0.076291 | 99.7% | 0.29843 | 0.29843 | 流水线作业
| 4 |  | 修边修补 | 1 | 750 | 工作台 | / |  | 8 | 6 | 100 | 1% | 3% | 95% | 10 | 1.2564 | 23.5 | 4.5192 |  | 0 | 0 | 1 | 0.8 | 4.8 | 10.8796 | 10 | 5800 | 2 | 446.1538 | 0.0028 | 0.030463 | 99.7% | 0.5967 | 0.5967 | 流水线作业
| 5 |  | 熟化 | 1 | 750 | 悬挂链 | 上海 |  | 100 | 30 | 2200 | 2% | 3% | 95% | 10 | 15.8654 | 23.5 | 99.4231 |  | 0.03 | 0 | 1 | 0.8 | 24 | 145.3563 | 10 | 5800 | 1 | 223.0769 | 0.0028 | 0.407 | 100% | 0.29798 | 0.29798 | 流水线作业
|  |  |  | 1 | 1 | [10 empty] | #DIV/0! |  | 0 |  |  | 0 |  | 0.8 | 0 | #DIV/0! |  |  | 0.5 | 0 |  | #DIV/0! |  | #DIV/0! | 0
|  |  |  | 1 | 1 | [10 empty] | #DIV/0! |  | 0 |  |  | 0 |  | 0.8 | 0 | #DIV/0! |  |  | 1 | 0 |  | #DIV/0! |  | #DIV/0! | 0
|  |  |  | 1 | 1 | [10 empty] | #DIV/0! |  | 0 |  |  | 0 |  | 0.8 | 0 | #DIV/0! |  |  | 1 | 0 |  | #DIV/0! |  | #DIV/0! | 0
|  |  |  | 1 | 1 | [10 empty] | #DIV/0! |  | 0 |  |  | 0 |  | 0.8 | 0 | #DIV/0! |  |  | 1 | 0 |  | #DIV/0! |  | #DIV/0! | 0
|  |  |  | 1 | 1 | [10 empty] | #DIV/0! |  | 0 | 8 |  | 0 |  | 0.8 | 0 | #DIV/0! |  |  |  | 0 |  | #DIV/0! |  | #DIV/0! | 0
|  |  |  | 1 | 1 | [10 empty] | #DIV/0! |  | 0 | 8 |  | 0 |  | 0.8 | 0 | #DIV/0! |  |  |  | 0 |  | #DIV/0! |  | #DIV/0! | 0
|  |  |  | 1 | 1 | [10 empty] | #DIV/0! |  | 0 | 8 |  | 0 |  | 0.8 | 0 | #DIV/0! |  |  |  | 0 |  | #DIV/0! |  | #DIV/0! | 0
|  |  |  | 1 | 1 | [10 empty] | #DIV/0! |  | 0 | 8 |  | 0 |  | 0.8 | 0 | #DIV/0! |  |  |  | 0 |  | #DIV/0! |  | #DIV/0! | 0
|  |  |  | 1 | 1 | [10 empty] | #DIV/0! |  | 0 | 8 |  | 0 |  | 0.8 | 0 | #DIV/0! |  |  |  | 0 |  | #DIV/0! |  | #DIV/0! | 0
|  |  |  | 1 | 1 | [10 empty] | #DIV/0! |  | 0 | 8 |  | 0 |  | 0.8 | 0 | #DIV/0! |  |  |  | 0 |  | #DIV/0! |  | #DIV/0! | 0
|  |  |  | 1 | 1 | [10 empty] | #DIV/0! |  | 0 | 8 |  | 0 |  | 0.8 | 0 | #DIV/0! |  |  |  | 0 |  | #DIV/0! |  | #DIV/0! | 0
|  |  |  | 1 | 1 | [10 empty] | #DIV/0! |  | 0 | 8 |  | 0 |  | 0.8 | 0 | #DIV/0! |  |  |  | 0 |  | #DIV/0! |  | #DIV/0! | 0
|  |  |  | 1 | 1 | [10 empty] | #DIV/0! |  | 0 | 8 |  | 0 |  | 0.8 | 0 | #DIV/0! |  |  |  | 0 |  | #DIV/0! |  | #DIV/0! | 0
|  |  |  | 1 | 1 | [10 empty] | #DIV/0! |  | 0 | 8 |  | 0 |  | 0.8 | 0 | #DIV/0! |  |  |  | 0 |  | #DIV/0! |  | #DIV/0! | 0
|  |  |  | 1 | 1 | [10 empty] | #DIV/0! |  | 0 | 8 |  | 0 |  | 0.8 | 0 | #DIV/0! |  |  |  | 0 |  | #DIV/0! |  | #DIV/0! | 0
|  |  |  | 1 | 1 | [10 empty] | #DIV/0! |  | 0 | 8 |  | 0 |  | 0.8 | 0 | #DIV/0! |  |  |  | 0 |  | #DIV/0! |  | #DIV/0! | 0
|  |  |  | 1 | 1 | [10 empty] | #DIV/0! |  | 0 | 8 |  | 0 |  | 0.8 | 0 | #DIV/0! |  |  |  | 0 |  | #DIV/0! |  | #DIV/0! | 0
|  |  |  | 1 | 1 | [10 empty] | #DIV/0! |  | 0 | 8 |  | 0 |  | 0.8 | 0 | #DIV/0! |  |  |  | 0 |  | #DIV/0! |  | #DIV/0! | 0
|  |  |  | 1 | 1 | [10 empty] | #DIV/0! |  | 0 | 8 |  | 0 |  | 0.8 | 0 | #DIV/0! |  |  |  | 0 |  | #DIV/0! |  | #DIV/0! | 0
|  |  |  | 1 | 1 | [10 empty] | #DIV/0! |  | 0 | 8 |  | 0 |  | 0.8 | 0 | #DIV/0! |  |  |  | 0 |  | #DIV/0! |  | #DIV/0! | 0
|  |  |  | 1 | 1 | [10 empty] | #DIV/0! |  | 0 | 8 |  | 0 |  | 0.8 | 0 | #DIV/0! |  |  |  | 0 |  | #DIV/0! |  | #DIV/0! | 0
|  |  |  | 1 | 1 | [10 empty] | #DIV/0! |  | 0 | 8 |  | 0 |  | 0.8 | 0 | #DIV/0! |  |  |  | 0 |  | #DIV/0! |  | #DIV/0! | 0
|  |  |  | 1 | 1 | [10 empty] | #DIV/0! |  | 0 | 8 |  | 0 |  | 0.8 | 0 | #DIV/0! |  |  |  | 0 |  | #DIV/0! |  | #DIV/0! | 0
|  |  |  | 1 | 1 | [10 empty] | #DIV/0! |  | 0 | 8 |  | 0 |  | 0.8 | 0 | #DIV/0! |  |  |  | 0 |  | #DIV/0! |  | #DIV/0! | 0
|  |  |  | 1 | 1 | [10 empty] | #DIV/0! |  | 0 | 8 |  | 0 |  | 0.8 | 0 | #DIV/0! |  |  |  | 0 |  | #DIV/0! |  | #DIV/0! | 0
|  |  |  | 1 | 1 | [10 empty] | #DIV/0! |  | 0 | 8 |  | 0 |  | 0.8 | 0 | #DIV/0! |  |  |  | 0 |  | #DIV/0! |  | #DIV/0! | 0
|  |  |  | 1 | 1 | [10 empty] | #DIV/0! |  | 0 | 8 |  | 0 |  | 0.8 | 0 | #DIV/0! |  |  |  | 0 |  | #DIV/0! |  | #DIV/0! | 0
|  |  |  | 1 | 1 | [10 empty] | #DIV/0! |  | 0 | 8 |  | 0 |  | 0.8 | 0 | #DIV/0! |  |  |  | 0 |  | #DIV/0! |  | #DIV/0! | 0
|  |  |  | 1 | 1 | [10 empty] | #DIV/0! |  | 0 | 8 |  | 0 |  | 0.8 | 0 | #DIV/0! |  |  |  | 0 |  | #DIV/0! |  | #DIV/0! | 0
|  |  |  | 1 | 1 | [10 empty] | #DIV/0! |  | 0 |  |  | 0 |  | 0.8 | 0 | #DIV/0! |  |  | 1 | 0 |  | #DIV/0! |  | #DIV/0! | 0
| ··· | ··· | ··· | 1 | 1 | [10 empty] | #DIV/0! | 0 | 0 |  |  | 0 |  |  | 0 | #DIV/0! |  |  |  | 0 |  | #DIV/0! | 100% | #DIV/0! | 0
| 制造费合计： | [15 empty] | 5.3674
四. 分摊单价 | 模具 | 序号 | 模具名称 | 用量 套 | 模具外形尺寸 mm |  |  | 模穴数 pcs | 模仁 材质规格 | 净重 t | 寿命 万模 | 单价 元/套 | 合计金额 元 | 备注 | 总计 元 | 分摊数量 pcs | 分摊单价 元 | 备注
[5 empty] | 长 | 宽 | 高
|  | 1 |  | 1 | XXX | XXX | XXX | 1 | XXX | 0 | 8 |  | 0 |  | 0 | 10000 | 0
|  | 2 | [9 empty] | 0 | 0
[12 empty] | 0 | 0
[12 empty] | 0 | 0
[12 empty] | 0 | 0
[12 empty] | 0 | 0
[12 empty] | 0 | 0
[12 empty] | 0 | 0
[12 empty] | 0 | 0
[12 empty] | 0 | 0
[12 empty] | 0 | 0
[12 empty] | 0 | 0
|  | ··· | ··· | 1 | XXX | XXX | XXX | 1 | XXX | 1 | 50 | 0 | 0
| 设计费 试验费 试模费 工夹具费 | 序号 | 项目名称 | 数量 pcs | / | / | / | / | / | / | / | 单价 元/套 | 合计金额 元
|  | 1 | XXX | 1 | / | / | / | / | / | / | / | 0 | 0
|  | 2 | XXX | 1 | / | / | / | / | / | / | / | 0 | 0
[5 empty] | / | / | / | / | / | / | / | 0 | 0
[5 empty] | / | / | / | / | / | / | / | 0 | 0
[5 empty] | / | / | / | / | / | / | / | 0 | 0
[5 empty] | / | / | / | / | / | / | / | 0 | 0
[5 empty] | / | / | / | / | / | / | / | 0 | 0
[5 empty] | / | / | / | / | / | / | / | 0 | 0
[5 empty] | / | / | / | / | / | / | / | 0 | 0
[5 empty] | / | / | / | / | / | / | / | 0 | 0
[5 empty] | / | / | / | / | / | / | / | 0 | 0
[5 empty] | / | / | / | / | / | / | / | 0 | 0
|  | ··· | ··· | 1 | / | / | / | / | / | / | / | 0 | 0
五. 包装运输费 | 包装 | [8 empty] | 运输 | [6 empty] | 包装运输总计 元/pcs | 备注
| 序号 | 名称 | 尺寸规格 | 未税单价 元/pcs | 用量 pcs/箱 | 合计金额 元/箱 | 单箱产品 包装费 元/箱 | 单箱产品 数量 pcs/箱 | 单个产品 包装费 元/pcs | 车型规格 | 距离 km | 起点 | 终点 | 费用 元/车 | 单车运产品数 pcs/车 | 运输费小计 元/pcs
| 1 | 工装 | 1800*1000*2150 |  | 1 | 0 | 5 | 36 | 0.13889 | 9.6m厢式货车 | 432 | 株洲 | 江西抚州 | 2700 | 252 | 10.7143 | 10.8532
2
3
4
5
6
···
Note on I6: zhang.yungou: 如果是组装件写“组件”就行
Note on P6: 可以是： 元/pcs; 元/kg; 元/根； 元/套； 元/块； 元/m ···
Note on I10: zhang.yungou: 与供应商的付款方式相关联
Note on J12: zhang.yungou: 主要指产品净重； 注意单位为前面的“kg”。
Note on K12: 指成型此产品所需投入的原材料重量（毛重） 如注塑：一模（含水口）/穴数； 如冲压：含边角料； 如机加：主要指加工前的毛胚重； 注意单位为前面的“kg”。
Note on N12: zhang.yungou: 指毛重去除产品净重后废料的损耗
Note on O12: zhang.yungou: 用此原材料成型至成品的总良率（直通率）
Note on B13: zhang.yungou: 比如塑胶粒子，钢板，铝锭等
Note on C25: zhang.yungou: 多工序成型一个产品的可以合并写
Note on E25: zhang.yungou: 相同零件数；
Note on F25: zhang.yungou: 此工序一次成型的产品个数
Note on AA25: zhang.yungou: 指公司为此岗位员工的所有支出（含五险一金，吃住补助或其它支出等）； 按每月上26天班，每天10h
Note on Z26: zhang.yungou: 注意不同于工费率，工费率含人工费； 这里人工费后面单独计算的
Note on AC26: zhang.yungou: 如1个操n台机则人数是：1/n
Note on K27: zhang.yungou: 主,辅助设备功率
Note on L27: zhang.yungou: 包含主、辅设备本身占空间和作业所应预留的空间。
Note on M27: zhang.yungou: 指易损件、设备的维修保养费相对购置价的占比
Note on N27: zhang.yungou: 是指资产达到使用寿命后的剩余价值相对购置价的占比。
Note on X27: zhang.yungou: 指设备单工序： 实际耗电量/(额定功率*加工工时)
Note on AA28: zhang.yungou: 这里是换算成小时的，45秒除以3600。
Note on AE28: zhang.yungou: zhang.yungou: 这里是换算成小时的，45秒除以3600。
Note on M65: zhang.yungou: 单套模具费
Note on B80: zhang.yungou: 注意：工夹具费如在制造费里有体现，这里就不能填
Note on C96: zhang.yungou: 没有的可以添加，按实际填
Note on F97: zhang.yungou: 注意类似托板，如一个立方米使用一个托板，一个托板上能装10个箱子，则使用数量为1/10=0.1. 公式：1/n n为单个托板上能放的箱子数
Note on F98: zhang.yungou: 就一个纸箱

## ENEA-6805100D
填写说明
1. 背景颜色为 "¾" 的单元格供应商须填，其它由公式（不允许自行更改）自动生成，不用填；
2. 除第一个汇总数据表，其它费用小模块有隐藏行，如行数不够可以显示出来，如还不够在有 ”···“ 行前插入新的行项；
3. 表中所涉及的单价都填未税价。
报 价 单
一. 汇总数据 | 产品基本信息 | 物料号 | 物料描述 | 图号 | 外形尺寸 mm |  |  | 材质 | 净重 kg | 供应商信息 |  |  | 报价日期 | 产品图 | 单位 | 不含分摊 未税单价 | 含分摊 未税单价 | 备注
[5 empty] | 长 | 宽 | 高 |  |  | 名称 | 代码 | 付款条件
|  | EWEA-6805100D | 主驾靠背发泡 | EWEA-6805100D | 682.8 | 508.9 | 250.8 | 聚氨酯（PU） | 1.44 | 湖南光华荣昌汽车部件有限公司 | S20031329 | 承兑 | 2024-10-31 | 产品图 | 元/pcs | 50.5989 | 50.5989
| 主要价格信息 | 原材料费 元 | 制造费 元 | 包装运输 元 | 财务+管理+利润 元 | 分摊单价 元 | 水电场地 公摊系数 | 财务费 |  | 管理费 |  | 利润
[8 empty] | 财务费率 | 财务费 元 | 管理费率 | 管理费 元 | 利润率 | 利润 元
|  | 30.9301 | 5.3674 | 10.8532 | 3.2668 | 0 | 1.005 | 3% | 1.0889 | 2% | 0.72595 | 4% | 1.4519
二. 原材料费 | 类别 | 原材料名称 | 外形尺寸 mm | 品牌 | 型号规格 | 是否指定供应商 | 单套用量 pcs | 单位 | 净用量 | 投入用量 | 原材料 未税单价 元 | 废料 未税单价 元 | 废料损耗率 | 良率 | 原材料费 元 | 合计金额 元 | 原材料费总计 未税：元 | 备注
| 成型原材料 | 聚醚 | / | 东大 | HPOP40 | 否 | 1 | kg | 0.9648 | 0.98954 | 11.9 | 0 | 2.5% | 99.7% | 11.8109 | 11.8109 | 30.9301
|  | 异酸氰酯 | / | 巴斯夫 | CW5050 | 否 | 1 | kg | 0.4752 | 0.48738 | 19.1 | 0 | 2.5% | 99.7% | 9.3371 | 9.3371
|  | 脱模剂 | / | 汇阅 | HY2304C | 否 | 1 | kg | 0.06048 | 0.062031 | 19 | 0 | 2.5% | 99.7% | 1.1821 | 1.1821
|  | ··· | ··· |  |  |  |  | kg | [5 empty] | 100% | 0 | 0
| 外购件 外协件 生产辅料 | HA5H-6805114 | 面套固定钢丝1 |  |  | 否 | 1 | kg | / | / | 0.2 | / | / | 100% | 0.2 | 0.2
|  | HA5H-6805115 | 面套固定钢丝2 |  |  | 否 | 1 | kg | / | / | 0.2 | / | / | 100% | 0.2 | 0.2
|  | BYDQ916B0420 | 面套固定搭扣 |  |  | 否 | 1 | kg | / | / | 1.2 | / | / | 100% | 1.2 | 1.2
|  | BYDQ916A0110 | 面套固定搭扣 |  |  | 否 | 1 | kg | / | / | 0.8 | / | / | 100% | 0.8 | 0.8
|  | BYDQ916A0020 | 面套固定搭扣 |  |  | 否 | 2 | kg | / | / | 0.3 | / | / | 100% | 0.6 | 0.6
|  | BYDQ916A0060 | 面套固定搭扣 |  |  | 否 | 2 | kg | / | / | 0.8 | / | / | 100% | 1.6 | 1.6
|  | EWEA-6905116D | 主驾靠背内衬 |  |  | 否 | 1 | kg | / | / | 4 | / | / | 100% | 4 | 4
[8 empty] | kg | / | / | 0 | / | / | 100% | 0 | 0
[8 empty] | kg | / | / | 0 | / | / | 100% | 0 | 0
|  | ··· | ··· |  |  |  |  | kg | / | / | 0 | / | / | 100% | 0 | 0
三. 制造费用 | 序号 | 产品名称 | 工序名称 | 用量 pcs | 单工序出件数 pcs | 设备费用 | [19 empty] | 单工序人工费 |  |  |  | 单工序加工费 |  | 良率 | 单序制造费 元 | 合计金额 元 | 备注
[6 empty] | 设备基本信息 | [8 empty] | 折旧费 |  | 场地费 |  | 水费 |  |  | 电费 |  |  | 设备费 元/h | 人工工时 h | 工价 元/月 | 人数 | 人工费 元 | 加工工时 h | 加工费 元
[6 empty] | 设备名称 | 品牌 | 型号 | 购置未税金额 万元 | 额定功率 kW/h | 设备占地面积 m² | 维保 金额占比 | 残值率 | 综合稼动率 | 折旧年限 （年） | 折旧费 （元/h） | 厂房租金 元/（m²*月） | 场地费 元/h | 水单价 元/t | 耗水量 T/h | 水费 元/h | 电价 （元/KW） | 负载系数 | 电费 元/h
| 1 | EWEA-7005200B 右后座椅靠背发泡 | 混料 | 1 | 540 | 混料设备 | 精正 |  | 300 | 45 | 800 | 2% | 3% | 95% | 10 | 47.5962 | 23.5 | 36.1538 | 4 | 1 | 4 | 1 | 0.8 | 36 | 128.1579 | 10 | 5800 | 1 | 223.0769 | 0.4 | 51.2632 | 100% | 0.50804 | 0.50804 | 流水线作业
| 2 |  | 发泡 | 1 | 750 | 玛菲发泡生产线 | 德国玛菲 | 40工位 | 1200 | 280 | 1400 | 2.5% | 3% | 95% | 10 | 191.3462 | 23.5 | 63.2692 | 4 | 1 | 4 | 1 | 0.8 | 224 | 496.0162 | 10 | 5800 | 12 | 2676.9231 | 0.13 | 64.4821 | 99.7% | 3.6662 | 3.6662 | 流水线作业
| 3 |  | 破泡 | 1 | 750 | 破泡机 | 精正 |  | 32 | 25 | 40 | 2% | 3% | 95% | 10 | 5.0769 | 23.5 | 1.8077 |  | 0 | 0 | 1 | 0.8 | 20 | 27.247 | 10 | 5800 | 1 | 223.0769 | 0.0028 | 0.076291 | 99.7% | 0.29843 | 0.29843 | 流水线作业
| 4 |  | 修边修补 | 1 | 750 | 工作台 | / |  | 8 | 6 | 100 | 1% | 3% | 95% | 10 | 1.2564 | 23.5 | 4.5192 |  | 0 | 0 | 1 | 0.8 | 4.8 | 10.8796 | 10 | 5800 | 2 | 446.1538 | 0.0028 | 0.030463 | 99.7% | 0.5967 | 0.5967 | 流水线作业
| 5 |  | 熟化 | 1 | 750 | 悬挂链 | 上海 |  | 100 | 30 | 2200 | 2% | 3% | 95% | 10 | 15.8654 | 23.5 | 99.4231 |  | 0.03 | 0 | 1 | 0.8 | 24 | 145.3563 | 10 | 5800 | 1 | 223.0769 | 0.0028 | 0.407 | 100% | 0.29798 | 0.29798 | 流水线作业
|  |  |  | 1 | 1 | [10 empty] | #DIV/0! |  | 0 |  |  | 0 |  | 0.8 | 0 | #DIV/0! |  |  | 0.5 | 0 |  | #DIV/0! |  | #DIV/0! | 0
|  |  |  | 1 | 1 | [10 empty] | #DIV/0! |  | 0 |  |  | 0 |  | 0.8 | 0 | #DIV/0! |  |  | 1 | 0 |  | #DIV/0! |  | #DIV/0! | 0
|  |  |  | 1 | 1 | [10 empty] | #DIV/0! |  | 0 |  |  | 0 |  | 0.8 | 0 | #DIV/0! |  |  | 1 | 0 |  | #DIV/0! |  | #DIV/0! | 0
|  |  |  | 1 | 1 | [10 empty] | #DIV/0! |  | 0 |  |  | 0 |  | 0.8 | 0 | #DIV/0! |  |  | 1 | 0 |  | #DIV/0! |  | #DIV/0! | 0
|  |  |  | 1 | 1 | [10 empty] | #DIV/0! |  | 0 | 8 |  | 0 |  | 0.8 | 0 | #DIV/0! |  |  |  | 0 |  | #DIV/0! |  | #DIV/0! | 0
|  |  |  | 1 | 1 | [10 empty] | #DIV/0! |  | 0 | 8 |  | 0 |  | 0.8 | 0 | #DIV/0! |  |  |  | 0 |  | #DIV/0! |  | #DIV/0! | 0
|  |  |  | 1 | 1 | [10 empty] | #DIV/0! |  | 0 | 8 |  | 0 |  | 0.8 | 0 | #DIV/0! |  |  |  | 0 |  | #DIV/0! |  | #DIV/0! | 0
|  |  |  | 1 | 1 | [10 empty] | #DIV/0! |  | 0 | 8 |  | 0 |  | 0.8 | 0 | #DIV/0! |  |  |  | 0 |  | #DIV/0! |  | #DIV/0! | 0
|  |  |  | 1 | 1 | [10 empty] | #DIV/0! |  | 0 | 8 |  | 0 |  | 0.8 | 0 | #DIV/0! |  |  |  | 0 |  | #DIV/0! |  | #DIV/0! | 0
|  |  |  | 1 | 1 | [10 empty] | #DIV/0! |  | 0 | 8 |  | 0 |  | 0.8 | 0 | #DIV/0! |  |  |  | 0 |  | #DIV/0! |  | #DIV/0! | 0
|  |  |  | 1 | 1 | [10 empty] | #DIV/0! |  | 0 | 8 |  | 0 |  | 0.8 | 0 | #DIV/0! |  |  |  | 0 |  | #DIV/0! |  | #DIV/0! | 0
|  |  |  | 1 | 1 | [10 empty] | #DIV/0! |  | 0 | 8 |  | 0 |  | 0.8 | 0 | #DIV/0! |  |  |  | 0 |  | #DIV/0! |  | #DIV/0! | 0
|  |  |  | 1 | 1 | [10 empty] | #DIV/0! |  | 0 | 8 |  | 0 |  | 0.8 | 0 | #DIV/0! |  |  |  | 0 |  | #DIV/0! |  | #DIV/0! | 0
|  |  |  | 1 | 1 | [10 empty] | #DIV/0! |  | 0 | 8 |  | 0 |  | 0.8 | 0 | #DIV/0! |  |  |  | 0 |  | #DIV/0! |  | #DIV/0! | 0
|  |  |  | 1 | 1 | [10 empty] | #DIV/0! |  | 0 | 8 |  | 0 |  | 0.8 | 0 | #DIV/0! |  |  |  | 0 |  | #DIV/0! |  | #DIV/0! | 0
|  |  |  | 1 | 1 | [10 empty] | #DIV/0! |  | 0 | 8 |  | 0 |  | 0.8 | 0 | #DIV/0! |  |  |  | 0 |  | #DIV/0! |  | #DIV/0! | 0
|  |  |  | 1 | 1 | [10 empty] | #DIV/0! |  | 0 | 8 |  | 0 |  | 0.8 | 0 | #DIV/0! |  |  |  | 0 |  | #DIV/0! |  | #DIV/0! | 0
|  |  |  | 1 | 1 | [10 empty] | #DIV/0! |  | 0 | 8 |  | 0 |  | 0.8 | 0 | #DIV/0! |  |  |  | 0 |  | #DIV/0! |  | #DIV/0! | 0
|  |  |  | 1 | 1 | [10 empty] | #DIV/0! |  | 0 | 8 |  | 0 |  | 0.8 | 0 | #DIV/0! |  |  |  | 0 |  | #DIV/0! |  | #DIV/0! | 0
|  |  |  | 1 | 1 | [10 empty] | #DIV/0! |  | 0 | 8 |  | 0 |  | 0.8 | 0 | #DIV/0! |  |  |  | 0 |  | #DIV/0! |  | #DIV/0! | 0
|  |  |  | 1 | 1 | [10 empty] | #DIV/0! |  | 0 | 8 |  | 0 |  | 0.8 | 0 | #DIV/0! |  |  |  | 0 |  | #DIV/0! |  | #DIV/0! | 0
|  |  |  | 1 | 1 | [10 empty] | #DIV/0! |  | 0 | 8 |  | 0 |  | 0.8 | 0 | #DIV/0! |  |  |  | 0 |  | #DIV/0! |  | #DIV/0! | 0
|  |  |  | 1 | 1 | [10 empty] | #DIV/0! |  | 0 | 8 |  | 0 |  | 0.8 | 0 | #DIV/0! |  |  |  | 0 |  | #DIV/0! |  | #DIV/0! | 0
|  |  |  | 1 | 1 | [10 empty] | #DIV/0! |  | 0 | 8 |  | 0 |  | 0.8 | 0 | #DIV/0! |  |  |  | 0 |  | #DIV/0! |  | #DIV/0! | 0
|  |  |  | 1 | 1 | [10 empty] | #DIV/0! |  | 0 | 8 |  | 0 |  | 0.8 | 0 | #DIV/0! |  |  |  | 0 |  | #DIV/0! |  | #DIV/0! | 0
|  |  |  | 1 | 1 | [10 empty] | #DIV/0! |  | 0 | 8 |  | 0 |  | 0.8 | 0 | #DIV/0! |  |  |  | 0 |  | #DIV/0! |  | #DIV/0! | 0
|  |  |  | 1 | 1 | [10 empty] | #DIV/0! |  | 0 | 8 |  | 0 |  | 0.8 | 0 | #DIV/0! |  |  |  | 0 |  | #DIV/0! |  | #DIV/0! | 0
|  |  |  | 1 | 1 | [10 empty] | #DIV/0! |  | 0 | 8 |  | 0 |  | 0.8 | 0 | #DIV/0! |  |  |  | 0 |  | #DIV/0! |  | #DIV/0! | 0
|  |  |  | 1 | 1 | [10 empty] | #DIV/0! |  | 0 | 8 |  | 0 |  | 0.8 | 0 | #DIV/0! |  |  | 1 | 0 |  | #DIV/0! |  | #DIV/0! | 0
|  |  |  | 1 | 1 | [10 empty] | #DIV/0! |  | 0 |  |  | 0 |  | 0.8 | 0 | #DIV/0! |  |  | 1 | 0 |  | #DIV/0! |  | #DIV/0! | 0
| ··· | ··· | ··· | 1 | 1 | [10 empty] | #DIV/0! | 0 | 0 |  |  | 0 |  |  | 0 | #DIV/0! |  |  |  | 0 |  | #DIV/0! | 100% | #DIV/0! | 0
| 制造费合计： | [15 empty] | 5.3674
四. 分摊单价 | 模具 | 序号 | 模具名称 | 用量 套 | 模具外形尺寸 mm |  |  | 模穴数 pcs | 模仁 材质规格 | 净重 t | 寿命 万模 | 单价 元/套 | 合计金额 元 | 备注 | 总计 元 | 分摊数量 pcs | 分摊单价 元 | 备注
[5 empty] | 长 | 宽 | 高
|  | 1 |  | 1 | XXX | XXX | XXX | 1 | XXX | 0 | 8 |  | 0 |  | 0 | 10000 | 0
|  | 2 | [9 empty] | 0 | 0
[12 empty] | 0 | 0
[12 empty] | 0 | 0
[12 empty] | 0 | 0
[12 empty] | 0 | 0
[12 empty] | 0 | 0
[12 empty] | 0 | 0
[12 empty] | 0 | 0
[12 empty] | 0 | 0
[12 empty] | 0 | 0
[12 empty] | 0 | 0
|  | ··· | ··· | 1 | XXX | XXX | XXX | 1 | XXX | 1 | 50 | 0 | 0
| 设计费 试验费 试模费 工夹具费 | 序号 | 项目名称 | 数量 pcs | / | / | / | / | / | / | / | 单价 元/套 | 合计金额 元
|  | 1 | XXX | 1 | / | / | / | / | / | / | / | 0 | 0
|  | 2 | XXX | 1 | / | / | / | / | / | / | / | 0 | 0
[5 empty] | / | / | / | / | / | / | / | 0 | 0
[5 empty] | / | / | / | / | / | / | / | 0 | 0
[5 empty] | / | / | / | / | / | / | / | 0 | 0
[5 empty] | / | / | / | / | / | / | / | 0 | 0
[5 empty] | / | / | / | / | / | / | / | 0 | 0
[5 empty] | / | / | / | / | / | / | / | 0 | 0
[5 empty] | / | / | / | / | / | / | / | 0 | 0
[5 empty] | / | / | / | / | / | / | / | 0 | 0
[5 empty] | / | / | / | / | / | / | / | 0 | 0
[5 empty] | / | / | / | / | / | / | / | 0 | 0
|  | ··· | ··· | 1 | / | / | / | / | / | / | / | 0 | 0
五. 包装运输费 | 包装 | [8 empty] | 运输 | [6 empty] | 包装运输总计 元/pcs | 备注
| 序号 | 名称 | 尺寸规格 | 未税单价 元/pcs | 用量 pcs/箱 | 合计金额 元/箱 | 单箱产品 包装费 元/箱 | 单箱产品 数量 pcs/箱 | 单个产品 包装费 元/pcs | 车型规格 | 距离 km | 起点 | 终点 | 费用 元/车 | 单车运产品数 pcs/车 | 运输费小计 元/pcs
| 1 | 工装 | 1800*1000*2150 |  | 1 | 0 | 5 | 36 | 0.13889 | 9.6m厢式货车 | 432 | 株洲 | 江西抚州 | 2700 | 252 | 10.7143 | 10.8532
2
3
4
5
6
···
Note on I6: zhang.yungou: 如果是组装件写“组件”就行
Note on P6: 可以是： 元/pcs; 元/kg; 元/根； 元/套； 元/块； 元/m ···
Note on I10: zhang.yungou: 与供应商的付款方式相关联
Note on J12: zhang.yungou: 主要指产品净重； 注意单位为前面的“kg”。
Note on K12: 指成型此产品所需投入的原材料重量（毛重） 如注塑：一模（含水口）/穴数； 如冲压：含边角料； 如机加：主要指加工前的毛胚重； 注意单位为前面的“kg”。
Note on N12: zhang.yungou: 指毛重去除产品净重后废料的损耗
Note on O12: zhang.yungou: 用此原材料成型至成品的总良率（直通率）
Note on B13: zhang.yungou: 比如塑胶粒子，钢板，铝锭等
Note on C27: zhang.yungou: 多工序成型一个产品的可以合并写
Note on E27: zhang.yungou: 相同零件数；
Note on F27: zhang.yungou: 此工序一次成型的产品个数
Note on AA27: zhang.yungou: 指公司为此岗位员工的所有支出（含五险一金，吃住补助或其它支出等）； 按每月上26天班，每天10h
Note on Z28: zhang.yungou: 注意不同于工费率，工费率含人工费； 这里人工费后面单独计算的
Note on AC28: zhang.yungou: 如1个操n台机则人数是：1/n
Note on K29: zhang.yungou: 主,辅助设备功率
Note on L29: zhang.yungou: 包含主、辅设备本身占空间和作业所应预留的空间。
Note on M29: zhang.yungou: 指易损件、设备的维修保养费相对购置价的占比
Note on N29: zhang.yungou: 是指资产达到使用寿命后的剩余价值相对购置价的占比。
Note on X29: zhang.yungou: 指设备单工序： 实际耗电量/(额定功率*加工工时)
Note on AA30: zhang.yungou: 这里是换算成小时的，45秒除以3600。
Note on AE30: zhang.yungou: zhang.yungou: 这里是换算成小时的，45秒除以3600。
Note on M67: zhang.yungou: 单套模具费
Note on B82: zhang.yungou: 注意：工夹具费如在制造费里有体现，这里就不能填
Note on C98: zhang.yungou: 没有的可以添加，按实际填
Note on F99: zhang.yungou: 注意类似托板，如一个立方米使用一个托板，一个托板上能装10个箱子，则使用数量为1/10=0.1. 公式：1/n n为单个托板上能放的箱子数
Note on F100: zhang.yungou: 就一个纸箱