## 新BOM
说明： |  |  |  | SHT0016088 | SHT0016178 | SHT0016087 | SHT0016177 | SHT0016200 | SHT0016195 | SHT0016206 | SHT0016118
|  |  |  | 驾驶员靠背护面总成 | 驾驶员座垫护面总成 | 驾驶员靠背护面总成 | 驾驶员座垫护面总成 | 副驾驶员靠背护面总成 | 副驾驶员靠背护面总成 | 副驾驶员座垫护面总成 | 副驾驶员座垫护面总成
编制 |  |  |  | 通风加热 | 通风加热 | 无通风加热 | 无通风加热 | 非通风 | 非通风 翻折坐垫 | 非通风 | 非通风翻折坐垫
序号 | 零件号 | 物料名称 | 规格型号mm | 用量 | 用量 | 用量 | 用量 | 用量 | 用量 | 用量 | 用量
1 | TSY0010116 | JYG38-2 | 130 | 2 |  | 2 |  | 2 | 2
2 | TSY0010930 |  | 165 | 1 |  | 1 |  | 1 | 1
2 |  |  | 150 | [5 empty] | 1
|  |  | 120 | [5 empty] | 2
3 | TSY0010931 |  | 40 | 1 |  | 1 |  | 1 | 1
4 | TSY0010932 | 箭型条 | 320 |  | 1 |  | 1 |  |  | 1
5 | TSY0010190 |  | 410 |  | 2 |  | 2 |  |  | 2
6 |  |  | 260 | [5 empty] | 1
6 | TSY0010193 |  | 290 |  | 1 |  | 1 |  |  | 1
7 | TSY0010174 | 5#反穿黑拉链 | 1100 | 1 |  | 1 |  | 1 | 1
8 | TSY0010264 |  | 500 | [7 empty] | 1
9 | TSY0010055 | 明线 |  | 38 | 38 | 38 | 38 | 38 | 38 | 38 | 38
10 | TSY0000779 | 3C标识 | 3C标识 |  | 1 | [5 empty] | 1

## 汇总
序号 | 面套零件号 | 零件名称 | 加热垫 | 辅料 | 不含税加工费 | 合计 | 备注
1 | SHT0016195 | 副驾背 |  | 12.3876 | 36.5918 | 48.9794 | 折叠
2 | SHT0016200 | 副驾背 |  | 10.8425 | 36.4008 | 47.2434
3 | SHT0016087 | 正驾背 |  | 10.8548 | 36.5441 | 47.3988
4 | SHT0016088 | 驾背（通风加热） | 20.085 | 10.8548 | 38.0839 | 69.0236
5 | SHT0016178 | 正驾垫（通风加热） | 22.9175 | 3.4578 | 18.0166 | 44.3919 | 墙子周圈箭型卡条
6 | SHT0016118 | 副驾垫（折叠坐不通风加热） |  | 3.8288 | 18.0227 | 21.8515 | 折叠底有拉锁
7 | SHT0016206 | 副驾垫（折叠坐不通风加热） |  | 3.6432 | 17.4198 | 21.0629 | 折叠底有拉锁
8 | SHT0016177 | 正驾垫 |  | 3.6432 | 17.4198 | 21.0629
2024.12.26

## A6（A2)工费
项次 | 物料名称 | 规格型号 | 单位 | 整台份座椅拆分明细 | [7 empty] | 合计
|  |  |  | 正驾背面套（通风加热）SHT0016088 | 正驾垫面套（通风加热）SHT0016178 | 副驾背面套SHT0016195 | 正驾背面套SHT0016200 | 正驾背面套SHT0016087 | 正驾垫面套SHT0016177 | 副驾垫面套SHT0016118（折叠坐不通风加热） | 副驾垫面套SHT0016206（不通风加热） |  | 备注
1 | 缝纫工费 | A6 | 件/辆 | 16.072 | 6.617 | 15.092 | 14.9666 | 15.0606 | 6.225 | 6.421 | 6.225 |  | 23.5元/小时
2 | 工时 |  |  | 41 | 16.88 | 38.5 | 38.18 | 38.42 | 15.88 | 16.38 | 15.88
3 | 辅料裁剪 |  | 件/辆 | 2.3 | 1.6 | 2.3 | 2.3 | 2.3 | 1.6 | 1.8 | 1.6
4 | 绗缝 |  |  | 2.5 | 2.5 | 2.5 | 2.5 | 2.5 | 2.5 | 2.5 | 2.5
5 | 烫标 |  |  | 2.5 |  | 2.5 | 2.5 | 2.5
6 | 运输费 |  | 件/辆 | 1.6 | 1.1 | 1.6 | 1.6 | 1.6 | 1.1 | 1.1 | 1.1
7 | 包装费 |  | 件/辆 | 0.9 | 0.6 | 0.9 | 0.9 | 0.9 | 0.6 | 0.6 | 0.6 |  | 包装及装箱
8 | 综合费（检验、折旧、动力、财务费，管理费、销售费裁剪耗材，损耗等等） |  | 件/辆 | 10.5174 | 4.8226 | 10.0764 | 10.02 | 10.0623 | 4.6462 | 4.8244 | 4.6462
9 | 利润： |  | 件/辆 | 1.6945 | 0.77698 | 1.6234 | 1.6143 | 1.6211 | 0.74856 | 0.77727 | 0.74856
10 | 小计: |  |  | 38.0839 | 18.0166 | 36.5918 | 36.4008 | 36.5441 | 17.4198 | 18.0227 | 17.4198
2.25

## BOM
说明： |  |  | A6座椅护面BOM清单 A2 |  |  |  |  | 零件号 | SHT0016088 |  | SHT0016178 |  | SHT0016087 |  | SHT0016177 |  | SHT0016200 |  | SHT0016195 |  | SHT0016206 |  | SHT0016118
[8 empty] | 中文名称 | 驾驶员靠背护面总成 |  | 驾驶员座垫护面总成 |  | 驾驶员靠背护面总成 |  | 驾驶员座垫护面总成 |  | 副驾驶员靠背护面总成 |  | 副驾驶员靠背护面总成 |  | 副驾驶员座垫护面总成 |  | 副驾驶员座垫护面总成
[8 empty] | 图纸版本 (状态码) | A |  | A |  | A |  | A |  | A |  | A |  | A |  | A
编制 | [7 empty] | 规格型号 | 通风加热 |  | 通风加热 |  | 无通风加热 |  | 无通风加热 |  | 非通风 |  | 非通风 翻折坐垫 |  | 非通风 |  | 非通风翻折坐垫
审核： | [7 empty] | 车型配置
批准： | [7 empty] | 种类 | 重卡 |  | 重卡 |  | 重卡 |  | 重卡 |  | 重卡 |  | 重卡 |  | 重卡 |  | 重卡
[8 empty] | 重量（Kg） | — |  | — |  | — |  | — |  | — |  | — |  | — |  | —
序号 | 零件号 | 中文名称 | 图示 | 物料描述 | 轮廓尺寸 (长*宽*高)规格 | 材料 | 单位 | 备注 | 用量 |  | 用量 |  | 用量 |  | 用量 |  | 用量 |  | 用量 |  | 用量 |  | 用量
单价
1 | TSY0010924 | PVC主料1 | — | 主料 | N*1.4m*10mm | PVC | 延米 | AM032 （10mm打孔 灰） | 0.149
| TSY0010925 | PVC主料2 | — | 主料 | N*1.4m*10mm | PVC | 延米 | AM034 （10mm 打孔 棕） | 0.05 |  | 0.234
| TSY0010926 | PVC主料3 | — | 主料 | N*1.4m*10m | PVC | 延米 | AM011 （10mm 灰） |  |  |  |  | 0.149 |  |  |  | 0.149 |  | 0.149
| TSY0010927 | PVC主料4 | — | 主料 | N*1.4m*10mm | PVC | 延米 | AM030 (10mm 棕） |  |  |  |  | 0.05 |  | 0.234 |  | 0.05 |  | 0.05 |  | 0.234 |  | 0.165
2 | TSY0010928 | PVC辅料1 | — | 辅料1 | N*1.4m*3mm | PVC | 延米 | AM035 （3mm 棕） | 1.037 |  | 0.284 |  | 1.037 |  | 0.284 |  | 1.037 |  | 1.037 |  | 0.284 |  | 0.233
2 | TSY0010929 | PVC辅料 | — | 辅料2 | N*1.4m*3mm | PVC | 延米 | AM033 （3mm 灰） | 0.26 |  |  |  | 0.26 |  |  |  | 0.26 |  | 0.26
| TSY0010977 | 织物辅料 |  | 织物辅料 | N*1.4m*4mm | 机织布 | 延米 | T067辅 | 0.105 |  | 0.028 |  | 0.105 |  | 0.028 |  | 0.105 |  | 0.105 |  | 0.028 |  | 0.096
3 | TSY0000426 | 毛毡 | — | 毛毡 | N*1.5m*1.5mm | 纤维 | 延米 |  | 0.074 |  | 0.052 |  | 0.074 |  | 0.052 |  | 0.074 |  | 0.074 |  | 0.052 |  | 0.23 |  | 9.14
| TSY0010982 | 烫印logo |  | 烫印 | 38mm*20mm | PVC | 片 | AM035 （3mm 棕） | 1 | 2.5 |  |  | 1 | 2.5 |  |  | 1 | 2.5 | 1 | 2.5
| TSY0010986 | 10mm舒适棉 |  | 舒适棉 | N*1.20mm*10mm | 纤维 | 延米 |  | 0.181 |  | 0.198 |  | 0.181 |  | 0.198
12 | TSY0010050 | 毛巾条 | — | 宽38mm | 宽38mm | 化纤 | 米 |  | 3.5 | 3.2445 | 0.9 | 0.8343 | 3.5 | 3.2445 | 1.1 | 1.0197 | 3.5 | 3.2445 | 3.5 | 3.2445 | 1.1 | 1.0197 | 1.1 | 1.0197 | 0.927
| TSY0011083 | 吊紧带 |  | 510mm*27mm吊紧带 | 500mm*27mm*N | PP+无纺布 | 件 | — | 2 | 0.84048 |  | 0 | 2 | 0.84048 |  | 0 | 2 | 0.84048 | 2 | 0.84048 |  | 0 |  | 0 | 0.42024
| TSY0011084 | 吊紧带 |  | 300mm*27mm吊紧带 | 290mm*27mm*N | PP+无纺布 | 件 | — | 2 | 0.4944 |  | 0 | 2 | 0.4944 |  | 0 | 2 | 0.4944 | 2 | 0.4944 |  | 0 |  | 0 | 0.2472
| TSY0011044 | PP板 |  | 90mm*40mm | 90mm*40mm | PP | 片 |  |  | 0 |  | 0 |  | 0 |  | 0 |  | 0 | 2 | 0.824 |  | 0 |  | 0 | 0.412
| TSY0011040 | 勾条 | — | 120mm型条 | 120mm | 共聚PP | 根 | JYG38-2 | 1 | 0.18169 |  | 0 | 1 | 0.18169 |  | 0 | 1 | 0.18169 | 1 | 0.18169 |  | 0 |  | 0 | 0.18169
| TSY0011041 | 勾条 | — | 40mm型条 | 40mm | 共聚PP | 根 | JYG38-2 | 1 | 0.060564 |  | 0 | 1 | 0.060564 |  | 0 | 1 | 0.060564 | 1 | 0.060564 |  | 0 |  | 0 | 0.060564
| TSY0011042 | 勾条 | — | 30mm型条 | 30mm | 共聚PP | 根 | JYG38-2 | 1 | 0.045423 |  | 0 | 1 | 0.045423 |  | 0 | 1 | 0.045423 | 1 | 0.045423 |  | 0 |  | 0 | 0.045423
| TSY0010984 | 勾条 | — | 180mm型条 | 180mm | 共聚PP | 根 | JYG38-2 | 1 | 0.27254 |  | 0 | 1 | 0.27254 |  | 0 | 1 | 0.27254 |  | 0 |  | 0 |  | 0 | 0.27254
| TSY0010985 | 勾条 | — | 70mm型条 | 70mm | 共聚PP | 根 | JYG38-2 | 1 | 0.10599 |  | 0 | 1 | 0.10599 |  | 0 | 1 | 0.10599 |  | 0 |  | 0 |  | 0 | 0.10599
| TSY0010931 | 勾条 | — | 50mm型条 | 50mm | 共聚PP | 根 | JYG38-2 | 1 | 0.075705 |  | 0 | 1 | 0.075705 |  | 0 | 1 | 0.075705 |  | 0 |  | 0 |  | 0 | 0.075705
| TSY0010987 | 勾条 | — | 250mm型条 | 250mm | 共聚PP | 根 | JYG38-2 |  | 0 |  | 0 |  | 0 |  | 0 |  | 0 | 1 | 0.37853 |  | 0 |  | 0 | 0.37853
13 | TSY0011077 | 型条 |  | 箭型条 | 型条340mm | 共聚PP | 根 | （JX-01） |  | 0 | 1 | 0.28562 |  | 0 | 1 | 0.28562 |  | 0 |  | 0 | 1 | 0.28562 |  | 0 | 0.28562
14 | TSY0010190 | 型条 |  | 箭型条 | 型条410mm | 共聚PP | 根 |  |  | 0 | 2 | 0.68886 |  | 0 | 2 | 0.68886 |  | 0 |  | 0 | 2 | 0.68886 |  | 0 | 0.34443
15 | TSY0010193 | 型条 | — | 箭型条 | 型条290mm | 共聚PP | 根 |  |  | 0 | 1 | 0.2437 |  | 0 | 1 | 0.2437 |  | 0 |  | 0 | 1 | 0.2437 |  | 0 | 0.2437
| TSY0011075 | KT-16 |  | 260mm扣条 | 扣条 260mm | 共聚PP | 根 |  |  | 0 |  | 0 |  | 0 |  | 0 |  | 0 |  | 0 |  | 0 | 1 | 0.30488 | 0.30488
| TSY0011076 | KT-17 |  | 120mm扣条 | 扣条 120mm | 共聚PP | 根 |  |  | 0 |  | 0 |  | 0 |  | 0 |  | 0 |  | 0 |  | 0 | 2 | 0.54528 | 0.27264
| TSY0010980 | 25mm宽松紧带 |  | 25mm宽松紧带 | 110mm长 | 化纤 | 根 |  |  | 0 |  | 0 |  | 0 |  | 0 |  | 0 | 2 | 0.7828 |  | 0 |  | 0 | 0.3914
| TSY0010981 | KT-17 |  | 25mm扣条 | 扣条 25mm | 共聚PP | 根 |  |  | 0 |  | 0 |  | 0 |  | 0 |  | 0 | 2 | 0.11351 |  | 0 |  | 0 | 0.056753
18 | TSY0010174 | 拉链 | — | 1000mm黑色反穿拉链 | 5# 反穿 | 尼龙+树脂 | 根 | — | 1 | 1.4729 |  | 0 | 1 | 1.4729 |  | 0 | 1 | 1.4729 | 1 | 1.4729 |  | 0 |  | 0 | 1.4729
| TSY0010264 | 拉链 | — | 黑色反穿5#拉链500mm | 5#拉链 | 尼龙+树脂 | 根 | 5# |  | 0 |  | 0 |  | 0 |  | 0 |  | 0 |  | 0 |  | 0 | 1 | 0.6798 | 0.6798
| TSY0000323 | 黑色搭扣（软） |  | 黑色 宽度为25mm | 宽25mm | 化纤 | 米 | — | 0.31 | 0.11175 |  | 0 | 0.31 | 0.11175 |  | 0 | 0.31 | 0.11175 |  | 0 |  | 0 |  | 0 | 0.3605
| TSY0000322 | 黑色搭扣（硬） |  | 黑色 宽度为25mm | 宽25mm | 化纤 | 米 | — |  | 0 | 0.35 | 0.12618 |  | 0 | 0.35 | 0.12618 |  | 0 |  | 0 | 0.35 | 0.12618 |  | 0 | 0.3605
19 | TSY0010055 | 缝线 |  | 米色明线 | （20/3股） | 高强涤纶 | 米 | H02766 | 38 | 0.78136 | 38 | 0.78136 | 38 | 0.78136 | 38 | 0.78136 | 38 | 0.78136 | 38 | 0.78136 | 38 | 0.78136 | 38 | 0.78136 | 0.020562
20 | TSY0010056 | 缝线 |  | 黑色暗线 | （30/3股） | 高强涤纶 | 米 |  | 51.75 | 0.63243 | 35 | 0.42773 | 51.75 | 0.63243 | 35 | 0.42773 | 50.75 | 0.62021 | 51.75 | 0.63243 | 35 | 0.42773 | 35 | 0.42773 | 0.012221
21 | TSY0000779 | 3C标识 |  | 3C标识 | — | 涤纶丝 | 件 |  |  | 0 | 1 | 0.03502 |  | 0 | 1 | 0.03502 |  | 0 |  | 0 | 1 | 0.03502 | 1 | 0.03502 | 0.03502
23 | TSY0000334 | 产品标识 |  | 产品标识 | — | 涤纶丝 | 件 |  | 1 | 0.03502 | 1 | 0.03502 | 1 | 0.03502 | 1 | 0.03502 | 1 | 0.03502 | 1 | 0.03502 | 1 | 0.03502 | 1 | 0.03502 | 0.03502
[10 empty] | 10.8548 |  | 3.4578 |  | 10.8548 | 80.648 | 3.6432 | 105.56 | 10.8425 | 110.25 | 12.3876 | 80.45 | 3.6432 | 80.1 | 3.8288 | 8.0028
[9 empty] | SHT0016088 |  | SHT0016178 |  | SHT0016087 |  | SHT0016177 |  | SHT0016200 |  | SHT0016195 |  | SHT0016206 |  | SHT0016118

## A6蓝灰（A7)工费
A6蓝灰加工费
序号 | 面套零件号 | 零件名称 | 加热垫 | 辅料 | 不含税加工费 | 合计 | 备注
1 | SHT0017371 | 副驾背 |  | 12.3876 | 36.5918 | 48.9794 | 折叠
2 | SHT0017372 | 副驾背 |  | 10.8425 | 36.4008 | 47.2434
3 | SHT0017367 | 正驾背 |  | 10.8548 | 36.5441 | 47.3988
4 | SHT0017368 | 驾背（通风加热） | 20.085 | 10.8548 | 38.0839 | 69.0236
5 | SHT0017370 | 正驾垫（通风加热） | 22.9175 | 3.4578 | 18.0166 | 44.3919 | 墙子周圈箭型卡条
6 | SHT0017374 | 副驾垫（折叠坐不通风加热） |  | 3.8288 | 18.0227 | 21.8515 | 折叠底有拉锁
7 | SHT0017373 | 副驾垫（不通风加热） |  | 3.6432 | 17.4198 | 21.0629
8 | SHT0017369 | 正驾垫 |  | 3.6432 | 17.4198 | 21.0629
2024.12.27