## 封面
材料消耗定额明细表
3.1平台-底座模块化总成
QAD代码BOM单
| 编制： | 王婷
会签：
审核：
| 批准： |  | 版本：A5

## 明细
3.1平台-底座模块化总成 QAD版BOM单明细
序号 | 零件号 | 描述 | 描述 | 物料代码 | 图纸 | 发出 | 备注
1 | SHT0016420 | 底座模块化总成 | 3.1C |  |  | A5
2 | SHT0016877 | 底座模块化总成 | 3.1C |  |  | A5
3 | SHT0017115 | 底座模块化总成 | 3.1C自适应延时阻尼 |  |  | A5
4 | SHT0017116 | 底座模块化总成 | 3.1C自适应延时阻尼 |  |  | A5
5 | SHT0017094 | 底座模块化总成 | 3.1自适应 |  |  | A5
6 | SHT0016860 | 底座模块化总成 | 3.1可调阻尼 |  |  | A5
7 | SHT0017738 | 底座模块化总成 | 3.1C自适应阻尼+延伸 |  |  | A5 | 新增
3.1平台-底座模块化总成 QAD版BOM单修定清单
序号 | 版本 | 修订内容 |  |  | 签发日期 | 修订人
1 | 版本A1 | 初编制 |  |  | 2023.12.29 | 王婷
2 | 版本A2 | 1）J6G-24项目底座模块化总成-SHT0016420，气路更换为SHT0017149，取消气管卡扣；底座模块化总成-SHT0016877，取消气管卡扣；下框焊接总成-SHT0016421，BOM结构调整，详情参照修改记录 2）新增3个底座模块化：SHT0017115；SHT0017116；SHT0017094 |  |  | 2024.302 | 王婷
3 | 版本A3 | 1）新增：底座模块化总成-SHT0016860 2）金属安装轴套零件号变更：SHT0014511→SHT0017252 3）增加1个用于固定补偿气罐的内梅花三角牙自攻螺钉-BFA0010037 |  |  | 2024.10.24 | 王婷
4 | 版本A4 | 1）SHT0017094 VDC阀零件号变更：SHT0016965→SHT0017687 2）旋转块零件号变更：SHT0017099→SHT0017069、SHT0017098 |  |  | 2024.11.9 | 王婷
5 | 版本A5 | 新增配置：SHT0017738-底座模块化总成 |  |  | 2025.1.9 | 王婷

## SHT0016420 底座模块化总成
序号 | 父级件 | 父零件描述 | 父零件单位 | 子零件 | 子零件描述 | 规格型号 | 图号 | 子零件单位 | 数量 | 结构类型 | 生效日期 | 工序 | 损耗率 | 自制/外购 | 供应商
|  | 字符/24位 | 字符/2位 | 字符/2位 |  | 字符/24位 |  | 字符/2位 | 数字/9位 |  | 日期/8位 | 字符/4位
1 | SHT0016420 | 底座模块化总成 | EA | SHT0016420 | 底座模块化总成 | J6G-3.1C |  | EA | 1 |  |  |  |  | 河北自制
2 | SHT0016420 | 底座模块化总成 | EA | SHT0001973 | 滑块儿 |  |  | EA | 4 |  |  | 10 |  | 河北自制
3 | SHT0016420 | 底座模块化总成 | EA | BFA0010096 | 全钢大帽抽芯铆钉 | 4.8×16-16 |  | EA | 4 |  |  | 10 |  | 河北外购
4 | SHT0016420 | 底座模块化总成 | EA | SHT0016619 | 座框电泳总成 | J6G-3.1C |  | EA | 1 |  |  | 10 |  | 河北自制
5 | SHT0016420 | 底座模块化总成 | EA | SHT0002456 | 绞架总成（VDC）电泳 | H6 |  | EA | 1 |  |  | 10 |  | 河北自制 |  | ㎡
6 | SHT0016420 | 底座模块化总成 | EA | SHT0016548 | 绞架固定块 |  |  | EA | 4 |  |  | 10 |  | 河北自制 |  | KG
7 | SHT0016420 | 底座模块化总成 | EA | SHT0010811 | 滚轮总成 |  |  | EA | 4 |  |  | 10 |  | 河北外购
8 | SHT0016420 | 底座模块化总成 | EA | SHT0013932 | 座椅下限位缓冲块 | H6 |  | EA | 2 |  |  | 10 |  | 河北外购
9 | SHT0016420 | 底座模块化总成 | EA | SHT0016953 | 3.1C气囊总成 |  |  | EA | 1 |  |  | 10 |  | 河北外购 | 安路普
10 | SHT0016420 | 底座模块化总成 | EA | BFA0010040 | 内梅花盘头带介自攻螺钉 |  |  | EA | 1 |  |  | 10 |  | 河北外购
11 | SHT0016420 | 底座模块化总成 | EA | SHT0016241 | 阻尼调节机构总成 |  |  | EA | 1 |  |  | 10 |  | 河北外购 | 安路普
12 | SHT0016420 | 底座模块化总成 | EA | SHT0017252 | 金属安装轴套 |  |  | EA | 2 |  |  | 10 |  | 河北外购
13 | SHT0016420 | 底座模块化总成 | EA | SHT0010314 | 阻尼器下连接螺栓 | H6 |  | EA | 1 |  |  | 10 |  | 河北外购
14 | SHT0016420 | 底座模块化总成 | EA | SHT0010313 | 阻尼器上连接螺栓 | H6 |  | EA | 1 |  |  | 10 |  | 河北外购
15 | SHT0016420 | 底座模块化总成 | EA | BFA0000010 | 2型非金属嵌件六角锁紧螺母 | 镀白锌 |  | EA | 5 |  |  | 10 |  | 河北外购
16 | SHT0016420 | 底座模块化总成 | EA | BCL0010019 | 黑色防护毛毡 | 50*50*1.3 |  | EA | 1 |  |  | 10 |  | 河北外购
17 | SHT0016420 | 底座模块化总成 | EA | SHT0016966 | 补偿气罐总成 |  |  | EA | 1 |  |  | 10 |  | 河北外购 | 安路普
18 | SHT0016420 | 底座模块化总成 | EA | BPC0000019 | 气管防护管 | 150米/卷 |  | m | 0.55 |  |  | 10 |  | 河北外购
19 | SHT0016420 | 底座模块化总成 | EA | BCL0010023 | 海尔曼钣金扎带 |  |  | EA | 1 |  |  | 10 |  | 河北外购
20 | SHT0016420 | 底座模块化总成 | EA | BFA0010022 | 开口挡圈 | φ5镀黑锌 |  | EA | 1 |  |  | 10 |  | 河北外购
21 | SHT0016420 | 底座模块化总成 | EA | SHT0016620 | 下框电泳总成 | 3.1C |  | EA | 1 |  |  | 10 |  | 河北自制
22 | SHT0016420 | 底座模块化总成 | EA | BFA0000018 | 内六角圆柱头螺钉 | M8*16黑 |  | EA | 2 |  |  | 10 |  | 河北外购
23 | SHT0016420 | 底座模块化总成 | EA | SHT0015756 | 缓冲块支架电泳组件 |  |  | EA | 2 |  |  | 10 |  | 河北自制
24 | SHT0016420 | 底座模块化总成 | EA | SHT0001147 | 上限位缓冲块 |  |  | EA | 2 |  |  | 10 |  | 河北外购
25 | SHT0016420 | 底座模块化总成 | EA | BFA0010068 | 六角头螺栓 | M8*45镀黑锌 |  | EA | 4 |  |  | 10 |  | 河北外购
26 | SHT0016420 | 底座模块化总成 | EA | BCL0010010 | 四管夹 |  |  | EA | 1 |  |  | 10 |  | 河北外购
27 | SHT0016420 | 底座模块化总成 | EA | BFA0000003 | F扣 |  |  | EA | 28 |  |  | 10 |  | 河北自制
28 | SHT0016420 | 底座模块化总成 | EA | SHT0013256 | 防尘罩 |  |  | EA | 1 |  |  | 10 |  | 河北外购
29 | SHT0016420 | 底座模块化总成 | EA | SHT0017149 | VDC阀（自适应Z11）气路总成 |  |  | EA | 1 |  |  | 10 |  | 河北外购 | 安路普
30 | SHT0016420 | 底座模块化总成 | EA | BFA0010037 | 内梅花三角牙自攻螺钉 | M5*10镀黑锌 |  | EA | 1 |  |  | 10 |  | 河北外购
31 | SHT0016619 | 座框电泳总成 | EA | SHT0016571 | 座框焊接总成 |  |  | EA | 1 | X |  | 70 |  | 河北自制
32 | SHT0016619 | 座框电泳总成 | EA | TCT0000057 | 电泳表面积 |  |  | EA | 0.513 |  |  | 70 |  | 河北自制
33 | SHT0016571 | 座框焊接总成 | EA | SHT0012268 | 左侧调角连接板焊接总成 | M3000-S |  | EA | 1 |  |  | 20 |  | 河北外购
34 | SHT0016571 | 座框焊接总成 | EA | SHT0012269 | 右侧调角连接板焊接总成 | M3000-S |  | EA | 1 |  |  | 20 |  | 河北外购
35 | SHT0016571 | 座框焊接总成 | EA | SHT0001898 | 右侧边板 | 座框 |  | EA | 1 |  |  | 20 |  | 河北自制
36 | SHT0016571 | 座框焊接总成 | EA | SHT0001903 | 左侧边板 | 座框 |  | EA | 1 |  |  | 20 |  | 河北自制
37 | SHT0016571 | 座框焊接总成 | EA | SHT0001899 | 左滑块托架 | 座框 |  | EA | 2 |  |  | 20 |  | 河北自制
38 | SHT0016571 | 座框焊接总成 | EA | SHT0014594 | 前罩壳固定支架L | J6L |  | EA | 2 |  |  | 20 |  | 河北自制
39 | SHT0016571 | 座框焊接总成 | EA | SHT0016543 | 安全带卷收器固定板焊接总成 |  |  | EA | 1 |  |  | 20 |  | 河北自制
40 | SHT0016571 | 座框焊接总成 | EA | SHT0001860 | 下框左纵梁 | 2.0平台下框 |  | EA | 1 |  |  | 20 |  | 河北外购
41 | SHT0016571 | 座框焊接总成 | EA | SHT0001861 | 下框右纵梁 | 2.0平台下框 |  | EA | 1 |  |  | 20 |  | 河北外购
42 | SHT0016571 | 座框焊接总成 | EA | SHT0016545 | 纵梁加强板 | 3.1C |  | EA | 2 |  |  | 20 |  | 河北自制
43 | SHT0016571 | 座框焊接总成 | EA | SHT0016542 | 下框横梁 | 3.1C |  | EA | 1 |  |  | 20 |  | 河北自制
44 | SHT0016571 | 座框焊接总成 | EA | SHT0014563 | 座框前横梁 | J6L |  | EA | 1 |  |  | 20 |  | 河北自制
45 | SHT0016571 | 座框焊接总成 | EA | SHT0016547 | 上框后横梁 | 3.1C |  | EA | 1 |  |  | 20 |  | 河北自制
46 | SHT0016571 | 座框焊接总成 | EA | BFA0000316 | 焊接方螺母 |  |  | EA | 1 |  |  | 20 |  | 河北外购
47 | SHT0016571 | 座框焊接总成 | EA | TWT0000063 | φ0.8焊丝 |  |  | KG | 0.014067 |  |  | 20 |  | 河北外购
48 | SHT0016571 | 座框焊接总成 | EA | TWT0000064 | φ1.2焊丝 |  |  | KG | 0.041344 |  |  | 20 |  | 河北外购
49 | SHT0016543 | 安全带卷收器固定板焊接总成 | EA | SHT0016544 | 安全带卷收器固定板 | 3.1C |  | EA | 1 |  |  | 110 |  | 河北自制
50 | SHT0016543 | 安全带卷收器固定板焊接总成 | EA | BFA0000400 | 汽车安全带用焊接螺母 |  |  | EA | 1 |  |  | 110 |  | 河北外购
51 | SHT0016545 | 纵梁加强板 | EA | TST0000059 | 热板材Q235 | 2.0*1250*2500 |  | KG | 0.036219 |  |  | 110 |  | 河北外购
52 | SHT0016542 | 下框横梁 | EA | TST0000012 | 板材SAPH440 | 3.0*1250*2500 |  | KG | 0.38261 |  |  | 110 |  | 河北外购
53 | SHT0016547 | 上框后横梁 | EA | TST0000012 | 板材SAPH440 | 3.0*1250*2500 |  | KG | 0.76163 |  |  | 110 |  | 河北外购
54 | SHT0016544 | 安全带卷收器固定板 | EA | TST0000012 | 板材SAPH440 | 3.0*1250*2500 |  | KG | 0.097527 |  |  | 110 |  | 河北外购
55 | SHT0016620 | 下框电泳总成 | EA | SHT0016421 | 下框焊接总成 |  |  | EA | 1 | X |  | 70 |  | 河北自制
56 | SHT0016620 | 下框电泳总成 | EA | TCT0000057 | 电泳表面积 |  |  | EA | 0.212 |  |  | 70 |  | 河北自制
57 | SHT0016421 | 下框焊接总成 | EA | SHT0016542 | 下框横梁 |  |  | EA | 2 |  |  | 20 |  | 河北自制
58 | SHT0016421 | 下框焊接总成 | EA | SHT0001860 | 下框左纵梁 |  |  | EA | 1 |  |  | 20 |  | 河北外购
59 | SHT0016421 | 下框焊接总成 | EA | SHT0001861 | 下框右纵梁 |  |  | EA | 1 |  |  | 20 |  | 河北外购
60 | SHT0016421 | 下框焊接总成 | EA | SHT0016539 | 气囊下支架 |  |  | EA | 1 |  |  | 20 |  | 河北自制
61 | SHT0016421 | 下框焊接总成 | EA | SHT0002318 | 纵梁支撑架 |  |  | EA | 1 |  |  | 20 |  | 河北外购
62 | SHT0016421 | 下框焊接总成 | EA | SHT0002319 | 支撑块 |  |  | EA | 1 |  |  | 20 |  | 河北外购
63 | SHT0016421 | 下框焊接总成 | EA | SHT0013818 | 防尘罩前支架 |  |  | EA | 1 |  |  | 20 |  | 河北外购
64 | SHT0016421 | 下框焊接总成 | EA | SHT0017072 | 防尘罩支架 |  |  | EA | 2 |  |  | 20 |  | 河北自制
65 | SHT0016421 | 下框焊接总成 | EA | SHT0001207 | 连接板 |  |  | EA | 2 |  |  | 20 |  | 河北自制
66 | SHT0016421 | 下框焊接总成 | EA | SHT0013819 | 防尘罩侧支架 |  |  | EA | 2 |  |  | 20 |  | 河北外购
67 | SHT0016421 | 下框焊接总成 | EA | TWT0000064 | φ1.2焊丝 |  |  | KG | 0.047705 |  |  | 20 |  | 河北外购
68 | SHT0016542 | 下框横梁 | EA | TST0000012 | 板材SAPH440 | 3.0*1250*2500 |  | KG | 0.38261 |  |  | 110 |  | 河北外购
69 | SHT0016539 | 气囊下支架 | EA | TST0000029 | 板材SPFH590酸洗板 | 2.0*1178*2500 |  | KG | 0.88963 |  |  | 110 |  | 河北外购

## SHT0017738 底座模块化总成
序号 | 父级件 | 父零件描述 | 父零件单位 | 子零件 | 子零件描述 | 规格型号 | 图号 | 子零件单位 | 数量 | 结构类型 | 生效日期 | 工序 | 损耗率 | 自制/外购 | 供应商
|  | 字符/24位 | 字符/2位 | 字符/2位 |  | 字符/24位 |  | 字符/2位 | 数字/9位 |  | 日期/8位 | 字符/4位
1 | SHT0017738 | 底座模块化总成 | EA | SHT0017738 | 底座模块化总成 | 3.1C自适应阻尼+延伸 |  | EA | 1 |  |  |  |  | 河北自制 |  | 新零件
2 | SHT0017738 | 底座模块化总成 | EA | SHT0001973 | 滑块儿 |  |  | EA | 4 |  |  | 10 |  | 河北自制
3 | SHT0017738 | 底座模块化总成 | EA | BFA0010096 | 全钢大帽抽芯铆钉 | 4.8×16-16 |  | EA | 4 |  |  | 10 |  | 河北外购
4 | SHT0017738 | 底座模块化总成 | EA | SHT0017863 | 座框电泳总成 |  |  | EA | 1 |  |  | 10 |  | 河北自制 |  | 新零件
5 | SHT0017738 | 底座模块化总成 | EA | SHT0002456 | 绞架总成（VDC）电泳 | H6 |  | EA | 1 |  |  | 10 |  | 河北自制
6 | SHT0017738 | 底座模块化总成 | EA | SHT0016548 | 绞架固定块 |  |  | EA | 4 |  |  | 10 |  | 河北自制
7 | SHT0017738 | 底座模块化总成 | EA | SHT0010811 | 滚轮总成 |  |  | EA | 4 |  |  | 10 |  | 河北外购
8 | SHT0017738 | 底座模块化总成 | EA | SHT0013932 | 座椅下限位缓冲块 | H6 |  | EA | 2 |  |  | 10 |  | 河北外购
9 | SHT0017738 | 底座模块化总成 | EA | SHT0016953 | 3.1C气囊总成 |  |  | EA | 1 |  |  | 10 |  | 河北外购 | 安路普
10 | SHT0017738 | 底座模块化总成 | EA | BFA0010040 | 内梅花盘头带介自攻螺钉 |  |  | EA | 1 |  |  | 10 |  | 河北外购
11 | SHT0017738 | 底座模块化总成 | EA | SHT0016241 | 阻尼调节机构总成 |  |  | EA | 1 |  |  | 10 |  | 河北外购 | 安路普
12 | SHT0017738 | 底座模块化总成 | EA | SHT0017252 | 金属安装轴套 |  |  | EA | 2 |  |  | 10 |  | 河北外购
13 | SHT0017738 | 底座模块化总成 | EA | SHT0010314 | 阻尼器下连接螺栓 | H6 |  | EA | 1 |  |  | 10 |  | 河北外购
14 | SHT0017738 | 底座模块化总成 | EA | SHT0010313 | 阻尼器上连接螺栓 | H6 |  | EA | 1 |  |  | 10 |  | 河北外购
15 | SHT0017738 | 底座模块化总成 | EA | BFA0000010 | 2型非金属嵌件六角锁紧螺母 | 镀白锌 |  | EA | 5 |  |  | 10 |  | 河北外购
16 | SHT0017738 | 底座模块化总成 | EA | BCL0010019 | 黑色防护毛毡 | 50*50*1.3 |  | EA | 1 |  |  | 10 |  | 河北外购
17 | SHT0017738 | 底座模块化总成 | EA | SHT0016966 | 补偿气罐总成 |  |  | EA | 1 |  |  | 10 |  | 河北外购 | 安路普
18 | SHT0017738 | 底座模块化总成 | EA | BPC0000019 | 气管防护管 | 150米/卷 |  | m | 0.55 |  |  | 10 |  | 河北外购
19 | SHT0017738 | 底座模块化总成 | EA | BCL0010023 | 海尔曼钣金扎带 |  |  | EA | 1 |  |  | 10 |  | 河北外购
20 | SHT0017738 | 底座模块化总成 | EA | BFA0010022 | 开口挡圈 | φ5镀黑锌 |  | EA | 1 |  |  | 10 |  | 河北外购
21 | SHT0017738 | 底座模块化总成 | EA | SHT0016620 | 下框电泳总成 | 3.1C |  | EA | 1 |  |  | 10 |  | 河北自制
22 | SHT0017738 | 底座模块化总成 | EA | BFA0000018 | 内六角圆柱头螺钉 | M8*16黑 |  | EA | 2 |  |  | 10 |  | 河北外购
23 | SHT0017738 | 底座模块化总成 | EA | SHT0015756 | 缓冲块支架电泳组件 |  |  | EA | 2 |  |  | 10 |  | 河北自制
24 | SHT0017738 | 底座模块化总成 | EA | SHT0001147 | 上限位缓冲块 |  |  | EA | 2 |  |  | 10 |  | 河北外购
25 | SHT0017738 | 底座模块化总成 | EA | BFA0010068 | 六角头螺栓 | M8*45镀黑锌 |  | EA | 4 |  |  | 10 |  | 河北外购
26 | SHT0017738 | 底座模块化总成 | EA | BCL0010010 | 四管夹 |  |  | EA | 1 |  |  | 10 |  | 河北外购
27 | SHT0017738 | 底座模块化总成 | EA | BFA0000003 | F扣 |  |  | EA | 28 |  |  | 10 |  | 河北自制
28 | SHT0017738 | 底座模块化总成 | EA | SHT0013256 | 防尘罩 |  |  | EA | 1 |  |  | 10 |  | 河北外购
29 | SHT0017738 | 底座模块化总成 | EA | SHT0017149 | VDC阀（自适应Z11）气路总成 |  |  | EA | 1 |  |  | 10 |  | 河北外购 | 安路普
30 | SHT0017738 | 底座模块化总成 | EA | BFA0010037 | 内梅花三角牙自攻螺钉 | M5*10镀黑锌 |  | EA | 1 |  |  | 10 |  | 河北外购
31 | SHT0016543 | 安全带卷收器固定板焊接总成 | EA | SHT0016544 | 安全带卷收器固定板 | 3.1C |  | EA | 1 |  |  | 110 |  | 河北自制
32 | SHT0016543 | 安全带卷收器固定板焊接总成 | EA | BFA0000400 | 汽车安全带用焊接螺母 |  |  | EA | 1 |  |  | 110 |  | 河北外购
33 | SHT0016545 | 纵梁加强板 | EA | TST0000059 | 热板材Q235 | 2.0*1250*2500 |  | KG | 0.036219 |  |  | 110 |  | 河北外购
34 | SHT0016542 | 下框横梁 | EA | TST0000012 | 板材SAPH440 | 3.0*1250*2500 |  | KG | 0.38261 |  |  | 110 |  | 河北外购
35 | SHT0016547 | 上框后横梁 | EA | TST0000012 | 板材SAPH440 | 3.0*1250*2500 |  | KG | 0.76163 |  |  | 110 |  | 河北外购
36 | SHT0016544 | 安全带卷收器固定板 | EA | TST0000012 | 板材SAPH440 | 3.0*1250*2500 |  | KG | 0.097527 |  |  | 110 |  | 河北外购
37 | SHT0016620 | 下框电泳总成 | EA | SHT0016421 | 下框焊接总成 |  |  | EA | 1 | X |  | 70 |  | 河北自制
38 | SHT0016620 | 下框电泳总成 | EA | TCT0000057 | 电泳表面积 |  |  | EA | 0.212 |  |  | 70 |  | 河北自制
39 | SHT0016421 | 下框焊接总成 | EA | SHT0016542 | 下框横梁 |  |  | EA | 2 |  |  | 20 |  | 河北自制
40 | SHT0016421 | 下框焊接总成 | EA | SHT0001860 | 下框左纵梁 |  |  | EA | 1 |  |  | 20 |  | 河北外购
41 | SHT0016421 | 下框焊接总成 | EA | SHT0001861 | 下框右纵梁 |  |  | EA | 1 |  |  | 20 |  | 河北外购
42 | SHT0016421 | 下框焊接总成 | EA | SHT0016539 | 气囊下支架 |  |  | EA | 1 |  |  | 20 |  | 河北自制
43 | SHT0016421 | 下框焊接总成 | EA | SHT0002318 | 纵梁支撑架 |  |  | EA | 1 |  |  | 20 |  | 河北外购
44 | SHT0016421 | 下框焊接总成 | EA | SHT0002319 | 支撑块 |  |  | EA | 1 |  |  | 20 |  | 河北外购
45 | SHT0016421 | 下框焊接总成 | EA | SHT0013818 | 防尘罩前支架 |  |  | EA | 1 |  |  | 20 |  | 河北外购
46 | SHT0016421 | 下框焊接总成 | EA | SHT0017072 | 防尘罩支架 |  |  | EA | 2 |  |  | 20 |  | 河北自制
47 | SHT0016421 | 下框焊接总成 | EA | SHT0001207 | 连接板 |  |  | EA | 2 |  |  | 20 |  | 河北自制
48 | SHT0016421 | 下框焊接总成 | EA | SHT0013819 | 防尘罩侧支架 |  |  | EA | 2 |  |  | 20 |  | 河北外购
49 | SHT0016421 | 下框焊接总成 | EA | TWT0000064 | φ1.2焊丝 |  |  | KG | 0.047705 |  |  | 20 |  | 河北外购
50 | SHT0016542 | 下框横梁 | EA | TST0000012 | 板材SAPH440 | 3.0*1250*2500 |  | KG | 0.38261 |  |  | 110 |  | 河北外购
51 | SHT0016539 | 气囊下支架 | EA | TST0000029 | 板材SPFH590酸洗板 | 2.0*1178*2500 |  | KG | 0.88963 |  |  | 110 |  | 河北外购
52 | SHT0017863 | 座框电泳总成 | EA | SHT0017788 | 座框焊接总成 |  |  | EA | 1 | X |  | 20 |  | 河北自制 |  | 新零件
53 | SHT0017863 | 座框电泳总成 | EA | TCT0000057 | 电泳表面积 |  |  | ㎡ | 0.574 |  |  | 70 |  | 河北自制
54 | SHT0017788 | 座框焊接总成 | EA | BFA0000400 | 安全带固定螺母7/16 |  |  | EA | 1 |  |  | 20 |  | 河北外购
55 | SHT0017788 | 座框焊接总成 | EA | SHT0001860 | 下框左纵梁 | 2.0平台下框 |  | EA | 1 |  |  | 20 |  | 河北外购
56 | SHT0017788 | 座框焊接总成 | EA | SHT0001861 | 下框右纵梁 | 2.0平台下框 |  | EA | 1 |  |  | 20 |  | 河北外购
57 | SHT0017788 | 座框焊接总成 | EA | SHT0001898 | 右侧边板 | 座框 |  | EA | 1 |  |  | 20 |  | 河北自制
58 | SHT0017788 | 座框焊接总成 | EA | SHT0001899 | 左滑块托架 | 座框 |  | EA | 2 |  |  | 20 |  | 河北自制
59 | SHT0017788 | 座框焊接总成 | EA | SHT0001903 | 左侧边板 | 座框 |  | EA | 1 |  |  | 20 |  | 河北自制
60 | SHT0017788 | 座框焊接总成 | EA | SHT0001971 | 限位门 | 座垫延伸 |  | EA | 1 |  |  | 20 |  | 河北外购
61 | SHT0017788 | 座框焊接总成 | EA | SHT0012268 | 左侧调角连接板焊接总成 | M3000-S |  | EA | 1 |  |  | 20 |  | 河北外购
62 | SHT0017788 | 座框焊接总成 | EA | SHT0012269 | 右侧调角连接板焊接总成 | M3000-S |  | EA | 1 |  |  | 20 |  | 河北外购
63 | SHT0017788 | 座框焊接总成 | EA | SHT0014563 | 座框前横梁 | J6L |  | EA | 1 |  |  | 20 |  | 河北自制
64 | SHT0017788 | 座框焊接总成 | EA | SHT0014594 | 前罩壳固定支架L | J6L |  | EA | 2 |  |  | 20 |  | 河北自制
65 | SHT0017788 | 座框焊接总成 | EA | SHT0016542 | 下框横梁 | 3.1C |  | EA | 1 |  |  | 20 |  | 河北自制
66 | SHT0017788 | 座框焊接总成 | EA | SHT0016544 | 安全带卷收器固定板 | 3.1C |  | EA | 1 |  |  | 20 |  | 河北自制
67 | SHT0017788 | 座框焊接总成 | EA | SHT0016545 | 纵梁加强板 | 3.1C |  | EA | 2 |  |  | 20 |  | 河北自制
68 | SHT0017788 | 座框焊接总成 | EA | SHT0016547 | 上框后横梁 | 3.1C |  | EA | 1 |  |  | 20 |  | 河北自制
69 | SHT0017788 | 座框焊接总成 | EA | TWT0000063 | φ0.8焊丝 |  |  | EA | 0.014067 |  |  | 20 |  | 河北外购
70 | SHT0017788 | 座框焊接总成 | EA | TWT0000064 | φ1.2焊丝 |  |  | EA | 0.041344 |  |  | 20 |  | 河北外购

## SHT0016877 底座模块化总成
序号 | 父级件 | 父零件描述 | 父零件单位 | 子零件 | 子零件描述 | 规格型号 | 图号 | 子零件单位 | 数量 | 结构类型 | 生效日期 | 工序 | 损耗率 | 自制/外购 | 供应商
|  | 字符/24位 | 字符/2位 | 字符/2位 |  | 字符/24位 |  | 字符/2位 | 数字/9位 |  | 日期/8位 | 字符/4位
1 | SHT0016877 | 底座模块化总成 | EA | SHT0016877 | 底座模块化总成 | 3.1C |  | EA | 1 |  |  |  |  | 河北自制
2 | SHT0016877 | 底座模块化总成 | EA | SHT0001973 | 滑块儿 |  |  | EA | 4 |  |  | 10 |  | 河北自制
3 | SHT0016877 | 底座模块化总成 | EA | BFA0010096 | 全钢大帽抽芯铆钉 | 4.8×16-16 |  | EA | 4 |  |  | 10 |  | 河北外购
4 | SHT0016877 | 底座模块化总成 | EA | SHT0016619 | 座框电泳总成 | J6G-3.1C |  | EA | 1 |  |  | 10 |  | 河北自制
5 | SHT0016877 | 底座模块化总成 | EA | SHT0002456 | 绞架总成（VDC）电泳 | H6 |  | EA | 1 |  |  | 10 |  | 河北自制 |  | ㎡
6 | SHT0016877 | 底座模块化总成 | EA | SHT0016548 | 绞架固定块 |  |  | EA | 4 |  |  | 10 |  | 河北自制 |  | KG
7 | SHT0016877 | 底座模块化总成 | EA | SHT0010811 | 滚轮总成 |  |  | EA | 4 |  |  | 10 |  | 河北外购
8 | SHT0016877 | 底座模块化总成 | EA | SHT0013932 | 座椅下限位缓冲块 | H6 |  | EA | 2 |  |  | 10 |  | 河北外购
9 | SHT0016877 | 底座模块化总成 | EA | SHT0016953 | 3.1C气囊总成 |  |  | EA | 1 |  |  | 10 |  | 河北外购
10 | SHT0016877 | 底座模块化总成 | EA | BFA0010040 | 内梅花盘头带介自攻螺钉 |  |  | EA | 1 |  |  | 10 |  | 河北外购
11 | SHT0016877 | 底座模块化总成 | EA | SHT0016241 | 阻尼调节机构总成 |  |  | EA | 1 |  |  | 10 |  | 河北外购
12 | SHT0016877 | 底座模块化总成 | EA | SHT0017252 | 金属安装轴套 |  |  | EA | 2 |  |  | 10 |  | 河北外购
13 | SHT0016877 | 底座模块化总成 | EA | SHT0010314 | 阻尼器下连接螺栓 | H6 |  | EA | 1 |  |  | 10 |  | 河北外购
14 | SHT0016877 | 底座模块化总成 | EA | SHT0010313 | 阻尼器上连接螺栓 | H6 |  | EA | 1 |  |  | 10 |  | 河北外购
15 | SHT0016877 | 底座模块化总成 | EA | BFA0000010 | 2型非金属嵌件六角锁紧螺母 | 镀白锌 |  | EA | 5 |  |  | 10 |  | 河北外购
16 | SHT0016877 | 底座模块化总成 | EA | BCL0010019 | 黑色防护毛毡 | 50*50*1.3 |  | EA | 1 |  |  | 10 |  | 河北外购
17 | SHT0016877 | 底座模块化总成 | EA | SHT0016965 | VDC阀（自适应）气路总成 | 3.1C |  | EA | 1 |  |  | 10 |  | 河北外购
18 | SHT0016877 | 底座模块化总成 | EA | SHT0016966 | 补偿气罐总成 |  |  | EA | 1 |  |  | 10 |  | 河北外购
19 | SHT0016877 | 底座模块化总成 | EA | BPC0000019 | 气管防护管 | 150米/卷 |  | m | 0.55 |  |  | 10 |  | 河北外购
20 | SHT0016877 | 底座模块化总成 | EA | BCL0010023 | 海尔曼钣金扎带 |  |  | EA | 1 |  |  | 10 |  | 河北外购
21 | SHT0016877 | 底座模块化总成 | EA | BFA0010022 | 开口挡圈 | φ5镀黑锌 |  | EA | 1 |  |  | 10 |  | 河北外购
22 | SHT0016877 | 底座模块化总成 | EA | SHT0016620 | 下框电泳总成 | 3.1C |  | EA | 1 |  |  | 10 |  | 河北自制
23 | SHT0016877 | 底座模块化总成 | EA | BFA0000018 | 内六角圆柱头螺钉 | M8*16黑 |  | EA | 2 |  |  | 10 |  | 河北外购
24 | SHT0016877 | 底座模块化总成 | EA | SHT0015756 | 缓冲块支架电泳组件 |  |  | EA | 2 |  |  | 10 |  | 河北自制
25 | SHT0016877 | 底座模块化总成 | EA | SHT0001147 | 上限位缓冲块 |  |  | EA | 2 |  |  | 10 |  | 河北外购
26 | SHT0016877 | 底座模块化总成 | EA | BFA0010068 | 六角头螺栓 | M8*45镀黑锌 |  | EA | 4 |  |  | 10 |  | 河北外购
27 | SHT0016877 | 底座模块化总成 | EA | BCL0010010 | 四管夹 |  |  | EA | 1 |  |  | 10 |  | 河北外购
28 | SHT0016877 | 底座模块化总成 | EA | BFA0000003 | F扣 |  |  | EA | 28 |  |  | 10 |  | 河北自制
29 | SHT0016877 | 底座模块化总成 | EA | SHT0013256 | 防尘罩 |  |  | EA | 1 |  |  | 10 |  | 河北外购
30 | SHT0016877 | 底座模块化总成 | EA | BFA0010037 | 内梅花三角牙自攻螺钉 | M5*10镀黑锌 |  | EA | 1 |  |  | 10 |  | 河北外购
31 | SHT0016619 | 座框电泳总成 | EA | SHT0016571 | 座框焊接总成 |  |  | EA | 1 | X |  | 70 |  | 河北自制
32 | SHT0016619 | 座框电泳总成 | EA | TCT0000057 | 电泳表面积 |  |  | EA | 0.513 |  |  | 70 |  | 河北自制
33 | SHT0016571 | 座框焊接总成 | EA | SHT0012268 | 左侧调角连接板焊接总成 | M3000-S |  | EA | 1 |  |  | 20 |  | 河北外购
34 | SHT0016571 | 座框焊接总成 | EA | SHT0012269 | 右侧调角连接板焊接总成 | M3000-S |  | EA | 1 |  |  | 20 |  | 河北外购
35 | SHT0016571 | 座框焊接总成 | EA | SHT0001898 | 右侧边板 | 座框 |  | EA | 1 |  |  | 20 |  | 河北自制
36 | SHT0016571 | 座框焊接总成 | EA | SHT0001903 | 左侧边板 | 座框 |  | EA | 1 |  |  | 20 |  | 河北自制
37 | SHT0016571 | 座框焊接总成 | EA | SHT0001899 | 左滑块托架 | 座框 |  | EA | 2 |  |  | 20 |  | 河北自制
38 | SHT0016571 | 座框焊接总成 | EA | SHT0014594 | 前罩壳固定支架L | J6L |  | EA | 2 |  |  | 20 |  | 河北自制
39 | SHT0016571 | 座框焊接总成 | EA | SHT0016543 | 安全带卷收器固定板焊接总成 |  |  | EA | 1 |  |  | 20 |  | 河北自制
40 | SHT0016571 | 座框焊接总成 | EA | SHT0001860 | 下框左纵梁 | 2.0平台下框 |  | EA | 1 |  |  | 20 |  | 河北外购
41 | SHT0016571 | 座框焊接总成 | EA | SHT0001861 | 下框右纵梁 | 2.0平台下框 |  | EA | 1 |  |  | 20 |  | 河北外购
42 | SHT0016571 | 座框焊接总成 | EA | SHT0016545 | 纵梁加强板 | 3.1C |  | EA | 2 |  |  | 20 |  | 河北自制
43 | SHT0016571 | 座框焊接总成 | EA | SHT0016542 | 下框横梁 | 3.1C |  | EA | 1 |  |  | 20 |  | 河北自制
44 | SHT0016571 | 座框焊接总成 | EA | SHT0014563 | 座框前横梁 | J6L |  | EA | 1 |  |  | 20 |  | 河北自制
45 | SHT0016571 | 座框焊接总成 | EA | SHT0016547 | 上框后横梁 | 3.1C |  | EA | 1 |  |  | 20 |  | 河北自制
46 | SHT0016571 | 座框焊接总成 | EA | BFA0000316 | 焊接方螺母 |  |  | EA | 1 |  |  | 20 |  | 河北外购
47 | SHT0016571 | 座框焊接总成 | EA | TWT0000063 | φ0.8焊丝 |  |  | KG | 0.014067 |  |  | 20 |  | 河北外购
48 | SHT0016571 | 座框焊接总成 | EA | TWT0000064 | φ1.2焊丝 |  |  | KG | 0.041344 |  |  | 20 |  | 河北外购
49 | SHT0016543 | 安全带卷收器固定板焊接总成 | EA | SHT0016544 | 安全带卷收器固定板 | 3.1C |  | EA | 1 |  |  | 110 |  | 河北自制
50 | SHT0016543 | 安全带卷收器固定板焊接总成 | EA | BFA0000400 | 汽车安全带用焊接螺母 |  |  | EA | 1 |  |  | 110 |  | 河北外购
51 | SHT0016545 | 纵梁加强板 | EA | TST0000059 | 热板材Q235 | 2.0*1250*2500 |  | KG | 0.036219 |  |  | 110 |  | 河北外购
52 | SHT0016542 | 下框横梁 | EA | TST0000012 | 板材SAPH440 | 3.0*1250*2500 |  | KG | 0.38261 |  |  | 110 |  | 河北外购
53 | SHT0016547 | 上框后横梁 | EA | TST0000012 | 板材SAPH440 | 3.0*1250*2500 |  | KG | 0.76163 |  |  | 110 |  | 河北外购
54 | SHT0016544 | 安全带卷收器固定板 | EA | TST0000012 | 板材SAPH440 | 3.0*1250*2500 |  | KG | 0.097527 |  |  | 110 |  | 河北外购
55 | SHT0016620 | 下框电泳总成 | EA | SHT0016421 | 下框焊接总成 |  |  | EA | 1 | X |  | 70 |  | 河北自制
56 | SHT0016620 | 下框电泳总成 | EA | TCT0000057 | 电泳表面积 |  |  | EA | 0.212 |  |  | 70 |  | 河北自制
57 | SHT0016421 | 下框焊接总成 | EA | SHT0016542 | 下框横梁 |  |  | EA | 2 |  |  | 20 |  | 河北自制
58 | SHT0016421 | 下框焊接总成 | EA | SHT0001860 | 下框左纵梁 |  |  | EA | 1 |  |  | 20 |  | 河北外购
59 | SHT0016421 | 下框焊接总成 | EA | SHT0001861 | 下框右纵梁 |  |  | EA | 1 |  |  | 20 |  | 河北外购
60 | SHT0016421 | 下框焊接总成 | EA | SHT0016539 | 气囊下支架 |  |  | EA | 1 |  |  | 20 |  | 河北自制
61 | SHT0016421 | 下框焊接总成 | EA | SHT0002318 | 纵梁支撑架 |  |  | EA | 1 |  |  | 20 |  | 河北外购
62 | SHT0016421 | 下框焊接总成 | EA | SHT0002319 | 支撑块 |  |  | EA | 1 |  |  | 20 |  | 河北外购
63 | SHT0016421 | 下框焊接总成 | EA | SHT0013818 | 防尘罩前支架 |  |  | EA | 1 |  |  | 20 |  | 河北外购
64 | SHT0016421 | 下框焊接总成 | EA | SHT0017072 | 防尘罩支架 |  |  | EA | 2 |  |  | 20 |  | 河北自制
65 | SHT0016421 | 下框焊接总成 | EA | SHT0001207 | 连接板 |  |  | EA | 2 |  |  | 20 |  | 河北自制
66 | SHT0016421 | 下框焊接总成 | EA | SHT0013819 | 防尘罩侧支架 |  |  | EA | 2 |  |  | 20 |  | 河北外购
67 | SHT0016421 | 下框焊接总成 | EA | TWT0000064 | φ1.2焊丝 |  |  | KG | 0.047705 |  |  | 20 |  | 河北外购
68 | SHT0016542 | 下框横梁 | EA | TST0000012 | 板材SAPH440 | 3.0*1250*2500 |  | KG | 0.38261 |  |  | 110 |  | 河北外购
69 | SHT0016539 | 气囊下支架 | EA | TST0000029 | 板材SPFH590酸洗板 | 2.0*1178*2500 |  | KG | 0.88963 |  |  | 110 |  | 河北外购

## SHT0017115 底座模块化总成
序号 | 父级件 | 父零件描述 | 父零件单位 | 子零件 | 子零件描述 | 规格型号 | 图号 | 子零件单位 | 数量 | 结构类型 | 生效日期 | 工序 | 损耗率 | 自制/外购 | 供应商
|  | 字符/24位 | 字符/2位 | 字符/2位 |  | 字符/24位 |  | 字符/2位 | 数字/9位 |  | 日期/8位 | 字符/4位
1 | SHT0017115 | 底座模块化总成 | EA | SHT0017115 | 底座模块化总成 |  |  | EA | 1 |  |  |  |  | 河北自制
2 | SHT0017115 | 底座模块化总成 | EA | SHT0001973 | 滑块儿 |  | H5-6801110 | EA | 4 |  |  | 10 |  | 河北自制
3 | SHT0017115 | 底座模块化总成 | EA | BFA0010096 | 全钢大帽抽芯铆钉 | 4.8×16-16 | BFA0010096 | EA | 4 |  |  | 10 |  | 河北外购
4 | SHT0017115 | 底座模块化总成 | EA | SHT0016619 | 座框电泳总成 | J6G-3.1C | SHT0016619 | EA | 1 |  |  | 10 |  | 河北自制
5 | SHT0017115 | 底座模块化总成 | EA | SHT0002456 | 绞架总成（VDC）电泳 | H6 | SHT0002456 | EA | 1 |  |  | 10 |  | 河北自制 |  | ㎡
6 | SHT0017115 | 底座模块化总成 | EA | SHT0016548 | 绞架固定块 |  | SHT0016548 | EA | 4 |  |  | 10 |  | 河北自制 |  | KG
7 | SHT0017115 | 底座模块化总成 | EA | SHT0010811 | 滚轮总成 |  | SHT0010811 | EA | 4 |  |  | 10 |  | 河北自制
8 | SHT0017115 | 底座模块化总成 | EA | SHT0013932 | 座椅下限位缓冲块 | H6 | SHT0013932 | EA | 2 |  |  | 10 |  | 河北外购
9 | SHT0017115 | 底座模块化总成 | EA | SHT0016953 | 3.1C气囊总成 |  | SHT0016953 | EA | 1 |  |  | 10 |  | 河北外购
10 | SHT0017115 | 底座模块化总成 | EA | BFA0010040 | 内梅花盘头带介自攻螺钉 |  | BFA0010040 | EA | 1 |  |  | 10 |  | 河北外购
11 | SHT0017115 | 底座模块化总成 | EA | SHT0016241 | 阻尼调节机构总成 |  | SHT0016241 | EA | 1 |  |  | 10 |  | 河北外购
12 | SHT0017115 | 底座模块化总成 | EA | SHT0017252 | 金属安装轴套 |  |  | EA | 2 |  |  | 10 |  | 河北外购
13 | SHT0017115 | 底座模块化总成 | EA | SHT0010314 | 阻尼器下连接螺栓 | H6 | SHT0010314 | EA | 1 |  |  | 10 |  | 河北外购
14 | SHT0017115 | 底座模块化总成 | EA | SHT0010313 | 阻尼器上连接螺栓 | H6 | SHT0010313 | EA | 1 |  |  | 10 |  | 河北外购
15 | SHT0017115 | 底座模块化总成 | EA | BFA0000010 | 2型非金属嵌件六角锁紧螺母 | 镀白锌 | BFA0000010 | EA | 5 |  |  | 10 |  | 河北外购
16 | SHT0017115 | 底座模块化总成 | EA | BCL0010019 | 黑色防护毛毡 | 50*50*1.3 | BCL0010019 | EA | 1 |  |  | 10 |  | 河北外购
17 | SHT0017115 | 底座模块化总成 | EA | SHT0017150 | VDC阀（自适应Z12）气路总成 |  | SHT0017150 | EA | 1 |  |  | 10 |  | 河北外购
18 | SHT0017115 | 底座模块化总成 | EA | SHT0016966 | 补偿气罐总成 |  | SHT0016966 | EA | 1 |  |  | 10 |  | 河北外购
19 | SHT0017115 | 底座模块化总成 | EA | BPC0000019 | 气管防护管 | 150米/卷 |  | m | 0.55 |  |  | 10 |  | 河北外购
20 | SHT0017115 | 底座模块化总成 | EA | BCL0010023 | 海尔曼钣金扎带 |  | BCL0010023 | EA | 1 |  |  | 10 |  | 河北外购
21 | SHT0017115 | 底座模块化总成 | EA | BFA0010022 | 开口挡圈 | φ5镀黑锌 | BFA0010022 | EA | 1 |  |  | 10 |  | 河北外购
22 | SHT0017115 | 底座模块化总成 | EA | SHT0016620 | 下框电泳总成 | 3.1C | SHT0016620 | EA | 1 |  |  | 10 |  | 河北自制
23 | SHT0017115 | 底座模块化总成 | EA | BFA0000018 | 内六角圆柱头螺钉 | M8*16黑 | Q218B0816 | EA | 2 |  |  | 10 |  | 河北外购
24 | SHT0017115 | 底座模块化总成 | EA | SHT0015756 | 缓冲块支架电泳组件 |  | SHT0015756 | EA | 2 |  |  | 10 |  | 河北自制
25 | SHT0017115 | 底座模块化总成 | EA | SHT0001147 | 上限位缓冲块 |  | RC026807007 | EA | 2 |  |  | 10 |  | 河北外购
26 | SHT0017115 | 底座模块化总成 | EA | BFA0010068 | 六角头螺栓 | M8*45镀黑锌 | BFA0010068 | EA | 4 |  |  | 10 |  | 河北外购
27 | SHT0017115 | 底座模块化总成 | EA | BCL0010010 | 四管夹 |  | BCL0010010 | EA | 1 |  |  | 10 |  | 河北外购
28 | SHT0017115 | 底座模块化总成 | EA | BFA0000003 | F扣 |  | SQDZ6800004-8 | EA | 28 |  |  | 10 |  | 河北自制
29 | SHT0017115 | 底座模块化总成 | EA | SHT0013256 | 防尘罩 |  | SHT0013256 | EA | 1 |  |  | 10 |  | 河北外购
30 | SHT0017115 | 底座模块化总成 | EA | BFA0010037 | 内梅花三角牙自攻螺钉 | M5*10镀黑锌 |  | EA | 1 |  |  | 10 |  | 河北外购
31 | SHT0016619 | 座框电泳总成 | EA | SHT0016571 | 座框焊接总成 |  |  | EA | 1 | X |  | 70 |  | 河北自制
32 | SHT0016619 | 座框电泳总成 | EA | TCT0000057 | 电泳表面积 |  |  | EA | 0.513 |  |  | 70 |  | 河北自制
33 | SHT0016571 | 座框焊接总成 | EA | SHT0012268 | 左侧调角连接板焊接总成 | M3000-S |  | EA | 1 |  |  | 20 |  | 河北外购
34 | SHT0016571 | 座框焊接总成 | EA | SHT0012269 | 右侧调角连接板焊接总成 | M3000-S |  | EA | 1 |  |  | 20 |  | 河北外购
35 | SHT0016571 | 座框焊接总成 | EA | SHT0001898 | 右侧边板 | 座框 |  | EA | 1 |  |  | 20 |  | 河北自制
36 | SHT0016571 | 座框焊接总成 | EA | SHT0001903 | 左侧边板 | 座框 |  | EA | 1 |  |  | 20 |  | 河北自制
37 | SHT0016571 | 座框焊接总成 | EA | SHT0001899 | 左滑块托架 | 座框 |  | EA | 2 |  |  | 20 |  | 河北自制
38 | SHT0016571 | 座框焊接总成 | EA | SHT0014594 | 前罩壳固定支架L | J6L |  | EA | 2 |  |  | 20 |  | 河北自制
39 | SHT0016571 | 座框焊接总成 | EA | SHT0016543 | 安全带卷收器固定板焊接总成 |  |  | EA | 1 |  |  | 20 |  | 河北自制
40 | SHT0016571 | 座框焊接总成 | EA | SHT0001860 | 下框左纵梁 | 2.0平台下框 |  | EA | 1 |  |  | 20 |  | 河北外购
41 | SHT0016571 | 座框焊接总成 | EA | SHT0001861 | 下框右纵梁 | 2.0平台下框 |  | EA | 1 |  |  | 20 |  | 河北外购
42 | SHT0016571 | 座框焊接总成 | EA | SHT0016545 | 纵梁加强板 | 3.1C |  | EA | 2 |  |  | 20 |  | 河北自制
43 | SHT0016571 | 座框焊接总成 | EA | SHT0016542 | 下框横梁 | 3.1C |  | EA | 1 |  |  | 20 |  | 河北自制
44 | SHT0016571 | 座框焊接总成 | EA | SHT0014563 | 座框前横梁 | J6L |  | EA | 1 |  |  | 20 |  | 河北自制
45 | SHT0016571 | 座框焊接总成 | EA | SHT0016547 | 上框后横梁 | 3.1C |  | EA | 1 |  |  | 20 |  | 河北自制
46 | SHT0016571 | 座框焊接总成 | EA | BFA0000316 | 焊接方螺母 |  |  | EA | 1 |  |  | 20 |  | 河北外购
47 | SHT0016571 | 座框焊接总成 | EA | TWT0000063 | φ0.8焊丝 |  |  | KG | 0.014067 |  |  | 20 |  | 河北外购
48 | SHT0016571 | 座框焊接总成 | EA | TWT0000064 | φ1.2焊丝 |  |  | KG | 0.041344 |  |  | 20 |  | 河北外购
49 | SHT0016543 | 安全带卷收器固定板焊接总成 | EA | SHT0016544 | 安全带卷收器固定板 | 3.1C |  | EA | 1 |  |  | 110 |  | 河北自制
50 | SHT0016543 | 安全带卷收器固定板焊接总成 | EA | BFA0000400 | 汽车安全带用焊接螺母 |  |  | EA | 1 |  |  | 110 |  | 河北外购
51 | SHT0016545 | 纵梁加强板 | EA | TST0000059 | 热板材Q235 | 2.0*1250*2500 |  | KG | 0.036219 |  |  | 110 |  | 河北外购
52 | SHT0016542 | 下框横梁 | EA | TST0000012 | 板材SAPH440 | 3.0*1250*2500 |  | KG | 0.38261 |  |  | 110 |  | 河北外购
53 | SHT0016547 | 上框后横梁 | EA | TST0000012 | 板材SAPH440 | 3.0*1250*2500 |  | KG | 0.76163 |  |  | 110 |  | 河北外购
54 | SHT0016544 | 安全带卷收器固定板 | EA | TST0000012 | 板材SAPH440 | 3.0*1250*2500 |  | KG | 0.097527 |  |  | 110 |  | 河北外购
55 | SHT0016620 | 下框电泳总成 | EA | SHT0016421 | 下框焊接总成 |  |  | EA | 1 | X |  | 70 |  | 河北自制
56 | SHT0016620 | 下框电泳总成 | EA | TCT0000057 | 电泳表面积 |  |  | EA | 0.212 |  |  | 70 |  | 河北自制
57 | SHT0016421 | 下框焊接总成 | EA | SHT0016542 | 下框横梁 |  |  | EA | 2 |  |  | 20 |  | 河北自制
58 | SHT0016421 | 下框焊接总成 | EA | SHT0001860 | 下框左纵梁 |  |  | EA | 1 |  |  | 20 |  | 河北外购
59 | SHT0016421 | 下框焊接总成 | EA | SHT0001861 | 下框右纵梁 |  |  | EA | 1 |  |  | 20 |  | 河北外购
60 | SHT0016421 | 下框焊接总成 | EA | SHT0016539 | 气囊下支架 |  |  | EA | 1 |  |  | 20 |  | 河北自制
61 | SHT0016421 | 下框焊接总成 | EA | SHT0002318 | 纵梁支撑架 |  |  | EA | 1 |  |  | 20 |  | 河北外购
62 | SHT0016421 | 下框焊接总成 | EA | SHT0002319 | 支撑块 |  |  | EA | 1 |  |  | 20 |  | 河北外购
63 | SHT0016421 | 下框焊接总成 | EA | SHT0013818 | 防尘罩前支架 |  |  | EA | 1 |  |  | 20 |  | 河北外购
64 | SHT0016421 | 下框焊接总成 | EA | SHT0017072 | 防尘罩支架 |  |  | EA | 2 |  |  | 20 |  | 河北自制
65 | SHT0016421 | 下框焊接总成 | EA | SHT0001207 | 连接板 |  |  | EA | 2 |  |  | 20 |  | 河北自制
66 | SHT0016421 | 下框焊接总成 | EA | SHT0013819 | 防尘罩侧支架 |  |  | EA | 2 |  |  | 20 |  | 河北外购
67 | SHT0016421 | 下框焊接总成 | EA | TWT0000064 | φ1.2焊丝 |  |  | KG | 0.047705 |  |  | 20 |  | 河北外购
68 | SHT0016542 | 下框横梁 | EA | TST0000012 | 板材SAPH440 | 3.0*1250*2500 |  | KG | 0.38261 |  |  | 110 |  | 河北外购
69 | SHT0016539 | 气囊下支架 | EA | TST0000029 | 板材SPFH590酸洗板 | 2.0*1178*2500 |  | KG | 0.88963 |  |  | 110 |  | 河北外购

## SHT0017116 底座模块化总成
序号 | 父级件 | 父零件描述 | 父零件单位 | 子零件 | 子零件描述 | 规格型号 | 图号 | 子零件单位 | 数量 | 结构类型 | 生效日期 | 工序 | 损耗率 | 自制/外购 | 供应商
|  | 字符/24位 | 字符/2位 | 字符/2位 |  | 字符/24位 |  | 字符/2位 | 数字/9位 |  | 日期/8位 | 字符/4位
1 | SHT0017116 | 底座模块化总成 | EA | SHT0017116 | 底座模块化总成 |  |  | EA | 1 |  |  |  |  | 河北自制
2 | SHT0017116 | 底座模块化总成 | EA | SHT0001973 | 滑块儿 |  | H5-6801110 | EA | 4 |  |  | 10 |  | 河北自制
3 | SHT0017116 | 底座模块化总成 | EA | BFA0010096 | 全钢大帽抽芯铆钉 | 4.8×16-16 | BFA0010096 | EA | 4 |  |  | 10 |  | 河北外购
4 | SHT0017116 | 底座模块化总成 | EA | SHT0016619 | 座框电泳总成 | J6G-3.1C | SHT0016619 | EA | 1 |  |  | 10 |  | 河北自制
5 | SHT0017116 | 底座模块化总成 | EA | SHT0002456 | 绞架总成（VDC）电泳 | H6 | SHT0002456 | EA | 1 |  |  | 10 |  | 河北自制 |  | ㎡
6 | SHT0017116 | 底座模块化总成 | EA | SHT0016548 | 绞架固定块 |  | SHT0016548 | EA | 4 |  |  | 10 |  | 河北自制 |  | KG
7 | SHT0017116 | 底座模块化总成 | EA | SHT0010811 | 滚轮总成 |  | SHT0010811 | EA | 4 |  |  | 10 |  | 河北自制
8 | SHT0017116 | 底座模块化总成 | EA | SHT0013932 | 座椅下限位缓冲块 | H6 | SHT0013932 | EA | 2 |  |  | 10 |  | 河北外购
9 | SHT0017116 | 底座模块化总成 | EA | SHT0016953 | 3.1C气囊总成 |  | SHT0016953 | EA | 1 |  |  | 10 |  | 河北外购
10 | SHT0017116 | 底座模块化总成 | EA | BFA0010040 | 内梅花盘头带介自攻螺钉 |  | BFA0010040 | EA | 1 |  |  | 10 |  | 河北外购
11 | SHT0017116 | 底座模块化总成 | EA | SHT0016241 | 阻尼调节机构总成 |  | SHT0016241 | EA | 1 |  |  | 10 |  | 河北外购
12 | SHT0017116 | 底座模块化总成 | EA | SHT0017252 | 金属安装轴套 |  |  | EA | 2 |  |  | 10 |  | 河北外购
13 | SHT0017116 | 底座模块化总成 | EA | SHT0010314 | 阻尼器下连接螺栓 | H6 | SHT0010314 | EA | 1 |  |  | 10 |  | 河北外购
14 | SHT0017116 | 底座模块化总成 | EA | SHT0010313 | 阻尼器上连接螺栓 | H6 | SHT0010313 | EA | 1 |  |  | 10 |  | 河北外购
15 | SHT0017116 | 底座模块化总成 | EA | BFA0000010 | 2型非金属嵌件六角锁紧螺母 | 镀白锌 | BFA0000010 | EA | 5 |  |  | 10 |  | 河北外购
16 | SHT0017116 | 底座模块化总成 | EA | BCL0010019 | 黑色防护毛毡 | 50*50*1.3 | BCL0010019 | EA | 1 |  |  | 10 |  | 河北外购
17 | SHT0017116 | 底座模块化总成 | EA | SHT0017151 | VDC阀（自适应Z12）气路总成 | 自适应 | SHT0017151 | EA | 1 |  |  | 10 |  | 河北外购
18 | SHT0017116 | 底座模块化总成 | EA | SHT0016966 | 补偿气罐总成 |  | SHT0016966 | EA | 1 |  |  | 10 |  | 河北外购
19 | SHT0017116 | 底座模块化总成 | EA | BPC0000019 | 气管防护管 | 150米/卷 |  | m | 0.55 |  |  | 10 |  | 河北外购
20 | SHT0017116 | 底座模块化总成 | EA | BCL0010023 | 海尔曼钣金扎带 |  | BCL0010023 | EA | 1 |  |  | 10 |  | 河北外购
21 | SHT0017116 | 底座模块化总成 | EA | BFA0010022 | 开口挡圈 | φ5镀黑锌 | BFA0010022 | EA | 1 |  |  | 10 |  | 河北外购
22 | SHT0017116 | 底座模块化总成 | EA | SHT0016620 | 下框电泳总成 | 3.1C | SHT0016620 | EA | 1 |  |  | 10 |  | 河北自制
23 | SHT0017116 | 底座模块化总成 | EA | BFA0000018 | 内六角圆柱头螺钉 | M8*16黑 | Q218B0816 | EA | 2 |  |  | 10 |  | 河北外购
24 | SHT0017116 | 底座模块化总成 | EA | SHT0015756 | 缓冲块支架电泳组件 |  | SHT0015756 | EA | 2 |  |  | 10 |  | 河北自制
25 | SHT0017116 | 底座模块化总成 | EA | SHT0001147 | 上限位缓冲块 |  | RC026807007 | EA | 2 |  |  | 10 |  | 河北外购
26 | SHT0017116 | 底座模块化总成 | EA | BFA0010068 | 六角头螺栓 | M8*45镀黑锌 | BFA0010068 | EA | 4 |  |  | 10 |  | 河北外购
27 | SHT0017116 | 底座模块化总成 | EA | BCL0010010 | 四管夹 |  | BCL0010010 | EA | 1 |  |  | 10 |  | 河北外购
28 | SHT0017116 | 底座模块化总成 | EA | BFA0000003 | F扣 |  | SQDZ6800004-8 | EA | 28 |  |  | 10 |  | 河北自制
29 | SHT0017116 | 底座模块化总成 | EA | SHT0013256 | 防尘罩 |  | SHT0013256 | EA | 1 |  |  | 10 |  | 河北外购
30 | SHT0017116 | 底座模块化总成 | EA | BFA0010037 | 内梅花三角牙自攻螺钉 | M5*10镀黑锌 |  | EA | 1 |  |  | 10 |  | 河北外购
31 | SHT0016619 | 座框电泳总成 | EA | SHT0016571 | 座框焊接总成 |  |  | EA | 1 | X |  | 70 |  | 河北自制
32 | SHT0016619 | 座框电泳总成 | EA | TCT0000057 | 电泳表面积 |  |  | EA | 0.513 |  |  | 70 |  | 河北自制
33 | SHT0016571 | 座框焊接总成 | EA | SHT0012268 | 左侧调角连接板焊接总成 | M3000-S |  | EA | 1 |  |  | 20 |  | 河北外购
34 | SHT0016571 | 座框焊接总成 | EA | SHT0012269 | 右侧调角连接板焊接总成 | M3000-S |  | EA | 1 |  |  | 20 |  | 河北外购
35 | SHT0016571 | 座框焊接总成 | EA | SHT0001898 | 右侧边板 | 座框 |  | EA | 1 |  |  | 20 |  | 河北自制
36 | SHT0016571 | 座框焊接总成 | EA | SHT0001903 | 左侧边板 | 座框 |  | EA | 1 |  |  | 20 |  | 河北自制
37 | SHT0016571 | 座框焊接总成 | EA | SHT0001899 | 左滑块托架 | 座框 |  | EA | 2 |  |  | 20 |  | 河北自制
38 | SHT0016571 | 座框焊接总成 | EA | SHT0014594 | 前罩壳固定支架L | J6L |  | EA | 2 |  |  | 20 |  | 河北自制
39 | SHT0016571 | 座框焊接总成 | EA | SHT0016543 | 安全带卷收器固定板焊接总成 |  |  | EA | 1 |  |  | 20 |  | 河北自制
40 | SHT0016571 | 座框焊接总成 | EA | SHT0001860 | 下框左纵梁 | 2.0平台下框 |  | EA | 1 |  |  | 20 |  | 河北外购
41 | SHT0016571 | 座框焊接总成 | EA | SHT0001861 | 下框右纵梁 | 2.0平台下框 |  | EA | 1 |  |  | 20 |  | 河北外购
42 | SHT0016571 | 座框焊接总成 | EA | SHT0016545 | 纵梁加强板 | 3.1C |  | EA | 2 |  |  | 20 |  | 河北自制
43 | SHT0016571 | 座框焊接总成 | EA | SHT0016542 | 下框横梁 | 3.1C |  | EA | 1 |  |  | 20 |  | 河北自制
44 | SHT0016571 | 座框焊接总成 | EA | SHT0014563 | 座框前横梁 | J6L |  | EA | 1 |  |  | 20 |  | 河北自制
45 | SHT0016571 | 座框焊接总成 | EA | SHT0016547 | 上框后横梁 | 3.1C |  | EA | 1 |  |  | 20 |  | 河北自制
46 | SHT0016571 | 座框焊接总成 | EA | BFA0000316 | 焊接方螺母 |  |  | EA | 1 |  |  | 20 |  | 河北外购
47 | SHT0016571 | 座框焊接总成 | EA | TWT0000063 | φ0.8焊丝 |  |  | KG | 0.014067 |  |  | 20 |  | 河北外购
48 | SHT0016571 | 座框焊接总成 | EA | TWT0000064 | φ1.2焊丝 |  |  | KG | 0.041344 |  |  | 20 |  | 河北外购
49 | SHT0016543 | 安全带卷收器固定板焊接总成 | EA | SHT0016544 | 安全带卷收器固定板 | 3.1C |  | EA | 1 |  |  | 110 |  | 河北自制
50 | SHT0016543 | 安全带卷收器固定板焊接总成 | EA | BFA0000400 | 汽车安全带用焊接螺母 |  |  | EA | 1 |  |  | 110 |  | 河北外购
51 | SHT0016545 | 纵梁加强板 | EA | TST0000059 | 热板材Q235 | 2.0*1250*2500 |  | KG | 0.036219 |  |  | 110 |  | 河北外购
52 | SHT0016542 | 下框横梁 | EA | TST0000012 | 板材SAPH440 | 3.0*1250*2500 |  | KG | 0.38261 |  |  | 110 |  | 河北外购
53 | SHT0016547 | 上框后横梁 | EA | TST0000012 | 板材SAPH440 | 3.0*1250*2500 |  | KG | 0.76163 |  |  | 110 |  | 河北外购
54 | SHT0016544 | 安全带卷收器固定板 | EA | TST0000012 | 板材SAPH440 | 3.0*1250*2500 |  | KG | 0.097527 |  |  | 110 |  | 河北外购
55 | SHT0016620 | 下框电泳总成 | EA | SHT0016421 | 下框焊接总成 |  |  | EA | 1 | X |  | 70 |  | 河北自制
56 | SHT0016620 | 下框电泳总成 | EA | TCT0000057 | 电泳表面积 |  |  | EA | 0.212 |  |  | 70 |  | 河北自制
57 | SHT0016421 | 下框焊接总成 | EA | SHT0016542 | 下框横梁 |  |  | EA | 2 |  |  | 20 |  | 河北自制
58 | SHT0016421 | 下框焊接总成 | EA | SHT0001860 | 下框左纵梁 |  |  | EA | 1 |  |  | 20 |  | 河北外购
59 | SHT0016421 | 下框焊接总成 | EA | SHT0001861 | 下框右纵梁 |  |  | EA | 1 |  |  | 20 |  | 河北外购
60 | SHT0016421 | 下框焊接总成 | EA | SHT0016539 | 气囊下支架 |  |  | EA | 1 |  |  | 20 |  | 河北自制
61 | SHT0016421 | 下框焊接总成 | EA | SHT0002318 | 纵梁支撑架 |  |  | EA | 1 |  |  | 20 |  | 河北外购
62 | SHT0016421 | 下框焊接总成 | EA | SHT0002319 | 支撑块 |  |  | EA | 1 |  |  | 20 |  | 河北外购
63 | SHT0016421 | 下框焊接总成 | EA | SHT0013818 | 防尘罩前支架 |  |  | EA | 1 |  |  | 20 |  | 河北外购
64 | SHT0016421 | 下框焊接总成 | EA | SHT0017072 | 防尘罩支架 |  |  | EA | 2 |  |  | 20 |  | 河北自制
65 | SHT0016421 | 下框焊接总成 | EA | SHT0001207 | 连接板 |  |  | EA | 2 |  |  | 20 |  | 河北自制
66 | SHT0016421 | 下框焊接总成 | EA | SHT0013819 | 防尘罩侧支架 |  |  | EA | 2 |  |  | 20 |  | 河北外购
67 | SHT0016421 | 下框焊接总成 | EA | TWT0000064 | φ1.2焊丝 |  |  | KG | 0.047705 |  |  | 20 |  | 河北外购
68 | SHT0016542 | 下框横梁 | EA | TST0000012 | 板材SAPH440 | 3.0*1250*2500 |  | KG | 0.38261 |  |  | 110 |  | 河北外购
69 | SHT0016539 | 气囊下支架 | EA | TST0000029 | 板材SPFH590酸洗板 | 2.0*1178*2500 |  | KG | 0.88963 |  |  | 110 |  | 河北外购

## SHT0017094 底座模块化总成
序号 | 父级件 | 父零件描述 | 父零件单位 | 子零件 | 子零件描述 | 规格型号 | 图号 | 子零件单位 | 数量 | 结构类型 | 生效日期 | 工序 | 损耗率 | 自制/外购 | 供应商
|  | 字符/24位 | 字符/2位 | 字符/2位 |  | 字符/24位 |  | 字符/2位 | 数字/9位 |  | 日期/8位 | 字符/4位
1 | SHT0017094 | 底座模块化总成 | EA | SHT0017094 | 底座模块化总成 | 3.1平台 |  | EA | 1 |  |  |  |  | 河北自制
2 | SHT0017094 | 底座模块化总成 | EA | SHT0001973 | 滑块儿 |  | H5-6801110 | EA | 4 |  |  | 10 |  | 河北自制
3 | SHT0017094 | 底座模块化总成 | EA | BFA0010096 | 全钢大帽抽芯铆钉 | 4.8×16-16 | BFA0010096 | EA | 4 |  |  | 10 |  | 河北外购
4 | SHT0017094 | 底座模块化总成 | EA | SHT0017085 | 卡板限位塑料件 | Pa6 | SHT0017085 | EA | 2 |  |  | 10 |  | 河北自制
5 | SHT0017094 | 底座模块化总成 | EA | BAS0010005 | 仰角连杆3轴套 | GFM-1213-12 | BAS0010005 | EA | 4 |  |  | 10 |  | 河北外购 |  |  | ㎡
6 | SHT0017094 | 底座模块化总成 | EA | SHT0017095 | 座框电泳总成 | 3.1平台 | SHT0017095 | EA | 1 |  |  | 10 |  | 河北自制 |  |  | KG
7 | SHT0017094 | 底座模块化总成 | EA | BFA0010060 | 仰角旋转固定螺栓 | M3000-S | BFA0010060 | EA | 2 |  |  | 10 |  | 河北外购
8 | SHT0017094 | 底座模块化总成 | EA | SHT0017156 | 上框电泳总成 | 3.1平台 | SHT0017156 | EA | 1 |  |  | 10 |  | 河北自制
9 | SHT0017094 | 底座模块化总成 | EA | SHT0017157 | 仰角拉线支架 |  | SHT0017157 | EA | 1 |  |  | 10 |  | 河北自制
10 | SHT0017094 | 底座模块化总成 | EA | BFA0010037 | 内梅花三角牙自攻螺钉 | M5*10镀黑锌 | BFA0010037 | EA | 2 |  |  | 10 |  | 河北外购
11 | SHT0017094 | 底座模块化总成 | EA | SHT0017067 | 锁舌支撑块 | PA6+GF15 | SHT0017067 | EA | 2 |  |  | 10 |  | 河北自制
12 | SHT0017094 | 底座模块化总成 | EA | SHT0017158 | 旋转片电泳 |  | SHT0017158 | EA | 1 |  |  | 10 |  | 河北自制
13 | SHT0017094 | 底座模块化总成 | EA | SHT0017069 | 旋转块 |  |  | EA | 1 |  |  | 10 |  | 河北自制 |  | 新增
14 | SHT0017094 | 底座模块化总成 | EA | SHT0017098 | 销轴 |  |  | EA | 2 |  |  | 10 |  | 河北外购 |  | 新增
15 | SHT0017094 | 底座模块化总成 | EA | BSP0000077 | 回位簧 |  | SQX3000-6805456 | EA | 2 |  |  | 10 |  | 河北外购
16 | SHT0017094 | 底座模块化总成 | EA | SHT0017068 | 加长锁舌 |  | SHT0017068 | EA | 2 |  |  | 10 |  | 河北自制
17 | SHT0017094 | 底座模块化总成 | EA | SHT0001879 | 导向盒体 |  | SQX3000-6805458 | EA | 1 |  |  | 10 |  | 河北外购
18 | SHT0017094 | 底座模块化总成 | EA | SHT0001880 | 导向盒盖 |  | SQX3000-6805459 | EA | 1 |  |  | 10 |  | 河北自制
19 | SHT0017094 | 底座模块化总成 | EA | BFA0000561 | 销轴 |  | SQX3000-6805460 | EA | 1 |  |  | 10 |  | 河北外购
20 | SHT0017094 | 底座模块化总成 | EA | BSP0000080 | 开口挡圈 |  | Q43635 | EA | 1 |  |  | 10 |  | 河北外购
21 | SHT0017094 | 底座模块化总成 | EA | SHT0017070 | 仰角拉线 |  | SHT0017070 | EA | 1 |  |  | 10 |  | 河北外购
22 | SHT0017094 | 底座模块化总成 | EA | SHT0002456 | 绞架总成（VDC）电泳 | H6 | SHT0002456 | EA | 1 |  |  | 10 |  | 河北自制
23 | SHT0017094 | 底座模块化总成 | EA | SHT0016548 | 绞架固定块 |  | SHT0016548 | EA | 4 |  |  | 10 |  | 河北自制
24 | SHT0017094 | 底座模块化总成 | EA | SHT0010811 | 滚轮总成 |  | SHT0010811 | EA | 4 |  |  | 10 |  | 河北自制
25 | SHT0017094 | 底座模块化总成 | EA | SHT0013932 | 座椅下限位缓冲块 | H6 | SHT0013932 | EA | 2 |  |  | 10 |  | 河北外购
26 | SHT0017094 | 底座模块化总成 | EA | SHT0016953 | 3.1C气囊总成 |  | SHT0016953 | EA | 1 |  |  | 10 |  | 河北外购
27 | SHT0017094 | 底座模块化总成 | EA | BFA0010040 | 内梅花盘头带介自攻螺钉 |  | BFA0010040 | EA | 1 |  |  | 10 |  | 河北外购
28 | SHT0017094 | 底座模块化总成 | EA | SHT0016241 | 阻尼调节机构总成 |  | SHT0016241 | EA | 1 |  |  | 10 |  | 河北外购
29 | SHT0017094 | 底座模块化总成 | EA | SHT0017252 | 金属安装轴套 |  |  | EA | 2 |  |  | 10 |  | 河北外购
30 | SHT0017094 | 底座模块化总成 | EA | SHT0010314 | 阻尼器下连接螺栓 | H6 | SHT0010314 | EA | 1 |  |  | 10 |  | 河北外购
31 | SHT0017094 | 底座模块化总成 | EA | SHT0010313 | 阻尼器上连接螺栓 | H6 | SHT0010313 | EA | 1 |  |  | 10 |  | 河北外购
32 | SHT0017094 | 底座模块化总成 | EA | BFA0000010 | 2型非金属嵌件六角锁紧螺母 | 镀白锌 | BFA0000010 | EA | 5 |  |  | 10 |  | 河北外购
33 | SHT0017094 | 底座模块化总成 | EA | BCL0010019 | 黑色防护毛毡 | 50*50*1.3 | BCL0010019 | EA | 1 |  |  | 10 |  | 河北外购
34 | SHT0017094 | 底座模块化总成 | EA | SHT0017687 | VDC阀（3.1自适应）气路总成 |  |  | EA | 1 |  |  | 10 |  | 河北外购 |  | 新增
35 | SHT0017094 | 底座模块化总成 | EA | SHT0016966 | 补偿气罐总成 |  | SHT0016966 | EA | 1 |  |  | 10 |  | 河北外购
36 | SHT0017094 | 底座模块化总成 | EA | BPC0000019 | 气管防护管 | 150米/卷 |  | m | 0.55 |  |  | 10 |  | 河北外购
37 | SHT0017094 | 底座模块化总成 | EA | BCL0010023 | 海尔曼钣金扎带 |  | BCL0010023 | EA | 1 |  |  | 10 |  | 河北外购
38 | SHT0017094 | 底座模块化总成 | EA | BFA0010022 | 开口挡圈 | φ5镀黑锌 | BFA0010022 | EA | 1 |  |  | 10 |  | 河北外购
39 | SHT0017094 | 底座模块化总成 | EA | SHT0016620 | 下框电泳总成 | 3.1C | SHT0016620 | EA | 1 |  |  | 10 |  | 河北自制
40 | SHT0017094 | 底座模块化总成 | EA | BFA0000018 | 内六角圆柱头螺钉 | M8*16黑 | Q218B0816 | EA | 2 |  |  | 10 |  | 河北外购
41 | SHT0017094 | 底座模块化总成 | EA | SHT0015756 | 缓冲块支架电泳组件 |  | SHT0015756 | EA | 2 |  |  | 10 |  | 河北自制
42 | SHT0017094 | 底座模块化总成 | EA | SHT0001147 | 上限位缓冲块 |  | RC026807007 | EA | 2 |  |  | 10 |  | 河北外购
43 | SHT0017094 | 底座模块化总成 | EA | BFA0000846 | 六角头螺栓 | 外六角螺栓 | BFA0000846 | EA | 4 |  |  | 10 |  | 河北外购
44 | SHT0017094 | 底座模块化总成 | EA | BCL0010010 | 四管夹 |  | BCL0010010 | EA | 1 |  |  | 10 |  | 河北外购
45 | SHT0017094 | 底座模块化总成 | EA | BFA0000003 | F扣 |  | SQDZ6800004-8 | EA | 28 |  |  | 10 |  | 河北自制
46 | SHT0017094 | 底座模块化总成 | EA | SHT0013256 | 防尘罩 |  | SHT0013256 | EA | 1 |  |  | 10 |  | 河北外购
47 | SHT0017095 | 座框电泳总成 | EA | SHT0017049 | 座框焊接总成 |  |  | KG | 1 | X |  | 70 |  | 河北自制
48 | SHT0017095 | 座框电泳总成 | EA | TCT0000057 | 电泳表面积 |  |  | ㎡ | 0.513 |  |  | 70 |  | 河北外购
49 | SHT0017049 | 座框焊接总成 | EA | SHT0012268 | 左侧调角连接板焊接总成 | M3000-S |  | EA | 1 |  |  | 20 |  | 河北外购
50 | SHT0017049 | 座框焊接总成 | EA | SHT0012269 | 右侧调角连接板焊接总成 | M3000-S |  | EA | 1 |  |  | 20 |  | 河北外购
51 | SHT0017049 | 座框焊接总成 | EA | SHT0001898 | 右侧边板 | 座框 |  | EA | 1 |  |  | 20 |  | 河北自制
52 | SHT0017049 | 座框焊接总成 | EA | SHT0001903 | 左侧边板 | 座框 |  | EA | 1 |  |  | 20 |  | 河北自制
53 | SHT0017049 | 座框焊接总成 | EA | SHT0017050 | 座框前横梁 |  |  | EA | 1 |  |  | 20 |  | 河北自制
54 | SHT0017049 | 座框焊接总成 | EA | SHT0017055 | 座盆限位 |  |  | EA | 1 |  |  | 20 |  | 河北自制
55 | SHT0017049 | 座框焊接总成 | EA | SHT0001972 | 罩壳前固定片 | 座垫延伸 |  | EA | 2 |  |  | 20 |  | 河北自制
56 | SHT0017049 | 座框焊接总成 | EA | SHT0017051 | 座框后横梁 |  |  | EA | 1 |  |  | 20 |  | 河北自制
57 | SHT0017049 | 座框焊接总成 | EA | SHT0017052 | 座框后横梁加强板 |  |  | EA | 1 |  |  | 20 |  | 河北自制
58 | SHT0017049 | 座框焊接总成 | EA | SHT0017056 | 仰角加强板L |  |  | EA | 1 |  |  | 20 |  | 河北自制
59 | SHT0017049 | 座框焊接总成 | EA | SHT0017057 | 仰角加强板R |  |  | EA | 1 |  |  | 20 |  | 河北自制
60 | SHT0017049 | 座框焊接总成 | EA | SHT0017102 | 旋转轴套 |  |  | EA | 2 |  |  | 20 |  | 河北外购
61 | SHT0017049 | 座框焊接总成 | EA | SHT0017053 | 仰角卡板L |  |  | EA | 1 |  |  | 20 |  | 河北自制
62 | SHT0017049 | 座框焊接总成 | EA | SHT0017054 | 仰角卡板R |  |  | EA | 1 |  |  | 20 |  | 河北自制
63 | SHT0017049 | 座框焊接总成 | EA | SHT0017058 | 仰角解锁机构 |  |  | EA | 1 |  |  | 20 |  | 河北外购 | 再兴
64 | SHT0017049 | 座框焊接总成 | EA | SHT0017059 | 仰角解锁机构片 |  |  | EA | 1 |  |  | 20 |  | 河北外购 | 再兴
65 | SHT0017049 | 座框焊接总成 | EA | SHT0001060 | 仰角调节机构轴套 | 座框 |  | EA | 1 |  |  | 20 |  | 河北外购
66 | SHT0017049 | 座框焊接总成 | EA | SHT0011825 | 仰角调节机构阶梯轴 | 主驾座框 |  | EA | 1 |  |  | 20 |  | 河北外购
67 | SHT0017049 | 座框焊接总成 | EA | SHT0001058 | 仰角调节机构手柄钣金件 | 座框 |  | EA | 1 |  |  | 20 |  | 河北外购
68 | SHT0017049 | 座框焊接总成 | EA | SHT0011809 | 仰角调节机构拉簧 | 主驾座框 |  | EA | 1 |  |  | 20 |  | 河北外购
69 | SHT0017049 | 座框焊接总成 | EA | TWT0000063 | φ0.8焊丝 |  |  | KG | 0.014067 |  |  | 20 |  | 河北外购
70 | SHT0017049 | 座框焊接总成 | EA | TWT0000064 | φ1.2焊丝 |  |  | KG | 0.041344 |  |  | 20 |  | 河北外购
71 | SHT0017050 | 座框前横梁 | EA | TST0000029 | 板材SPFH590酸洗板 | 2.0*1178*2500 |  | KG | 0.67344 |  |  | 110 |  | 河北外购
72 | SHT0017055 | 座盆限位 | EA | TST0001800 | 板材SPFH590 | 3.5*1250*2500 |  | KG | 0.010729 |  |  | 110 |  | 河北外购
73 | SHT0017051 | 座框后横梁 | EA | TST0000029 | 板材SPFH590酸洗板 | 2.0*1178*2500 |  | KG | 0.29755 |  |  | 110 |  | 河北外购
74 | SHT0017052 | 座框后横梁加强板 | EA | TST0001803 | 板材SAPH440 | 1.5*1250*2500 |  | KG | 0.23581 |  |  | 110 |  | 河北外购
75 | SHT0017056 | 仰角加强板L | EA | TST0000029 | 板材SPFH590酸洗板 | 2.0*1178*2500 |  | KG | 0.37992 |  |  | 110 |  | 河北外购
76 | SHT0017057 | 仰角加强板R | EA | TST0000029 | 板材SPFH590酸洗板 | 2.0*1178*2500 |  | KG | 0.37992 |  |  | 110 |  | 河北外购
77 | SHT0017053 | 仰角卡板L | EA | TST0000013 | 板材SPFH590 | 3.0*1250*2500 |  | KG | 0.22609 |  |  | 110 |  | 河北外购
78 | SHT0017054 | 仰角卡板R | EA | TST0000013 | 板材SPFH590 | 3.0*1250*2500 |  | KG | 0.22609 |  |  | 110 |  | 河北外购
79 | SHT0017156 | 上框电泳总成 | EA | SHT0017060 | 上框焊接总成 |  |  | KG | 1 | X |  | 70 |  | 河北自制
80 | SHT0017156 | 上框电泳总成 | EA | TCT0000057 | 电泳表面积 |  |  | ㎡ | 0.267 |  |  | 70 |  | 河北外购
81 | SHT0017060 | 上框焊接总成 | EA | SHT0017065 | 上框左纵梁 |  |  | EA | 1 |  |  | 20 |  | 河北自制
82 | SHT0017060 | 上框焊接总成 | EA | SLT0010269 | 内绞架螺母轴套 |  |  | EA | 2 |  |  | 20 |  | 河北外购
83 | SHT0017060 | 上框焊接总成 | EA | SHT0017066 | 上框右纵梁 |  |  | EA | 1 |  |  | 20 |  | 河北自制
84 | SHT0017060 | 上框焊接总成 | EA | SHT0017062 | 上框前横梁 |  |  | EA | 1 |  |  | 20 |  | 河北自制
85 | SHT0017060 | 上框焊接总成 | EA | SHT0017061 | 上框后横梁 |  |  | EA | 1 |  |  | 20 |  | 河北自制
86 | SHT0017060 | 上框焊接总成 | EA | SHT0017089 | 安全带卷收器固定板焊接总成 |  |  | EA | 1 |  |  | 20 |  | 河北自制
87 | SHT0017060 | 上框焊接总成 | EA | TWT0000064 | φ1.2焊丝 |  |  | KG | 0.047705 |  |  | 20 |  | 河北外购
88 | SHT0017089 | 安全带卷收器固定板焊接总成 | EA | SHT0017064 | 卷收器支架 |  |  | EA | 1 |  |  | 110 |  | 河北自制
89 | SHT0017089 | 安全带卷收器固定板焊接总成 | EA | BFA0000400 | 汽车安全带用焊接螺母 |  |  | EA | 1 |  |  | 110 |  | 河北外购
90 | SHT0017064 | 卷收器支架 | EA | TST0000012 | 板材SAPH440 | 3.0*1250*2500 |  | KG | 0.19883 |  |  | 110 |  | 河北外购
91 | SHT0017065 | 上框左纵梁 | EA | TST0000012 | 板材SAPH440 | 3.0*1250*2500 |  | KG | 0.71801 |  |  | 110 |  | 河北外购
92 | SHT0017066 | 上框右纵梁 | EA | TST0000012 | 板材SAPH440 | 3.0*1250*2500 |  | KG | 0.71801 |  |  | 110 |  | 河北外购
93 | SHT0017062 | 上框前横梁 | EA | TST0000012 | 板材SAPH440 | 3.0*1250*2500 |  | KG | 0.65986 |  |  | 110 |  | 河北外购
94 | SHT0017061 | 上框后横梁 | EA | TST0000006 | 板材SAPH440 | 2.0*1250*2500 |  | KG | 0.92778 |  |  | 110 |  | 河北外购
95 | SHT0017157 | 仰角拉线支架电泳 | EA | SHT0017063 | 仰角拉线支架 |  |  | EA | 1 |  |  | 70 |  | 河北自制
96 | SHT0017157 | 仰角拉线支架电泳 | EA | TCT0000057 | 电泳表面积 |  |  | ㎡ | 0.001 |  |  | 70 |  | 河北外购
97 | SHT0017063 | 仰角拉线支架 | EA | TST0000059 | 热板材Q235 | 2.0*1250*2500 |  | KG | 0.008363 |  |  | 110 |  | 河北外购
98 | SHT0017158 | 旋转片电泳 | EA | SHT0017084 | 旋转片 |  |  | EA | 1 |  |  | 70 |  | 河北自制
99 | SHT0017158 | 旋转片电泳 | EA | TCT0000057 | 电泳表面积 |  |  | ㎡ | 0.001 |  |  | 70 |  | 河北外购
100 | SHT0017084 | 旋转片 | EA | TST0000006 | 板材SAPH440 | 2.0*1250*2500 |  | KG | 0.029176 |  |  | 110 |  | 河北外购
101 | SHT0017068 | 加长锁舌 | EA | TST0001796 | 板材SPFH590 | 4.0*1250*2500 |  | KG | 0.11167 |  |  | 110 |  | 河北外购

## SHT0016860 底座模块化总成
序号 | 父级件 | 父零件描述 | 父零件单位 | 子零件 | 子零件描述 | 规格型号 | 图号 | 子零件单位 | 数量 | 结构类型 | 生效日期 | 工序 | 损耗率 | 自制/外购 | 供应商
|  | 字符/24位 | 字符/2位 | 字符/2位 |  | 字符/24位 |  | 字符/2位 | 数字/9位 |  | 日期/8位 | 字符/4位
1 | SHT0016860 | 底座模块化总成 | EA | SHT0016860 | 底座模块化总成 |  |  | EA | 1 |  |  |  |  | 河北自制 |  | 新零件
2 | SHT0016860 | 底座模块化总成 | EA | SHT0001973 | 滑块儿 |  | H5-6801110 | EA | 4 |  |  | 10 |  | 河北自制
3 | SHT0016860 | 底座模块化总成 | EA | BFA0010096 | 全钢大帽抽芯铆钉 | 4.8×16-16 | BFA0010096 | EA | 4 |  |  | 10 |  | 河北外购
4 | SHT0016860 | 底座模块化总成 | EA | SHT0017085 | 卡板限位塑料件 | Pa6 | SHT0017085 | EA | 2 |  |  | 10 |  | 河北自制
5 | SHT0016860 | 底座模块化总成 | EA | BAS0010005 | 仰角连杆3轴套 | GFM-1213-12 | BAS0010005 | EA | 4 |  |  | 10 |  | 河北外购
6 | SHT0016860 | 底座模块化总成 | EA | SHT0017095 | 座框电泳总成 | 3.1平台 | SHT0017095 | EA | 1 |  |  | 10 |  | 河北自制
7 | SHT0016860 | 底座模块化总成 | EA | BFA0010060 | 仰角旋转固定螺栓 | M3000-S | BFA0010060 | EA | 2 |  |  | 10 |  | 河北外购
8 | SHT0016860 | 底座模块化总成 | EA | SHT0017156 | 上框电泳总成 | 3.1平台 | SHT0017156 | EA | 1 |  |  | 10 |  | 河北自制
9 | SHT0016860 | 底座模块化总成 | EA | SHT0017157 | 仰角拉线支架 |  | SHT0017157 | EA | 1 |  |  | 10 |  | 河北自制
10 | SHT0016860 | 底座模块化总成 | EA | BFA0010037 | 内梅花三角牙自攻螺钉 | M5*10镀黑锌 | BFA0010037 | EA | 2 |  |  | 10 |  | 河北外购
11 | SHT0016860 | 底座模块化总成 | EA | SHT0017067 | 锁舌支撑块 | PA6+GF15 | SHT0017067 | EA | 2 |  |  | 10 |  | 河北自制
12 | SHT0016860 | 底座模块化总成 | EA | SHT0017158 | 旋转片电泳 |  | SHT0017158 | EA | 1 |  |  | 10 |  | 河北自制
13 | SHT0016860 | 底座模块化总成 | EA | SHT0017069 | 旋转块 |  |  | EA | 1 |  |  | 10 |  | 河北自制 |  | 新增
14 | SHT0016860 | 底座模块化总成 | EA | SHT0017098 | 销轴 |  |  | EA | 2 |  |  | 10 |  | 河北外购 |  | 新增
15 | SHT0016860 | 底座模块化总成 | EA | BSP0000077 | 回位簧 |  | SQX3000-6805456 | EA | 2 |  |  | 10 |  | 河北外购
16 | SHT0016860 | 底座模块化总成 | EA | SHT0017068 | 加长锁舌 |  | SHT0017068 | EA | 2 |  |  | 10 |  | 河北自制
17 | SHT0016860 | 底座模块化总成 | EA | SHT0001879 | 导向盒体 |  | SQX3000-6805458 | EA | 1 |  |  | 10 |  | 河北外购
18 | SHT0016860 | 底座模块化总成 | EA | SHT0001880 | 导向盒盖 |  | SQX3000-6805459 | EA | 1 |  |  | 10 |  | 河北自制
19 | SHT0016860 | 底座模块化总成 | EA | BFA0000561 | 销轴 |  | SQX3000-6805460 | EA | 1 |  |  | 10 |  | 河北外购
20 | SHT0016860 | 底座模块化总成 | EA | BSP0000080 | 开口挡圈 |  | Q43635 | EA | 1 |  |  | 10 |  | 河北外购
21 | SHT0016860 | 底座模块化总成 | EA | SHT0017070 | 仰角拉线 |  | SHT0017070 | EA | 1 |  |  | 10 |  | 河北外购
22 | SHT0016860 | 底座模块化总成 | EA | SHT0002456 | 绞架总成（VDC）电泳 | H6 | SHT0002456 | EA | 1 |  |  | 10 |  | 河北自制
23 | SHT0016860 | 底座模块化总成 | EA | SHT0016548 | 绞架固定块 |  | SHT0016548 | EA | 4 |  |  | 10 |  | 河北自制
24 | SHT0016860 | 底座模块化总成 | EA | SHT0010811 | 滚轮总成 |  | SHT0010811 | EA | 4 |  |  | 10 |  | 河北自制
25 | SHT0016860 | 底座模块化总成 | EA | SHT0013932 | 座椅下限位缓冲块 | H6 | SHT0013932 | EA | 2 |  |  | 10 |  | 河北外购
26 | SHT0016860 | 底座模块化总成 | EA | SHT0016953 | 3.1C气囊总成 |  | SHT0016953 | EA | 1 |  |  | 10 |  | 河北外购
27 | SHT0016860 | 底座模块化总成 | EA | BFA0010040 | 内梅花盘头带介自攻螺钉 |  | BFA0010040 | EA | 1 |  |  | 10 |  | 河北外购
28 | SHT0016860 | 底座模块化总成 | EA | SHT0017252 | 金属安装轴套 |  |  | EA | 2 |  |  | 10 |  | 河北外购
29 | SHT0016860 | 底座模块化总成 | EA | SHT0010314 | 阻尼器下连接螺栓 | H6 | SHT0010314 | EA | 1 |  |  | 10 |  | 河北外购
30 | SHT0016860 | 底座模块化总成 | EA | SHT0010313 | 阻尼器上连接螺栓 | H6 | SHT0010313 | EA | 1 |  |  | 10 |  | 河北外购
31 | SHT0016860 | 底座模块化总成 | EA | BFA0000010 | 2型非金属嵌件六角锁紧螺母 | 镀白锌 | BFA0000010 | EA | 5 |  |  | 10 |  | 河北外购
32 | SHT0016860 | 底座模块化总成 | EA | BCL0010019 | 黑色防护毛毡 | 50*50*1.3 | BCL0010019 | EA | 1 |  |  | 10 |  | 河北外购
33 | SHT0016860 | 底座模块化总成 | EA | BPC0000019 | 气管防护管 | 150米/卷 |  | m | 0.55 |  |  | 10 |  | 河北外购
34 | SHT0016860 | 底座模块化总成 | EA | BCL0010023 | 海尔曼钣金扎带 |  | BCL0010023 | EA | 1 |  |  | 10 |  | 河北外购
35 | SHT0016860 | 底座模块化总成 | EA | BFA0010022 | 开口挡圈 | φ5镀黑锌 | BFA0010022 | EA | 1 |  |  | 10 |  | 河北外购
36 | SHT0016860 | 底座模块化总成 | EA | SHT0016620 | 下框电泳总成 | 3.1C | SHT0016620 | EA | 1 |  |  | 10 |  | 河北自制
37 | SHT0016860 | 底座模块化总成 | EA | BFA0000018 | 内六角圆柱头螺钉 | M8*16黑 | Q218B0816 | EA | 2 |  |  | 10 |  | 河北外购
38 | SHT0016860 | 底座模块化总成 | EA | SHT0015756 | 缓冲块支架电泳组件 |  | SHT0015756 | EA | 2 |  |  | 10 |  | 河北自制
39 | SHT0016860 | 底座模块化总成 | EA | SHT0001147 | 上限位缓冲块 |  | RC026807007 | EA | 2 |  |  | 10 |  | 河北外购
40 | SHT0016860 | 底座模块化总成 | EA | BFA0000846 | 六角头螺栓 | 外六角螺栓 | BFA0000846 | EA | 4 |  |  | 10 |  | 河北外购
41 | SHT0016860 | 底座模块化总成 | EA | BCL0010010 | 四管夹 |  | BCL0010010 | EA | 1 |  |  | 10 |  | 河北外购
42 | SHT0016860 | 底座模块化总成 | EA | BFA0000003 | F扣 |  | SQDZ6800004-8 | EA | 28 |  |  | 10 |  | 河北自制
43 | SHT0016860 | 底座模块化总成 | EA | SHT0013256 | 防尘罩 |  | SHT0013256 | EA | 1 |  |  | 10 |  | 河北外购
44 | SHT0016860 | 底座模块化总成 | EA | SHT0011934 | 可调阻尼器总成 | H6 |  | EA | 1 |  |  | 10 |  | 河北外购
45 | SHT0016860 | 底座模块化总成 | EA | SHT0011500 | 变阻尼调节拉线支架 | H6 |  | EA | 1 |  |  | 10 |  | 河北自制
46 | SHT0016860 | 底座模块化总成 | EA | BSP0010011 | 变阻尼拉线回位簧 | H6 |  | EA | 1 |  |  | 10 |  | 河北外购
47 | SHT0016860 | 底座模块化总成 | EA | SHT0011056 | 阻尼拨杆连接塑料件 | H6 |  | EA | 1 |  |  | 10 |  | 河北自制
48 | SHT0016860 | 底座模块化总成 | EA | SHT0017644 | VDC阀气路总成（3.1） | 3.1 |  | EA | 1 |  |  | 10 |  | 河北外购 |  | 新零件
49 | SHT0017095 | 座框电泳总成 | EA | SHT0017049 | 座框焊接总成 |  |  | KG | 1 | X |  | 70 |  | 河北自制
50 | SHT0017095 | 座框电泳总成 | EA | TCT0000057 | 电泳表面积 |  |  | ㎡ | 0.513 |  |  | 70 |  | 河北外购
51 | SHT0017049 | 座框焊接总成 | EA | SHT0012268 | 左侧调角连接板焊接总成 |  |  | EA | 1 |  |  | 20 |  | 河北外购
52 | SHT0017049 | 座框焊接总成 | EA | SHT0012269 | 右侧调角连接板焊接总成 |  |  | EA | 1 |  |  | 20 |  | 河北外购
53 | SHT0017049 | 座框焊接总成 | EA | SHT0001898 | 右侧边板 |  |  | EA | 1 |  |  | 20 |  | 河北自制
54 | SHT0017049 | 座框焊接总成 | EA | SHT0001903 | 左侧边板 |  |  | EA | 1 |  |  | 20 |  | 河北自制
55 | SHT0017049 | 座框焊接总成 | EA | SHT0017050 | 座框前横梁 |  |  | EA | 1 |  |  | 20 |  | 河北自制
56 | SHT0017049 | 座框焊接总成 | EA | SHT0017055 | 座盆限位 |  |  | EA | 1 |  |  | 20 |  | 河北自制
57 | SHT0017049 | 座框焊接总成 | EA | SHT0001972 | 罩壳前固定片 |  |  | EA | 2 |  |  | 20 |  | 河北自制
58 | SHT0017049 | 座框焊接总成 | EA | SHT0017051 | 座框后横梁 |  |  | EA | 1 |  |  | 20 |  | 河北自制
59 | SHT0017049 | 座框焊接总成 | EA | SHT0017052 | 座框后横梁加强板 |  |  | EA | 1 |  |  | 20 |  | 河北自制
60 | SHT0017049 | 座框焊接总成 | EA | SHT0017056 | 仰角加强板L |  |  | EA | 1 |  |  | 20 |  | 河北自制
61 | SHT0017049 | 座框焊接总成 | EA | SHT0017057 | 仰角加强板R |  |  | EA | 1 |  |  | 20 |  | 河北自制
62 | SHT0017049 | 座框焊接总成 | EA | SHT0017102 | 旋转轴套 |  |  | EA | 2 |  |  | 20 |  | 河北外购
63 | SHT0017049 | 座框焊接总成 | EA | SHT0017053 | 仰角卡板L |  |  | EA | 1 |  |  | 20 |  | 河北自制
64 | SHT0017049 | 座框焊接总成 | EA | SHT0017054 | 仰角卡板R |  |  | EA | 1 |  |  | 20 |  | 河北自制
65 | SHT0017049 | 座框焊接总成 | EA | SHT0017058 | 仰角解锁机构 |  |  | EA | 1 |  |  | 20 |  | 河北外购 | 再兴
66 | SHT0017049 | 座框焊接总成 | EA | SHT0017059 | 仰角解锁机构片 |  |  | EA | 1 |  |  | 20 |  | 河北外购 | 再兴
67 | SHT0017049 | 座框焊接总成 | EA | SHT0001060 | 仰角调节机构轴套 |  |  | EA | 1 |  |  | 20 |  | 河北外购
68 | SHT0017049 | 座框焊接总成 | EA | SHT0011825 | 仰角调节机构阶梯轴 |  |  | EA | 1 |  |  | 20 |  | 河北外购
69 | SHT0017049 | 座框焊接总成 | EA | SHT0001058 | 仰角调节机构手柄钣金件 |  |  | EA | 1 |  |  | 20 |  | 河北外购
70 | SHT0017049 | 座框焊接总成 | EA | SHT0011809 | 仰角调节机构拉簧 |  |  | EA | 1 |  |  | 20 |  | 河北外购
71 | SHT0017049 | 座框焊接总成 | EA | TWT0000063 | φ0.8焊丝 |  |  | KG | 0.014067 |  |  | 20 |  | 河北外购
72 | SHT0017049 | 座框焊接总成 | EA | TWT0000064 | φ1.2焊丝 |  |  | KG | 0.041344 |  |  | 20 |  | 河北外购
73 | SHT0017050 | 座框前横梁 | EA | TST0000029 | 板材SPFH590酸洗板 | 2.0*1178*2500 |  | KG | 0.67344 |  |  | 110 |  | 河北外购
74 | SHT0017055 | 座盆限位 | EA | TST0001800 | 板材SPFH590 | 3.5*1250*2500 |  | KG | 0.010729 |  |  | 110 |  | 河北外购
75 | SHT0017051 | 座框后横梁 | EA | TST0000029 | 板材SPFH590酸洗板 | 2.0*1178*2500 |  | KG | 0.29755 |  |  | 110 |  | 河北外购
76 | SHT0017052 | 座框后横梁加强板 | EA | TST0001803 | 板材SAPH440 | 1.5*1250*2500 |  | KG | 0.23581 |  |  | 110 |  | 河北外购
77 | SHT0017056 | 仰角加强板L | EA | TST0000029 | 板材SPFH590酸洗板 | 2.0*1178*2500 |  | KG | 0.37992 |  |  | 110 |  | 河北外购
78 | SHT0017057 | 仰角加强板R | EA | TST0000029 | 板材SPFH590酸洗板 | 2.0*1178*2500 |  | KG | 0.37992 |  |  | 110 |  | 河北外购
79 | SHT0017053 | 仰角卡板L | EA | TST0000013 | 板材SPFH590 | 3.0*1250*2500 |  | KG | 0.22609 |  |  | 110 |  | 河北外购
80 | SHT0017054 | 仰角卡板R | EA | TST0000013 | 板材SPFH590 | 3.0*1250*2500 |  | KG | 0.22609 |  |  | 110 |  | 河北外购
81 | SHT0017156 | 上框电泳总成 | EA | SHT0017060 | 上框焊接总成 |  |  | KG | 1 | X |  | 70 |  | 河北自制
82 | SHT0017156 | 上框电泳总成 | EA | TCT0000057 | 电泳表面积 |  |  | ㎡ | 0.267 |  |  | 70 |  | 河北外购
83 | SHT0017060 | 上框焊接总成 | EA | SHT0017065 | 上框左纵梁 |  |  | EA | 1 |  |  | 20 |  | 河北自制
84 | SHT0017060 | 上框焊接总成 | EA | SLT0010269 | 内绞架螺母轴套 |  |  | EA | 2 |  |  | 20 |  | 河北外购
85 | SHT0017060 | 上框焊接总成 | EA | SHT0017066 | 上框右纵梁 |  |  | EA | 1 |  |  | 20 |  | 河北自制
86 | SHT0017060 | 上框焊接总成 | EA | SHT0017062 | 上框前横梁 |  |  | EA | 1 |  |  | 20 |  | 河北自制
87 | SHT0017060 | 上框焊接总成 | EA | SHT0017061 | 上框后横梁 |  |  | EA | 1 |  |  | 20 |  | 河北自制
88 | SHT0017060 | 上框焊接总成 | EA | SHT0017089 | 安全带卷收器固定板焊接总成 |  |  | EA | 1 |  |  | 20 |  | 河北自制
89 | SHT0017060 | 上框焊接总成 | EA | TWT0000064 | φ1.2焊丝 |  |  | KG | 0.047705 |  |  | 20 |  | 河北外购
90 | SHT0017089 | 安全带卷收器固定板焊接总成 | EA | SHT0017064 | 卷收器支架 |  |  | EA | 1 |  |  | 110 |  | 河北自制
91 | SHT0017089 | 安全带卷收器固定板焊接总成 | EA | BFA0000400 | 汽车安全带用焊接螺母 |  |  | EA | 1 |  |  | 110 |  | 河北外购
92 | SHT0017064 | 卷收器支架 | EA | TST0000012 | 板材SAPH440 | 3.0*1250*2500 |  | KG | 0.19883 |  |  | 110 |  | 河北外购
93 | SHT0017065 | 上框左纵梁 | EA | TST0000012 | 板材SAPH440 | 3.0*1250*2500 |  | KG | 0.71801 |  |  | 110 |  | 河北外购
94 | SHT0017066 | 上框右纵梁 | EA | TST0000012 | 板材SAPH440 | 3.0*1250*2500 |  | KG | 0.71801 |  |  | 110 |  | 河北外购
95 | SHT0017062 | 上框前横梁 | EA | TST0000012 | 板材SAPH440 | 3.0*1250*2500 |  | KG | 0.65986 |  |  | 110 |  | 河北外购
96 | SHT0017061 | 上框后横梁 | EA | TST0000006 | 板材SAPH440 | 2.0*1250*2500 |  | KG | 0.92778 |  |  | 110 |  | 河北外购
97 | SHT0017157 | 仰角拉线支架电泳 | EA | SHT0017063 | 仰角拉线支架 |  |  | EA | 1 |  |  | 70 |  | 河北自制
98 | SHT0017157 | 仰角拉线支架电泳 | EA | TCT0000057 | 电泳表面积 |  |  | ㎡ | 0.001 |  |  | 70 |  | 河北外购
99 | SHT0017063 | 仰角拉线支架 | EA | TST0000059 | 热板材Q235 | 2.0*1250*2500 |  | KG | 0.008363 |  |  | 110 |  | 河北外购
100 | SHT0017158 | 旋转片电泳 | EA | SHT0017084 | 旋转片 |  |  | EA | 1 |  |  | 70 |  | 河北自制
101 | SHT0017158 | 旋转片电泳 | EA | TCT0000057 | 电泳表面积 |  |  | ㎡ | 0.001 |  |  | 70 |  | 河北外购
102 | SHT0017084 | 旋转片 | EA | TST0000006 | 板材SAPH440 | 2.0*1250*2500 |  | KG | 0.029176 |  |  | 110 |  | 河北外购
103 | SHT0017068 | 加长锁舌 | EA | TST0001796 | 板材SPFH590 | 4.0*1250*2500 |  | KG | 0.11167 |  |  | 110 |  | 河北外购

## 修改记录20240320 (hidden)
序号 | 父级件 | 父零件描述 | 父零件单位 | 子零件 | 子零件描述 | 规格型号 | 图号 | 子零件单位 | 数量 | 结构类型 | 生效日期 | 工序 | 损耗率 | 自制/外购
|  | 字符/24位 | 字符/2位 | 字符/2位 |  | 字符/24位 |  | 字符/2位 | 数字/9位 |  | 日期/8位 | 字符/4位
17 | SHT0016420 | 底座模块化总成 | EA | SHT0016950 | VDC阀气路总成 |  |  | EA | 1 |  |  | 10 |  | 河北外购 |  | 删除
27 | SHT0016420 | 底座模块化总成 | EA | BCL0010006 | 气管卡扣（2*4mm） |  |  | EA | 1 |  |  | 10 |  | 河北外购 |  | 删除
31 | SHT0016420 | 底座模块化总成 | EA | SHT0017149 | VDC阀（自适应Z11）气路总成 |  |  | EA | 1 |  |  | 10 |  | 河北外购 | 安路普 | 新零件
4 | SHT0016571 | 座框焊接总成 | EA | SHT0016544 | 安全带卷收器固定板 |  |  | EA | 1 |  |  | 20 |  | 河北自制 |  | 删除
5 | SHT0016571 | 座框焊接总成 | EA | BFA0000400 | 汽车安全带用焊接螺母 |  |  | EA | 1 |  |  | 20 |  | 河北外购 |  | 删除
6 | SHT0016571 | 座框焊接总成 | EA | SHT0016543 | 安全带卷收器固定板焊接总成 |  |  | EA | 1 |  |  | 20 |  | 河北自制 |  | 新增
7 | SHT0016421 | 下框焊接总成 | EA | SHT0013818 | 防尘罩前支架 |  |  | EA | 1 |  |  | 20 |  | 河北外购 |  | 数量变更
8 | SHT0016421 | 下框焊接总成 | EA | SHT0017072 | 防尘罩支架 |  |  | EA | 2 |  |  | 20 |  | 河北自制 |  | 新增
9 | SHT0016421 | 下框焊接总成 | EA | SHT0001207 | 连接板 |  |  | EA | 2 |  |  | 20 |  | 河北自制 |  | 新增
10 | SHT0016877 | 底座模块化总成 | EA | BCL0010006 | 气管卡扣（2*4mm） |  |  | EA | 1 |  |  | 10 |  | 河北外购 |  | 删除

## 修改记录20241024 (hidden)
序号 | 父级件 | 父零件描述 | 父零件单位 | 子零件 | 子零件描述 | 规格型号 | 图号 | 子零件单位 | 数量 | 结构类型 | 生效日期 | 工序 | 损耗率 | 自制/外购
|  | 字符/24位 | 字符/2位 | 字符/2位 |  | 字符/24位 |  | 字符/2位 | 数字/9位 |  | 日期/8位 | 字符/4位
12 | SHT0016420 | 底座模块化总成 | EA | SHT0014511 | H6阻尼器金属轴套 |  |  | EA | 2 |  |  | 10 |  | 河北外购 | 删除
13 | SHT0016420 | 底座模块化总成 | EA | SHT0017252 | 金属安装轴套 |  |  | EA | 2 |  |  | 10 |  | 河北外购 | 新增
31 | SHT0016420 | 底座模块化总成 | EA | BFA0010037 | 内梅花三角牙自攻螺钉 | M5*10镀黑锌 |  | EA | 1 |  |  | 10 |  | 河北外购 | 新增
12 | SHT0016877 | 底座模块化总成 | EA | SHT0014511 | H6阻尼器金属轴套 |  |  | EA | 2 |  |  | 10 |  | 河北外购 | 删除
13 | SHT0016877 | 底座模块化总成 | EA | SHT0017252 | 金属安装轴套 |  |  | EA | 2 |  |  | 10 |  | 河北外购 | 新增
31 | SHT0016877 | 底座模块化总成 | EA | BFA0010037 | 内梅花三角牙自攻螺钉 | M5*10镀黑锌 |  | EA | 1 |  |  | 10 |  | 河北外购 | 新增
12 | SHT0017115 | 底座模块化总成 | EA | SHT0014511 | H6阻尼器金属轴套 |  | SHT0014511 | EA | 2 |  |  | 10 |  | 河北外购 | 删除
13 | SHT0017115 | 底座模块化总成 | EA | SHT0017252 | 金属安装轴套 |  |  | EA | 2 |  |  | 10 |  | 河北外购 | 新增
31 | SHT0017115 | 底座模块化总成 | EA | BFA0010037 | 内梅花三角牙自攻螺钉 | M5*10镀黑锌 |  | EA | 1 |  |  | 10 |  | 河北外购 | 新增
12 | SHT0017116 | 底座模块化总成 | EA | SHT0014511 | H6阻尼器金属轴套 |  | SHT0014511 | EA | 2 |  |  | 10 |  | 河北外购 | 删除
13 | SHT0017116 | 底座模块化总成 | EA | SHT0017252 | 金属安装轴套 |  |  | EA | 2 |  |  | 10 |  | 河北外购 | 新增
31 | SHT0017116 | 底座模块化总成 | EA | BFA0010037 | 内梅花三角牙自攻螺钉 | M5*10镀黑锌 |  | EA | 1 |  |  | 10 |  | 河北外购 | 新增
10 | SHT0017094 | 底座模块化总成 | EA | BFA0010037 | 内梅花三角牙自攻螺钉 | M5*10镀黑锌 | BFA0010037 | EA | 2 |  |  | 10 |  | 河北外购 | 数量1变2
28 | SHT0017094 | 底座模块化总成 | EA | SHT0014511 | H6阻尼器金属轴套 |  | SHT0014511 | EA | 2 |  |  | 10 |  | 河北外购 | 删除
29 | SHT0017094 | 底座模块化总成 | EA | SHT0017252 | 金属安装轴套 |  |  | EA | 2 |  |  | 10 |  | 河北外购 | 新增

## 修改记录20241109
序号 | 父级件 | 父零件描述 | 父零件单位 | 子零件 | 子零件描述 | 规格型号 | 图号 | 子零件单位 | 数量 | 结构类型 | 生效日期 | 工序 | 损耗率 | 自制/外购
|  | 字符/24位 | 字符/2位 | 字符/2位 |  | 字符/24位 |  | 字符/2位 | 数字/9位 |  | 日期/8位 | 字符/4位
1 | SHT0017094 | 底座模块化总成 | EA | SHT0017099 | 旋转块总成 |  | SHT0017099 | EA | 1 |  |  | 10 |  | 河北自制 | 删除
2 | SHT0017094 | 底座模块化总成 | EA | SHT0017069 | 旋转块 |  |  | EA | 1 |  |  | 10 |  | 河北自制 | 新增
3 | SHT0017094 | 底座模块化总成 | EA | SHT0017098 | 销轴 |  |  | EA | 2 |  |  | 10 |  | 河北外购 | 新增
4 | SHT0016860 | 底座模块化总成 | EA | SHT0017099 | 旋转块总成 |  | SHT0017099 | EA | 1 |  |  | 10 |  | 河北自制 | 删除
5 | SHT0016860 | 底座模块化总成 | EA | SHT0017069 | 旋转块 |  |  | EA | 1 |  |  | 10 |  | 河北自制 | 新增
6 | SHT0016860 | 底座模块化总成 | EA | SHT0017098 | 销轴 |  |  | EA | 2 |  |  | 10 |  | 河北外购 | 新增
7 | SHT0017094 | 底座模块化总成 | EA | SHT0016965 | VDC阀（自适应）气路总成 | 3.1C | SHT0016965 | EA | 1 |  |  | 10 |  | 河北外购 | 删除
8 | SHT0017094 | 底座模块化总成 | EA | SHT0017687 | VDC阀（3.1自适应）气路总成 |  |  | EA | 1 |  |  | 10 |  | 河北外购 | 新增