## 零件检查基准书I
零件检查基准书(I) | [15 empty] | 页数
[16 empty] | 第2页 | 共4页
车 型 |  |  | （19）EST |  | 系统 |  |  | 内饰(20) |  | 零件重要度 | 一般(21)
零件号 |  |  | (22)A668100000012 | [9 empty] | 供应商名称: |  | 浙江天成自控股份有限公司(24)
零件 名称 | 中文 |  | 副驾驶员座椅总成(23) | [9 empty] | 供应商代码: |  | (25)2293
6
5
4
3
2
1
[6 empty] | 0 | [7 empty] | ——
审核3（IQC） |  | 审核2（技术中心） |  | 审核1（SQE） |  | 符号 | 年 月 日 |  | 编制·修订履历 |  |  | 批准 |  | 审核 |  | 编制
BFDA公司(28) | [5 empty] | 供应商(27)
係員
係員
係員
係員
係員
(15)
(16)
(17)
(18)
(19)
(20)
(21)
(22)
(23)
(24)
(27)
(25)
(26)
√
係員
1
2
3

## 零件检查基准书Ⅱ
零件检查基准书（Ⅱ） | [6 empty] | 页数
第3页 共4页
零件号： |  | (29)A668100000012 |  | 零件名称： | (30)副驾驶员座椅总成
No. （31） | 检测项目 （32） | 特性类别 （33） | 技术要求或规范(34) | 检测方法 （35） | 供方检测周期 （36） | BFDA检测周期 （37） | 备注 （38）
图纸要求
一 | 外观
1 | 总成外观 | C | 总成外观应无破损、开裂，污垢及缝线的开裂 | 目视/样件 | 全数 | 5件/批 | 供应商提供相关报告 （每批提供）
2 | 总成外观 | C | 在座椅靠背角度调节范围内，调节座椅角度时，从护板的间隙中不允许看到泡沫 | 目视/样件 | 全数 | 5件/批 | 供应商提供相关报告 （每批提供）
3 | 总成外观 | C | 从护板的间隙可见到的内部结构涂成黑色 | 目视/样件 | 全数 | 5件/批 | 供应商提供相关报告 （每批提供）
4 | 总成外观 | C | 内部物（泡沫、骨架）不能再护面表面顶出线痕 | 目视/样件 | 全数 | 5件/批 | 供应商提供相关报告 （每批提供）
二 | 尺寸
1 | 靠背宽度 | B | 508±10 | 卷尺 | 5件/批 | 5件/批 | 供应商提供相关报告 （每批提供）
2 | 座垫宽度 | B | 507±10 | 卷尺 | 5件/批 | 5件/批 | 供应商提供相关报告 （每批提供）
3 | 滑轨行程 | B | 210±5
4 | 安装孔径 | B | Ф12±0.2 | 高度尺 | 5件/批 | 5件/批 | 供应商提供相关报告 （每批提供）
5 | 安装孔径 | B | Ф9±0.2 | 高度尺 | 5件/批 | 5件/批 | 供应商提供相关报告 （每批提供）
6 | 安装孔位置 | B | 230±0.5 | 游标卡尺 | 5件/批 | 5件/批 | 供应商提供相关报告 （每批提供）
7 | 安装孔位置 | B | 128±0.5 | 游标卡尺 | 5件/批 | 5件/批 | 供应商提供相关报告 （每批提供）
8 | 安装孔位置 | B | 530±0.5 | 游标卡尺 | 5件/批 | 5件/批 | 供应商提供相关报告 （每批提供）
三 | 功能
1 | 扶手 | A | 扶手上下调节 | 游标卡尺 | 5件/批 | 5件/批 | 供应商提供相关报告 （每批提供）
2 | 座椅旋转调节行程 | A | 逆时针旋转90° | 调试 | 5件/批 | 5件/批 | 供应商提供相关报告 （每批提供）
3 | 滑轨解锁手柄调节操作力 | B | 前后调节手柄解锁操作力：（16-50）N； 电动按钮操作力：5.5 N±2 N | 拉力计 | 5件/批 | 5件/批 | 供应商提供相关报告 （每批提供）
4 | 安全带 | B | 织带外观清洁无油污，破损；锁扣锁止和解锁功能正常，解锁后安全带自由回弹到位，快速抽拉能锁止，伸缩顺畅，无阻滞； | 拉力计 | 5件/批 | 5件/批 | 供应商提供相关报告 （每批提供）
四 | 性能
1 | 气味测试 | A | 气味满足Q/FT 147的要求，≤3.5级 | 三方实验室 | 年度试验 1次/年 | —— | 供应商提供相关报告
2 | 挥发性物质 | A | 产品挥发性物质符合Q/FT A203-2015的要求 | 三方实验室 | 年度试验 1次/年 | —— | 供应商提供相关报告
3 | 靠背骨架总成耐久 | A | 参照标准QC/T 740-2005中4.2.17进行试验，在靠背顶部中心处，施加一个水平向后0-300N的循环载荷，次数为15000次，频率为30次/min。在15000次循环载荷后，座椅骨架不允许出现裂缝 | 三方实验室 | 年度试验 1次/年 | —— | 供应商提供相关报告
4 | 禁用物质 | A | 禁用物质要求满足Q/FT T013-2015 | 三方实验室 | 年度试验 1次/年 | —— | 供应商提供相关报告
5 | 热老化 | A | 氙灯老化（外观无开裂、收缩、翘曲、粉化、发粘、发霉、析出物等现象； 色差：△E≤3.0 或灰卡≥4） 座椅织物325h/1400KJ/m2；安全带325h/1400KJ/m2；座椅塑料件195h/850KJ/m2；热老化(外观无开裂、收缩、翘曲、粉化、发粘、发霉、析出物等现象)座椅塑料件85±2℃，48h；安全带 85±2℃，48h；座椅织物95±2℃，48h | 三方实验室 | 年度试验 1次/年 | —— | 供应商提供相关报告
备注 | （39）供应商每批都要提供和基准书相对应的检验报告（包含材质外观尺寸功能性能） 并提图纸或DVP供型式试验报告（已提供标注提供日期，未提供填写最安全的提供日期） 未按照日期提供的将根据相关规定进行考核
係員
係員