## 封面
材料消耗定额明细表
福田A6-金属件
QAD代码BOM单
| 编制： | 王婷
会签：
审核：
| 批准： |  | 版本：A3

## 明细
福田A6-金属件 QAD版BOM单明细
序号 | QAD代码 | 物料名称 | 描述 | 物料代码 | 座椅总成号 | 发出
1 | SHT0016093 | 主驾驶靠背骨架装配总成 |  |  |  | A3
2 | SHT0017246 | 底座模块化总成 |  |  |  | A3 | 放到3.0里
3 | SHT0017698 | 底座模块化总成 |  |  |  | A3 | 放到3.0里
4 | SHT0017257 | 宽车主驾驶底部支架电泳总成 |  |  |  | 删除被SHT0017838替代
5 | SHT0017838 | 宽车主驾驶底部支架电泳总成 |  |  |  | 新增 | 新零件，替代SHT0017257
6 | SHT0017258 | 中宽车主驾驶底部支架电泳总成 |  |  |  | A3
7 | SHT0016691 | 副司机靠背骨架装配总成 |  |  |  | A3
8 | SHT0017275 | 副司机底座电泳总成 |  |  |  | A3
9 | SHT0017263 | 中宽车副司机底座电泳总成 |  |  |  | A3
10 | SHT0016626 | 副司机靠背骨架装配总成 |  |  |  | A3
11 | SHT0017261 | 宽车副驾驶坐垫骨架电泳总成 |  |  |  | A3
12 | SHT0017262 | 滑轨支架总成电泳 |  |  |  | A3
13 | SHT0017259 | A6宽车副司机座椅底支架电泳总成 |  |  |  | A3
14 | SHT0017260 | A6中宽车副司机座椅底支架总成电泳 |  |  |  | A3
15 | SHT0017552 | 滑轨解锁手柄电泳 |  |  |  | A3
16 |  | 前工序 |  |  |  | A3
福田A6-金属件 QAD版BOM单修定清单
序号 | 版本 | 修订内容 |  |  | 签发日期 | 修订人
1 | 版本A1 | 新编制 |  |  | 2024.8.9 | 王婷
2 | 版本A2 | 依据最新BOM更新材料消耗定额。 |  |  | 2024.11.13 | 王婷
3 | 版本A3 | 依据“A6座椅总成EBOM-20250113”变更材料消耗定额 |  |  | 2025.1.14 | 王婷

## 新零件 (hidden)
新零件清单
QAD代码 | 子零件描述 | 规格型号 | 图号 | 工序 | 子零件单位 | 状态 | 产品类 | 加数日期 | 物料类型 | 组 | ABC类 | 地点 | P/L | 工作中心 | 加工时间 | 生产线 | 件数/小时
字符/24位 | 字符/24位 | 字符/24位 | 字符/18位 |  | 字符/2位
SHT0017264 | 主驾驶靠背骨架电泳总成 | [5 empty] | BC07 |  | GJJ0 | ZY01 | A |  | 河北自制
SHT0017276 | 右扶手支架总成电泳 | [5 empty] | BC07 |  | GJJ0 | ZY01 | A |  | 河北自制
SHT0016112 | 主驾驶靠背骨架焊接总成 | [5 empty] | BC05 |  | GJJ0 | ZY01 | A |  | 河北自制
SHT0017170 | 主驾靠背上弯管 | [5 empty] | BC06 |  | GJJ0 | ZY01 | A |  | 河北自制
SHT0017380 | 安全带导向钢丝 | [5 empty] | BC06 |  | QT00 | ZY01 | A |  | 河北外购
SHT0016404 | 主驾上安全带导向钢丝 | [5 empty] | BC06 |  | QT00 | ZY01 | A |  | 河北外购
SHT0016422 | 驾驶员安全带上悬置固定板加强板 | [5 empty] | BC06 |  | GJJ0 | ZY01 | A |  | 河北自制
SHT0017396 | 气袋腰托下固定点焊接总成 | [5 empty] | BC05 |  | GJJ0 | ZY01 | A |  | 河北外购
SHT0017078 | 左扶手固定加强板 | [5 empty] | BC06 |  | GJJ0 | ZY01 | A |  | 河北自制
SHT0017076 | 右扶手固定加强板 | [5 empty] | BC06 |  | GJJ0 | ZY01 | A |  | 河北自制
SHT0016861 | 右扶手支架焊接总成 | [5 empty] | BC05 |  | GJJ0 | ZY01 | A |  | 河北自制
SHT0016014 | 宽车主驾驶底部支架焊接总成 | [5 empty] | BC05 |  | GJJ0 | ZY01 | A |  | 河北自制
SHT0016147 | 宽车左侧钣金焊接分总成 | [5 empty] | BC05 |  | GJJ0 | ZY01 | A |  | 河北自制
SHT0016149 | 宽车右侧钣金焊接分总成 | [5 empty] | BC05 |  | GJJ0 | ZY01 | A |  | 河北自制
SHT0016145 | 宽车主驾驶前侧钣金 | [5 empty] | BC06 |  | GJJ0 | ZY01 | A |  | 河北自制
SHT0016146 | 宽车主驾驶后侧钣金 | [5 empty] | BC06 |  | GJJ0 | ZY01 | A |  | 河北自制
SHT0016151 | 支撑轴套 | φ25*15 |  |  |  |  | BC05 |  | BZJ0 | ZY01 | A |  | 河北外购
SHT0015987 | 中宽车主驾驶底部支架焊接总成 | [5 empty] | BC05 |  | GJJ0 | ZY01 | A |  | 河北自制
SHT0016184 | 底支架左侧边板焊接分总成 | [5 empty] | BC05 |  | GJJ0 | ZY01 | A |  | 河北自制
SHT0016186 | 底支架右侧边板焊接分总成 | [5 empty] | BC05 |  | GJJ0 | ZY01 | A |  | 河北自制
SHT0016862 | 进气接头支架 | [5 empty] | BC05 |  | GJJ0 | ZY01 | A |  | 河北自制
SHT0016188 | 中宽车主驾驶前侧钣金 | [5 empty] | BC06 |  | GJJ0 | ZY01 | A |  | 河北自制
SHT0016189 | 中宽车主驾驶后侧钣金 | [5 empty] | BC06 |  | GJJ0 | ZY01 | A |  | 河北自制
SHT0016190 | 支撑轴套 | φ21*5 |  |  |  |  | BC05 |  | BZJ0 | ZY01 | A |  | 河北外购
SHT0017266 | 副驾翻折靠背骨架电泳总成 | [5 empty] | BC07 |  | GJJ0 | ZY01 | A |  | 河北自制
SHT0016624 | 副驾翻折靠背骨架焊接总成 | [5 empty] | BC05 |  | GJJ0 | ZY01 | A |  | 河北自制
SHT0016402 | 副驾上安全带导向钢丝 | [5 empty] | BC06 |  | QT00 | ZY01 | A |  | 河北外购
SHT0016615 | 副驾靠背上弯管 | [5 empty] | BC06 |  | GJJ0 | ZY01 | A |  | 河北自制
SHT0017209 | 副驾驶安全带上悬置固定板加强板 | [5 empty] | BC06 |  | GJJ0 | ZY01 | A |  | 河北自制
SHT0017242 | 副司机底座焊接总成 | [5 empty] | BC05 |  | GJJ0 | ZY01 | A |  | 河北自制
SHT0017278 | 后下支撑板焊接总成 | [5 empty] | BC05 |  | GJJ0 | ZY01 | A |  | 河北自制
SHT0017251 | 副驾安全带固定钣金焊接总成 | [5 empty] | BC05 |  | GJJ0 | ZY01 | A |  | 河北自制
SHT0016803 | 中宽车副司机底座焊接总成 | [5 empty] | BC05 |  | GJJ0 | ZY01 | A |  | 河北自制
SHT0016623 | 中宽车副驾左侧钣金焊接总成 | [5 empty] | BC05 |  | GJJ0 | ZY01 | A |  | 河北自制
SHT0016625 | 中宽车副驾右侧钣金焊接总成 | [5 empty] | BC05 |  | GJJ0 | ZY01 | A |  | 河北自制
SHT0017265 | 副驾滑轨靠背骨架电泳总成 | [5 empty] | BC07 |  | GJJ0 | ZY01 | A |  | 河北自制
SHT0017277 | 左扶手支架总成电泳 | [5 empty] | BC07 |  | GJJ0 | ZY01 | A |  | 河北自制
SHT0016156 | 副司机靠背骨架焊接总成 | [5 empty] | BC05 |  | GJJ0 | ZY01 | A |  | 河北自制
SHT0016415 | 靠背骨架左侧边板焊接分总成 | [5 empty] | BC05 |  | GJJ0 | ZY01 | A |  | 河北自制
SHT0016211 | 宽车副驾驶坐垫骨架焊接总成 | [5 empty] | BC05 |  | GJJ0 | ZY01 | A |  | 河北自制
SHT0016212 | 左侧钣金焊接分总成 | [5 empty] | BC05 |  | GJJ0 | ZY01 | A |  | 河北自制
SHT0016214 | 右侧钣金焊接分总成 | [5 empty] | BC05 |  | GJJ0 | ZY01 | A |  | 河北自制
SHT0016557 | 前侧钣金焊接分总成 | [5 empty] | BC05 |  | GJJ0 | ZY01 | A |  | 河北自制
SHT0016689 | 后侧钣金焊接总成 | [5 empty] | BC05 |  | GJJ0 | ZY01 | A |  | 河北自制
SHT0016687 | 滑轨支架焊接总成 | [5 empty] | BC05 |  | GJJ0 | ZY01 | A |  | 河北自制
SHT0017253 | 滑轨支架左连接框焊接总成 | [5 empty] | BC05 |  | GJJ0 | ZY01 | A |  | 河北自制
SHT0017254 | 滑轨支架右连接框焊接总成 | [5 empty] | BC05 |  | GJJ0 | ZY01 | A |  | 河北自制
SHT0016716 | 滑轨支架前连接框 | [5 empty] | BC06 |  | GJJ0 | ZY01 | A |  | 河北自制
SHT0016694 | 滑轨支架后连接框 | [5 empty] | BC06 |  | GJJ0 | ZY01 | A |  | 河北自制
SHT0016629 | 宽车副驾底支架焊接总成 | [5 empty] | BC05 |  | GJJ0 | ZY01 | A |  | 河北自制
SHT0016506 | 宽车副司机座椅底支架上板焊接总成 | [5 empty] | BC05 |  | GJJ0 | ZY01 | A |  | 河北自制
SHT0016383 | 宽车副司机座椅底支架左下板 | [5 empty] | BC06 |  | GJJ0 | ZY01 | A |  | 河北自制
SHT0016384 | 宽车副司机座椅底支架右下板 | [5 empty] | BC06 |  | GJJ0 | ZY01 | A |  | 河北自制
SHT0016628 | 中宽车副驾底支架焊接总成 | [5 empty] | BC05 |  | GJJ0 | ZY01 | A |  | 河北自制
SHT0016507 | 中宽车副驾底支架上板焊接总成 | [5 empty] | BC05 |  | GJJ0 | ZY01 | A |  | 河北自制
SHT0016386 | 中宽车副司机座椅底支架左下板 | [5 empty] | BC06 |  | GJJ0 | ZY01 | A |  | 河北自制
SHT0016387 | 中宽车副司机座椅底支架右下板 | [5 empty] | BC06 |  | GJJ0 | ZY01 | A |  | 河北自制
SHT0016148 | 宽车主驾驶左侧钣金 | [5 empty] | BC06 |  | GJJ0 | ZY01 | A |  | 河北自制
SHT0016150 | 宽车右侧钣金 | [5 empty] | BC06 |  | GJJ0 | ZY01 | A |  | 河北自制
SHT0016185 | 中宽车主驾驶左侧钣金 | [5 empty] | BC06 |  | GJJ0 | ZY01 | A |  | 河北自制
SHT0016187 | 中宽车主驾驶右侧钣金 | [5 empty] | BC06 |  | GJJ0 | ZY01 | A |  | 河北自制
BFA0010152 | 大垫圈 | [5 empty] | BC05 |  | BZJ0 | ZY01 | A |  | 河北外购
SHT0017250 | 副驾安全带固定钣金 | [5 empty] | BC06 |  | GJJ0 | ZY01 | A |  | 河北自制
SHT0016805 | 中宽车副驾左侧钣金 | [5 empty] | BC06 |  | GJJ0 | ZY01 | A |  | 河北自制
SHT0016808 | 中宽车副驾右侧钣金 | [5 empty] | BC06 |  | GJJ0 | ZY01 | A |  | 河北自制
SHT0016213 | 滑轨副驾左侧钣金 | [5 empty] | BC06 |  | GJJ0 | ZY01 | A |  | 河北自制
SHT0016215 | 滑轨副驾右侧钣金 | [5 empty] | BC06 |  | GJJ0 | ZY01 | A |  | 河北自制
SHT0016216 | 滑轨副驾前侧钣金 | [5 empty] | BC06 |  | GJJ0 | ZY01 | A |  | 河北自制
SHT0016217 | 滑轨副驾后侧钣金 | [5 empty] | BC06 |  | GJJ0 | ZY01 | A |  | 河北自制
SHT0016714 | 滑轨支架左连接框 | [5 empty] | BC06 |  | GJJ0 | ZY01 | A |  | 河北自制
SHT0016715 | 滑轨支架右连接框 | [5 empty] | BC06 |  | GJJ0 | ZY01 | A |  | 河北自制
SHT0016382 | A6宽车副司机座椅底支架上板 | [5 empty] | BC06 |  | GJJ0 | ZY01 | A |  | 河北自制
SHT0016627 | 固定轴套 | [5 empty] | BC05 |  | BZJ0 | ZY01 | A |  | 河北外购
SHT0016385 | A6中宽车副司机座椅底支架上板 | [5 empty] | BC06 |  | GJJ0 | ZY01 | A |  | 河北自制

## SHT0016093 主驾驶靠背骨架装配总成
序号 | 父零件 | 父零件描述 | 父零件单位 | 子零件 | 子零件描述 | 规格型号 | 设计图号 | 子零件单位 | 数量 | 结构类型 | 生效日期 | 工序 | 损耗率 | 自制/外购 | 供应商
| 字符/24位 | 字符/24位 | 字符/2位 |  |  |  |  | 字符/2位 | 数字/9位
1 | SHT0016093 | 主驾驶靠背骨架装配总成 | EA | SHT0016093 | 主驾驶靠背骨架装配总成 |  |  | EA | 1 |  |  |  |  | 河北自制
2 | SHT0016093 | 主驾驶靠背骨架装配总成 | EA | SHT0011399 | 润滑脂 |  | SHT0011399 | KG | 0.015 | D |  | 70 |  | 河北外购
3 | SHT0016093 | 主驾驶靠背骨架装配总成 | EA | SHT0017264 | 主驾驶靠背骨架电泳总成 | 带扶手 | SHTO017264 | EA | 1 | X |  | 20 |  | 河北自制
4 | SHT0016093 | 主驾驶靠背骨架装配总成 | EA | SHT0010257 | 靠背调节铸件 |  | SHT0010257 | EA | 1 |  |  | 70 |  | 河北外购
5 | SHT0016093 | 主驾驶靠背骨架装配总成 | EA | SHT0010258 | 仰角解锁铸件 |  | SHT0010258 | EA | 1 |  |  | 70 |  | 河北外购
6 | SHT0016093 | 主驾驶靠背骨架装配总成 | EA | BFA0010041 | H6开口挡圈Φ8 |  | BFA0010041 | EA | 1 |  |  | 70 |  | 河北外购
7 | SHT0016093 | 主驾驶靠背骨架装配总成 | EA | BSP0010008 | 靠背调节钣金回位簧 |  | BSP0010008 | EA | 1 |  |  | 70 |  | 河北外购
8 | SHT0016093 | 主驾驶靠背骨架装配总成 | EA | BSP0010006 | 靠背调节蜗簧 |  | BSP0010006 | EA | 1 |  |  | 70 |  | 河北外购
9 | SHT0016093 | 主驾驶靠背骨架装配总成 | EA | BSP0010009 | 仰角解锁铸件回位簧 |  | BSP0010009 | EA | 1 |  |  | 70 |  | 河北外购
10 | SHT0017264 | 主驾驶靠背骨架电泳总成 | EA | SHT0016112 | 主驾驶靠背骨架焊接总成 |  |  | EA | 1 | X |  | 70 |  | 河北自制
11 | SHT0017264 | 主驾驶靠背骨架电泳总成 | EA | TCT0000057 | 电泳表面积 |  |  | ㎡ | 1.349 |  |  | 70 |  | 河北自制
12 | SHT0016112 | 主驾驶靠背骨架焊接总成 | EA | SHT0014446 | 星盘密封胶 |  | SHT0014446 | KG | 0.16 | D |  | 20 |  | 河北外购
13 | SHT0016112 | 主驾驶靠背骨架焊接总成 | EA | SHT0017170 | 主驾靠背上弯管 |  | SHT0017170 | EA | 1 |  |  | 20 |  | 河北自制
14 | SHT0016112 | 主驾驶靠背骨架焊接总成 | EA | SHT0010294 | 靠背上支撑方管 |  | SHT0010294 | EA | 1 |  |  | 20 |  | 河北自制
15 | SHT0016112 | 主驾驶靠背骨架焊接总成 | EA | SHT0010076 | 靠背下U形管 |  | SHT0010076 | EA | 1 |  |  | 20 |  | 河北自制
16 | SHT0016112 | 主驾驶靠背骨架焊接总成 | EA | SHT0010778 | 气袋腰托支撑钣金 |  | SHT0010778 | EA | 3 |  |  | 20 |  | 河北自制
1 | SHT0016112 | 主驾驶靠背骨架焊接总成 | EA | SHT0010296 | 调角器连动杆 |  | SHT0010296 | EA | 1 |  |  | 20 |  | 河北外购
18 | SHT0016112 | 主驾驶靠背骨架焊接总成 | EA | SHT0002055 | 副驾驶星盘塑料件 |  | 6904556X0001A | EA | 1 |  |  | 20 |  | 河北外购
19 | SHT0016112 | 主驾驶靠背骨架焊接总成 | EA | SHT0012971 | 安全带上悬置固定板总成 |  | SHT0012971 | EA | 1 |  |  | 20 |  | 河北外购
20 | SHT0016112 | 主驾驶靠背骨架焊接总成 | EA | SHT0012974 | 副驾安全带悬置固定板总成 |  | SHT0012974 | EA | 1 |  |  | 20 |  | 河北外购
21 | SHT0016112 | 主驾驶靠背骨架焊接总成 | EA | SHT0016422 | 驾驶员安全带上悬置固定板加强板 |  | SHT0016422 | EA | 1 |  |  | 20 |  | 河北自制
22 | SHT0016112 | 主驾驶靠背骨架焊接总成 | EA | SHT0010779 | 气袋腰托侧翼支撑钢丝 |  | SHT0010779 | EA | 2 |  |  | 20 |  | 河北外购
23 | SHT0016112 | 主驾驶靠背骨架焊接总成 | EA | SHT0017396 | 气袋腰托下固定点焊接总成 |  | SHT0017396 | EA | 1 |  |  | 20 |  | 河北外购
24 | SHT0016112 | 主驾驶靠背骨架焊接总成 | EA | SHT0010256 | 调节器解锁钣金 |  | SHT0010256 | EA | 1 |  |  | 20 |  | 河北外购
25 | SHT0016112 | 主驾驶靠背骨架焊接总成 | EA | SHT0010297 | 主驾驶主动侧圆盘 |  | SHT0010297 | EA | 1 |  |  | 20 |  | 河北外购
26 | SHT0016112 | 主驾驶靠背骨架焊接总成 | EA | SHT0010299 | 靠背调节手柄安装轴 |  | SHT0010299 | EA | 1 |  |  | 20 |  | 河北外购
27 | SHT0016112 | 主驾驶靠背骨架焊接总成 | EA | SHT0010788 | 仰角调节限位柱 |  | SHT0010788 | EA | 1 |  |  | 20 |  | 河北外购
28 | SHT0016112 | 主驾驶靠背骨架焊接总成 | EA | SHT0011408 | 法兰面焊接螺母 |  | SHT0011408 | EA | 2 |  |  | 20 |  | 河北外购
29 | SHT0016112 | 主驾驶靠背骨架焊接总成 | EA | SHT0010722 | 司机主边调角器下连接钣A |  | SHT0010722 | EA | 1 |  |  | 20 |  | 河北自制
30 | SHT0016112 | 主驾驶靠背骨架焊接总成 | EA | SHT0010786 | 罩壳固定钣金片 |  | SHT0010786 | EA | 2 |  |  | 20 |  | 河北外购
31 | SHT0016112 | 主驾驶靠背骨架焊接总成 | EA | SHT0010259 | 仰角拉线靠背固定钣金 |  | SHT0010259 | EA | 1 |  |  | 20 |  | 河北自制
32 | SHT0016112 | 主驾驶靠背骨架焊接总成 | EA | SHT0010059 | 靠背调节角度限位片 |  | SHT0010059 | EA | 2 |  |  | 20 |  | 河北自制
33 | SHT0016112 | 主驾驶靠背骨架焊接总成 | EA | SHT0010723 | 司机主边调角器下连接钣B |  | SHT0010723 | EA | 1 |  |  | 20 |  | 河北外购
34 | SHT0016112 | 主驾驶靠背骨架焊接总成 | EA | SHT0010064 | 靠背骨架侧边板 |  | SHT0010064 | EA | 2 |  |  | 20 |  | 河北自制
35 | SHT0016112 | 主驾驶靠背骨架焊接总成 | EA | SHT0017078 | 左扶手固定加强板 |  | SHT0017078 | EA | 1 |  |  | 20 |  | 河北自制
36 | SHT0016112 | 主驾驶靠背骨架焊接总成 | EA | SHT0010074 | 靠背侧翼支撑钢丝 |  | SHT0010074 | EA | 2 |  |  | 20 |  | 河北外购
37 | SHT0016112 | 主驾驶靠背骨架焊接总成 | EA | SHT0010075 | 蜗簧固定钣金焊接总成 |  | SHT0010075 | EA | 1 |  |  | 20 |  | 河北自制
38 | SHT0016112 | 主驾驶靠背骨架焊接总成 | EA | SHT0010300 | 主驾驶从动侧圆盘 |  | SHT0010300 | EA | 1 |  |  | 20 |  | 河北外购
39 | SHT0016112 | 主驾驶靠背骨架焊接总成 | EA | SHT0010069 | 蜗簧下固定钣金 |  | SHT0010069 | EA | 1 |  |  | 20 |  | 河北外购
40 | SHT0016112 | 主驾驶靠背骨架焊接总成 | EA | SHT0010724 | 司机副边调角器下连接钣A |  | SHT0010724 | EA | 1 |  |  | 20 |  | 河北自制
41 | SHT0016112 | 主驾驶靠背骨架焊接总成 | EA | SHT0010725 | 司机副边调角器下连接钣B |  | SHT0010725 | EA | 1 |  |  | 20 |  | 河北外购
42 | SHT0016112 | 主驾驶靠背骨架焊接总成 | EA | SHT0017076 | 右扶手固定加强板 |  | SHT0017076 | EA | 1 |  |  | 20 |  | 河北自制
43 | SHT0016112 | 主驾驶靠背骨架焊接总成 | EA | BFA0010018 | 六角头螺栓 |  |  | EA | 2 |  |  | 20 |  | 河北外购 |  | 层级调整
44 | SHT0016112 | 主驾驶靠背骨架焊接总成 | EA | SHT0016861 | 右扶手支架总成 |  |  | EA | 1 |  |  | 20 |  | 河北自制 |  | 层级调整
45 | SHT0016112 | 主驾驶靠背骨架焊接总成 | EA | SHT0017769 | 主驾上安全带导向钢丝 |  |  | EA | 1 |  |  | 20 |  | 河北外购 |  | 新增
46 | SHT0016112 | 主驾驶靠背骨架焊接总成 | EA | SHT0017790 | 靠背板支撑钢丝1 |  |  | EA | 2 |  |  | 20 |  | 河北外购 |  | 新增
47 | SHT0016112 | 主驾驶靠背骨架焊接总成 | EA | SHT0017791 | 靠背板支撑钢丝2 |  |  | EA | 1 |  |  | 20 |  | 河北外购 |  | 新增
48 | SHT0016112 | 主驾驶靠背骨架焊接总成 | EA | TWT0000001 | φ1.0焊丝 |  |  | KG | 0.010548 |  |  | 20 |  | 河北外购
49 | SHT0016112 | 主驾驶靠背骨架焊接总成 | EA | TWT0000063 | φ0.8焊丝 |  |  | KG | 0.003 |  |  | 20 |  | 河北外购
50 | SHT0016861 | 右扶手支架总成 | EA | SHT0014367 | 扶手支架 |  | SHT0014367 | EA | 1 | X |  | 110 |  | 河北自制
51 | SHT0016861 | 右扶手支架总成 | EA | SHT0011363 | 焊接轴套 |  | SHT0011363 | EA | 2 |  |  | 110 |  | 河北外购
52 | SHT0016861 | 右扶手支架总成 | EA | SHT0013120 | 扶手旋转轴 |  | SHT0013120 | EA | 1 |  |  | 110 |  | 河北外购
53 | SHT0016861 | 右扶手支架总成 | EA | TWT0000063 | φ0.8焊丝 |  |  | KG | 0.00672 |  |  | 110 |  | 河北外购

## SHT0016626 副司机靠背骨架装配总成
序号 | 父零件 | 父零件描述 | 父零件单位 | 子零件 | 子零件描述 | 规格型号 | 物料代码 | 设计图号 | 子零件单位 | 数量 | 结构类型 | 生效日期 | 工序 | 损耗率 | 自制/外购 | 供应商
| 字符/24位 | 字符/24位 | 字符/2位 | [5 empty] | 字符/2位 | 数字/9位
1 | SHT0016626 | 副司机靠背骨架装配总成 | EA | SHT0016626 | 副司机靠背骨架装配总成 |  |  |  | EA | 1
2 | SHT0016626 | 副司机靠背骨架装配总成 | EA | SHT0011399 | 润滑脂 |  |  | SHT0011399 | EA | 0.015 | D |  | 70 |  | 河北外购
3 | SHT0016626 | 副司机靠背骨架装配总成 | EA | SHTO017265 | 副司机靠背骨架电泳总成 |  |  | SHTO017265 | EA | 1 | X |  | 20 |  | 河北自制
4 | SHT0016626 | 副司机靠背骨架装配总成 | EA | SHT0010257 | 靠背调节铸件 |  |  | SHT0010257 | EA | 1 |  |  | 70 |  | 河北外购
5 | SHT0016626 | 副司机靠背骨架装配总成 | EA | BFA0010041 | H6开口挡圈Φ8 |  |  | BFA0010041 | EA | 1 |  |  | 70 |  | 河北外购
6 | SHT0016626 | 副司机靠背骨架装配总成 | EA | BSP0010008 | 靠背调节钣金回位簧 |  |  | BSP0010008 | EA | 1 |  |  | 70 |  | 河北外购
7 | SHT0016626 | 副司机靠背骨架装配总成 | EA | BSP0010006 | 靠背调节蜗簧 |  |  | BSP0010006 | EA | 1 |  |  | 70 |  | 河北外购
8 | SHT0016626 | 副司机靠背骨架装配总成 | EA | SHT0017277 | 左扶手支架总成电泳 |  |  | SHT0017277 | EA | 1 | X |  | 20 |  | 河北自制
9 | SHT0016626 | 副司机靠背骨架装配总成 | EA | BFA0010018 | 六角头螺栓 |  |  | BFA0010018 | EA | 2 |  |  | 70 |  | 河北外购
10 | SHTO017265 | 副司机靠背骨架电泳总成 | EA | SHT0016156 | 副司机靠背骨架焊接总成 |  |  |  | EA | 1 | X |  | 20 |  | 河北自制
11 | SHTO017265 | 副司机靠背骨架电泳总成 | EA | TCT0000057 | 电泳表面积 |  |  |  | ㎡ | 1.291 |  |  | 70 |  | 河北自制
12 | SHT0016156 | 副司机靠背骨架焊接总成 | EA | SHT0014446 | 星盘密封胶 |  |  | SHT0014446 | KG | 0.16 | D |  | 20 |  | 河北外购
13 | SHT0016156 | 副司机靠背骨架焊接总成 | EA | SHT0016615 | 副驾靠背上弯管 |  |  | SHT0016615 | EA | 1 |  |  | 20 |  | 河北自制
14 | SHT0016156 | 副司机靠背骨架焊接总成 | EA | SHT0010294 | 靠背上支撑方管 |  |  | SHT0010294 | EA | 1 |  |  | 20 |  | 河北自制
15 | SHT0016156 | 副司机靠背骨架焊接总成 | EA | SHT0010076 | 靠背下U形管 |  |  | SHT0010076 | EA | 1 |  |  | 20 |  | 河北自制
16 | SHT0016156 | 副司机靠背骨架焊接总成 | EA | SHT0010778 | 气袋腰托支撑钣金 |  |  | SHT0010778 | EA | 1 |  |  | 20 |  | 河北自制 |  | 数量3改1
17 | SHT0016156 | 副司机靠背骨架焊接总成 | EA | SHT0010296 | 调角器连动杆 |  |  | SHT0010296 | EA | 1 |  |  | 20 |  | 河北外购
18 | SHT0016156 | 副司机靠背骨架焊接总成 | EA | SHT0002054 | 主驾驶星盘塑料件黑色 |  |  | 6804556X0001A | EA | 1 |  |  | 20 |  | 河北外购
1 | SHT0016156 | 副司机靠背骨架焊接总成 | EA | SHT0017209 | 副驾驶安全带上悬置固定板加强板 |  |  | SHT0017209 | EA | 1 |  |  | 20 |  | 河北自制
20 | SHT0016156 | 副司机靠背骨架焊接总成 | EA | SHT0010780 | 气袋腰托下固定点焊接总成 |  |  | SHT0010780 | EA | 1 |  |  | 20 |  | 河北外购
21 | SHT0016156 | 副司机靠背骨架焊接总成 | EA | SHT0010256 | 调节器解锁钣金 |  |  | SHT0010256 | EA | 1 |  |  | 20 |  | 河北外购
22 | SHT0016156 | 副司机靠背骨架焊接总成 | EA | SHT0010406 | 副驾驶主动侧圆盘总成 |  |  | SHT0010406 | EA | 1 |  |  | 20 |  | 河北外购
23 | SHT0016156 | 副司机靠背骨架焊接总成 | EA | SHT0010299 | 靠背调节手柄安装轴 |  |  | SHT0010299 | EA | 1 |  |  | 20 |  | 河北外购
24 | SHT0016156 | 副司机靠背骨架焊接总成 | EA | SHT0011408 | 法兰面焊接螺母 |  |  | SHT0011408 | EA | 2 |  |  | 20 |  | 河北外购
25 | SHT0016156 | 副司机靠背骨架焊接总成 | EA | SHT0010724 | 司机副边调角器下连接钣A |  |  | SHT0010724 | EA | 1 |  |  | 20 |  | 河北自制
26 | SHT0016156 | 副司机靠背骨架焊接总成 | EA | SHT0010786 | 罩壳固定钣金片 |  |  | SHT0010786 | EA | 2 |  |  | 20 |  | 河北外购
27 | SHT0016156 | 副司机靠背骨架焊接总成 | EA | SHT0010725 | 司机副边调角器下连接钣B |  |  | SHT0010725 | EA | 1 |  |  | 20 |  | 河北外购
28 | SHT0016156 | 副司机靠背骨架焊接总成 | EA | SHT0010064 | 靠背骨架侧边板 |  |  | SHT0010064 | EA | 2 |  |  | 20 |  | 河北自制 |  | 数量1改2
29 | SHT0016156 | 副司机靠背骨架焊接总成 | EA | SHT0017076 | 右扶手固定加强板 |  |  | SHT0017076 | EA | 1 |  |  | 20 |  | 河北自制
30 | SHT0016156 | 副司机靠背骨架焊接总成 | EA | SHT0010074 | 靠背侧翼支撑钢丝 |  |  | SHT0010074 | EA | 2 |  |  | 20 |  | 河北外购
31 | SHT0016156 | 副司机靠背骨架焊接总成 | EA | SHT0010384 | 副驾蜗簧固定钣金片1 |  |  | SHT0010384 | EA | 1 |  |  | 20 |  | 河北自制
32 | SHT0016156 | 副司机靠背骨架焊接总成 | EA | SHT0010192 | 蜗簧固定钣金片2 |  |  | SHT0010192 | EA | 1 |  |  | 20 |  | 河北外购
33 | SHT0016156 | 副司机靠背骨架焊接总成 | EA | SHT0010412 | 副驾驶从动侧圆盘总成 |  |  | SHT0010412 | EA | 1 |  |  | 20 |  | 河北外购
34 | SHT0016156 | 副司机靠背骨架焊接总成 | EA | SHT0010069 | 蜗簧下固定钣金 |  |  | SHT0010069 | EA | 1 |  |  | 20 |  | 河北外购
35 | SHT0016156 | 副司机靠背骨架焊接总成 | EA | SHT0010722 | 司机主边调角器下连接钣A |  |  | SHT0010722 | EA | 1 |  |  | 20 |  | 河北自制
36 | SHT0016156 | 副司机靠背骨架焊接总成 | EA | SHT0017078 | 左扶手固定加强板 |  |  | SHT0017078 | EA | 1 |  |  | 20 |  | 河北自制
37 | SHT0016156 | 副司机靠背骨架焊接总成 | EA | SHT0010910 | 靠背调节角度限位片-主边 |  |  |  | EA | 1 |  |  | 20 |  | 河北外购 |  | 新增
38 | SHT0016156 | 副司机靠背骨架焊接总成 | EA | SHT0017769 | 主驾上安全带导向钢丝 |  |  |  | EA | 1 |  |  | 20 |  | 河北外购 |  | 新增
39 | SHT0016156 | 副司机靠背骨架焊接总成 | EA | SHT0012974 | 副驾驶安全带上悬置固定板总成 |  |  |  | EA | 1 |  |  | 20 |  | 河北外购 |  | 新增
40 | SHT0016156 | 副司机靠背骨架焊接总成 | EA | SHT0017790 | 靠背板支撑钢丝1 |  |  |  | EA | 2 |  |  | 20 |  | 河北外购 |  | 新增
41 | SHT0016156 | 副司机靠背骨架焊接总成 | EA | SHT0017791 | 靠背板支撑钢丝2 |  |  |  | EA | 1 |  |  | 20 |  | 河北外购 |  | 新增
42 | SHT0016156 | 副司机靠背骨架焊接总成 | EA | SHT0010895 | 开口挡圈 |  |  |  | EA | 2 |  |  | 20 |  | 河北外购 |  | 新增
43 | SHT0016156 | 副司机靠背骨架焊接总成 | EA | TWT0000001 | φ1.0焊丝 |  |  |  | KG | 0.0105 |  |  | 20 |  | 河北外购
44 | SHT0016156 | 副司机靠背骨架焊接总成 | EA | TWT0000063 | φ0.8焊丝 |  |  |  | KG | 0.003 |  |  | 20 |  | 河北外购
45 | SHT0017277 | 左扶手支架总成电泳 | EA | SHT0017105 | 左扶手支架总成 |  |  |  | EA | 1 |  |  | 70 |  | 河北自制
46 | SHT0017277 | 左扶手支架总成电泳 | EA | TCT0000057 | 电泳表面积 |  |  |  | ㎡ | 0.0229 |  |  | 70 |  | 河北自制
47 | SHT0017105 | 左扶手支架总成 | EA | SHT0017104 | 左扶手支架 |  |  | SHT0014367 | EA | 1 | X |  | 110 |  | 河北自制
48 | SHT0017105 | 左扶手支架总成 | EA | SHT0011363 | 焊接轴套 |  |  | SHT0011363 | EA | 2 |  |  | 110 |  | 河北外购
49 | SHT0017105 | 左扶手支架总成 | EA | SHT0013120 | 扶手转轴 |  |  | SHT0013120 | EA | 1 |  |  | 110 |  | 河北外购
50 | SHT0017105 | 左扶手支架总成 | EA | TWT0000063 | φ0.8焊丝 |  |  |  | KG | 0.00672 |  |  | 110 |  | 河北外购
51 | SHT0017104 | 左扶手支架 | EA | TST0000013 | 板材SPFH590 | 3.0*1250*2500 |  |  | KG | 0.23923 |  |  | 110 |  | 河北外购

## SHT0017838 宽车主驾驶底部支架电泳总成
序号 | 父零件 | 父零件描述 | 父零件单位 | 子零件 | 子零件描述 | 规格型号 | 物料代码 | 设计图号 | 子零件单位 | 数量 | 结构类型 | 生效日期 | 工序 | 损耗率 | 自制/外购 | 供应商
| 字符/24位 | 字符/24位 | 字符/2位 | [5 empty] | 字符/2位 | 数字/9位
1 | SHT0017838 | 宽车主驾驶底部支架电泳总成 | EA | SHT0017824 | 宽车主驾驶底部支架焊接总成 |  |  |  | EA | 1 | X |  | 20 |  | 河北自制 |  | 新零件
2 | SHT0017838 | 宽车主驾驶底部支架电泳总成 | EA | TCT0000057 | 电泳表面积 |  |  |  | ㎡ | 0.421 |  |  | 70 |  | 河北自制
3 | SHT0017824 | 宽车主驾驶底部支架焊接总成 | EA | SHT0016147 | 左侧钣金焊接分总成 |  |  |  | EA | 1 |  |  | 20 |  | 河北自制
4 | SHT0017824 | 宽车主驾驶底部支架焊接总成 | EA | SHT0016149 | 右侧钣金焊接分总成 |  |  |  | EA | 1 |  |  | 20 |  | 河北自制
5 | SHT0017824 | 宽车主驾驶底部支架焊接总成 | EA | SHT0016145 | 前侧钣金 |  |  |  | EA | 1 |  |  | 20 |  | 河北自制
6 | SHT0017824 | 宽车主驾驶底部支架焊接总成 | EA | SHT0016146 | 后侧钣金 |  |  |  | EA | 1 |  |  | 20 |  | 河北自制
7 | SHT0017824 | 宽车主驾驶底部支架焊接总成 | EA | SHT0016151 | 支撑轴套 |  |  |  | EA | 3 |  |  | 20 |  | 河北外购
8 | SHT0015987 | 中宽车主驾驶底部支架焊接总成 | EA | TWT0000064 | φ1.2焊丝 |  |  |  | KG | 0.0075343 |  |  | 20 |  | 河北外购

## SHT0017258 中宽车主驾驶底部支架电泳总成
序号 | 父零件 | 父零件描述 | 父零件单位 | 子零件 | 子零件描述 | 规格型号 | 设计图号 | 子零件单位 | 数量 | 结构类型 | 生效日期 | 工序 | 损耗率 | 自制/外购 | 供应商
| 字符/24位 | 字符/24位 | 字符/2位 |  |  |  |  | 字符/2位 | 数字/9位
1 | SHT0017258 | 中宽车主驾驶底部支架电泳总成 | EA | SHT0015987 | 中宽车主驾驶底部支架焊接总成 |  |  | EA | 1 | X |  | 20 |  | 河北自制
2 | SHT0017258 | 中宽车主驾驶底部支架电泳总成 | EA | TCT0000057 | 电泳表面积 |  |  | ㎡ | 0.246 |  |  | 70 |  | 河北外购
3 | SHT0015987 | 中宽车主驾驶底部支架焊接总成 | EA | SHT0016184 | 支架左侧边板焊接分总成 |  | SHT0016184 | EA | 1 |  |  | 20 |  | 河北自制
4 | SHT0015987 | 中宽车主驾驶底部支架焊接总成 | EA | SHT0016186 | 支架右侧边板焊接分总成 |  | SHT0016186 | EA | 1 |  |  | 20 |  | 河北自制
5 | SHT0015987 | 中宽车主驾驶底部支架焊接总成 | EA | SHT0016862 | 进气接头支架 |  | SHT0016862 | EA | 1 |  |  | 20 |  | 河北自制
6 | SHT0015987 | 中宽车主驾驶底部支架焊接总成 | EA | SHT0016188 | 中宽车主驾驶前侧钣金 |  | SHT0016188 | EA | 1 |  |  | 20 |  | 河北自制
7 | SHT0015987 | 中宽车主驾驶底部支架焊接总成 | EA | SHT0016189 | 中宽车主驾驶后侧钣金 |  | SHT0016189 | EA | 1 |  |  | 20 |  | 河北自制
8 | SHT0015987 | 中宽车主驾驶底部支架焊接总成 | EA | SHT0016190 | 支撑轴套 |  | SHT0016190 | EA | 3 |  |  | 20 |  | 河北外购
9 | SHT0015987 | 中宽车主驾驶底部支架焊接总成 | EA | TWT0000064 | φ1.2焊丝 |  |  | KG | 0.0075343 |  |  | 20 |  | 河北外购

## SHT0016691 副司机靠背骨架装配总成
序号 | 父零件 | 父零件描述 | 父零件单位 | 子零件 | 子零件描述 | 规格型号 | 物料代码 | 设计图号 | 子零件单位 | 数量 | 结构类型 | 生效日期 | 工序 | 损耗率 | 自制/外购 | 供应商
| 字符/24位 | 字符/24位 | 字符/2位 | [5 empty] | 字符/2位 | 数字/9位
1 | SHT0016691 | 副司机靠背骨架装配总成 | EA | SHT0016691 | 副司机靠背骨架装配总成 |  |  |  | EA | 1 |  |  |  | 河北自制
2 | SHT0016691 | 副司机靠背骨架装配总成 | EA | SHT0017266 | 副司机靠背骨架电泳总成 |  |  | SHTO017266 | EA | 1 | X |  | 20 | 河北自制
3 | SHT0016691 | 副司机靠背骨架装配总成 | EA | SHT0010798 | 靠背调节铸件(福田) |  |  | SHT0010798 | EA | 1 |  |  | 20 | 河北外购
4 | SHT0016691 | 副司机靠背骨架装配总成 | EA | BSP0010008 | 靠背调节钣金回位簧 |  |  | BSP0010008 | EA | 1 |  |  | 20 | 河北外购
5 | SHT0016691 | 副司机靠背骨架装配总成 | EA | BFA0010041 | H6开口挡圈Φ8 |  |  | BFA0010041 | EA | 1 |  |  | 20 | 河北外购
6 | SHT0016691 | 副司机靠背骨架装配总成 | EA | BSP0010006 | 靠背调节蜗簧 |  |  | BSP0010006 | EA | 1 |  |  | 20 | 河北外购
7 | SHT0017266 | 副司机靠背骨架电泳总成 | EA | SHT0016624 | 副司机靠背骨架焊接总成 |  |  |  | EA | 1 | X |  | 70 | 河北自制
8 | SHT0017266 | 副司机靠背骨架电泳总成 | EA | TCT0000057 | 电泳表面积 |  |  |  | ㎡ | 1.291 |  |  | 70 | 河北外购
9 | SHT0016624 | 副司机靠背骨架焊接总成 | EA | SHT0010256 | 调节器解锁钣金 |  |  | SHT0010256 | EA | 1 |  |  | 20 | 河北外购
10 | SHT0016624 | 副司机靠背骨架焊接总成 | EA | SHT0010406 | 副驾驶主动侧圆盘总成 |  |  | SHT0010406 | EA | 1 |  |  | 20 | 河北外购
11 | SHT0016624 | 副司机靠背骨架焊接总成 | EA | SHT0010371 | 坐垫翻折支撑钣金右 |  |  | SHT0010371 | EA | 1 |  |  | 20 | 河北自制
12 | SHT0016624 | 副司机靠背骨架焊接总成 | EA | SHT0010408 | 坐垫翻折支撑轴套 |  |  | SHT0010408 | EA | 2 |  |  | 20 | 河北外购
13 | SHT0016624 | 副司机靠背骨架焊接总成 | EA | SHT0010890 | 翻转限位钣金安装轴 |  |  | SHT0010890 | EA | 1 |  |  | 20 | 河北外购
14 | SHT0016624 | 副司机靠背骨架焊接总成 | EA | SHT0010064 | 靠背骨架侧边板 |  |  | SHT0010064 | EA | 2 |  |  | 20 | 河北自制
15 | SHT0016624 | 副司机靠背骨架焊接总成 | EA | SHT0017076 | 右扶手固定加强板 |  |  |  | EA | 1 |  |  | 20 | 河北外购
16 | SHT0016624 | 副司机靠背骨架焊接总成 | EA | SHT0010724 | 司机副边调角器下连接钣A |  |  | SHT0010724 | EA | 1 |  |  | 20 | 河北自制
17 | SHT0016624 | 副司机靠背骨架焊接总成 | EA | SHT0010299 | 靠背调节手柄安装轴 |  |  | SHT0010299 | EA | 1 |  |  | 20 | 河北外购
18 | SHT0016624 | 副司机靠背骨架焊接总成 | EA | SHT0011408 | 法兰面焊接螺母 |  |  | SHT0011408 | EA | 2 |  |  | 20 | 河北外购
19 | SHT0016624 | 副司机靠背骨架焊接总成 | EA | SHT0010786 | 罩壳固定钣金片 |  |  | SHT0010786 | EA | 2 |  |  | 20 | 河北外购
20 | SHT0016624 | 副司机靠背骨架焊接总成 | EA | SHT0010725 | 司机副边调角器下连接钣B |  |  | SHT0010725 | EA | 1 |  |  | 20 | 河北外购
21 | SHT0016624 | 副司机靠背骨架焊接总成 | EA | SHT0010910 | 靠背调节角度限位片主边 |  |  | SHT0010910 | EA | 1 |  |  | 20 | 河北外购
22 | SHT0016624 | 副司机靠背骨架焊接总成 | EA | SHT0010412 | 副驾驶从动侧圆盘总成 |  |  | SHT0010412 | EA | 1 |  |  | 20 | 河北外购
1 | SHT0016624 | 副司机靠背骨架焊接总成 | EA | SHT0010370 | 坐垫翻折支撑钣金左 |  |  | SHT0010370 | EA | 1 |  |  | 20 | 河北自制
24 | SHT0016624 | 副司机靠背骨架焊接总成 | EA | SHT0017078 | 左扶手固定加强板 |  |  | SHT0017078 | EA | 1 |  |  | 20 | 河北自制
25 | SHT0016624 | 副司机靠背骨架焊接总成 | EA | SHT0010384 | 副驾蜗簧固定钣金片1 |  |  | SHT0010384 | EA | 1 |  |  | 20 | 河北自制
26 | SHT0016624 | 副司机靠背骨架焊接总成 | EA | SHT0010192 | 蜗簧固定钣金片2 |  |  | SHT0010192 | EA | 1 |  |  | 20 | 河北外购
27 | SHT0016624 | 副司机靠背骨架焊接总成 | EA | SHT0010722 | 司机主边调角器下连接钣A |  |  | SHT0010722 | EA | 1 |  |  | 20 | 河北自制
28 | SHT0016624 | 副司机靠背骨架焊接总成 | EA | SHT0010069 | 蜗簧下固定钣金 |  |  | SHT0010069 | EA | 1 |  |  | 20 | 河北外购
29 | SHT0016624 | 副司机靠背骨架焊接总成 | EA | SHT0010723 | 司机主边调角器下连接钣B |  |  | SHT0010723 | EA | 1 |  |  | 20 | 河北外购
30 | SHT0016624 | 副司机靠背骨架焊接总成 | EA | SHT0010909 | 靠背调节角度限位片副边 |  |  | SHT0010909 | EA | 1 |  |  | 20 | 河北外购
31 | SHT0016624 | 副司机靠背骨架焊接总成 | EA | SHT0016615 | 副驾靠背上弯管 |  |  | SHT0016615 | EA | 1 |  |  | 20 | 河北自制
32 | SHT0016624 | 副司机靠背骨架焊接总成 | EA | SHT0010076 | 靠背下U形管 |  |  | SHT0010076 | EA | 1 |  |  | 20 | 河北自制
33 | SHT0016624 | 副司机靠背骨架焊接总成 | EA | SHT0010294 | 靠背上支撑方管 |  |  | SHT0010294 | EA | 1 |  |  | 20 | 河北自制
34 | SHT0016624 | 副司机靠背骨架焊接总成 | EA | SHT0010778 | 气袋腰托支撑钣金 |  |  | SHT0010778 | EA | 1 |  |  | 20 | 河北自制
35 | SHT0016624 | 副司机靠背骨架焊接总成 | EA | SHT0012974 | 副驾安全带悬置固定板总成 |  |  | SHT0012974 | EA | 1 |  |  | 20 | 河北外购
36 | SHT0016624 | 副司机靠背骨架焊接总成 | EA | SHT0017209 | 副驾驶安全带上悬置固定板加强板 |  |  | SHT0017209 | EA | 1 |  |  | 20 | 河北自制
37 | SHT0016624 | 副司机靠背骨架焊接总成 | EA | SHT0010780 | 气袋腰托下固定点焊接总成 |  |  | SHT0010780 | EA | 1 |  |  | 20 | 河北外购
38 | SHT0016624 | 副司机靠背骨架焊接总成 | EA | SHT0002054 | 主驾驶星盘塑料件黑色 |  |  | 6804556X0001A | EA | 1 |  |  | 20 | 河北外购
39 | SHT0016624 | 副司机靠背骨架焊接总成 | EA | SHT0010296 | 调角器连动杆 |  |  | SHT0010296 | EA | 1 |  |  | 20 | 河北外购
40 | SHT0016624 | 副司机靠背骨架焊接总成 | EA | SHT0010385 | 坐垫翻折连接钣金左 |  |  | SHT0010419 | EA | 1 |  |  | 20 | 河北自制
41 | SHT0016624 | 副司机靠背骨架焊接总成 | EA | SHT0010386 | 坐垫翻折连接钣金右 |  |  | SHT0010421 | EA | 1 |  |  | 20 | 河北自制
42 | SHT0016624 | 副司机靠背骨架焊接总成 | EA | SHT0010895 | 开口挡圈 |  |  | SHT0010895 | EA | 2 |  |  | 20 | 河北外购
43 | SHT0016624 | 副司机靠背骨架焊接总成 | EA | SHT0017769 | 主驾上安全带导向钢丝 |  |  |  | EA | 1 |  |  | 20 | 河北外购 |  |  | 新增
44 | SHT0016624 | 副司机靠背骨架焊接总成 | EA | SHT0017790 | 靠背板支撑钢丝1 |  |  |  | EA | 2 |  |  | 20 | 河北外购 |  |  | 新增
45 | SHT0016624 | 副司机靠背骨架焊接总成 | EA | SHT0017791 | 靠背板支撑钢丝2 |  |  |  | EA | 1 |  |  | 20 | 河北外购 |  |  | 新增
46 | SHT0016624 | 副司机靠背骨架焊接总成 | EA | SHT0014446 | 星盘密封胶 |  |  |  | KG | 0.16 | D |  | 20 | 河北外购
47 | SHT0016624 | 副司机靠背骨架焊接总成 | EA | TWT0000001 | φ1.0焊丝 |  |  |  | KG | 0.0105 |  |  | 20 | 河北外购
48 | SHT0016624 | 副司机靠背骨架焊接总成 | EA | TWT0000063 | φ0.8焊丝 |  |  |  | KG | 0.003 |  |  | 20 | 河北外购

## SHT0017275 副司机底座电泳总成
序号 | 父零件 | 父零件描述 | 父零件单位 | 子零件 | 子零件描述 | 规格型号 | 物料代码 | 设计图号 | 子零件单位 | 数量 | 结构类型 | 生效日期 | 工序 | 损耗率 | 自制/外购 | 供应商 | 备注
| 字符/24位 | 字符/24位 | 字符/2位 | [5 empty] | 字符/2位 | 数字/9位
1 | SHT0017275 | 副司机底座电泳总成 | EA | SHT0017242 | 副司机底座焊接总成 |  |  |  | EA | 1 | X |  | 70 |  | 河北自制
2 | SHT0017275 | 副司机底座电泳总成 | EA | TCT0000057 | 电泳表面积 |  |  |  | ㎡ | 0.634 |  |  | 70 |  | 河北自制
3 | SHT0017242 | 副司机底座焊接总成 | EA | SHT0015592 | G3左侧立板焊接总成 |  |  | SHT0015592 | EA | 1 |  |  | 20 |  | 河北自制
4 | SHT0017242 | 副司机底座焊接总成 | EA | SHT0015593 | G3右侧立板焊接总成 |  |  | SHT0015593 | EA | 1 |  |  | 20 |  | 河北自制
5 | SHT0017242 | 副司机底座焊接总成 | EA | SHT0010393 | H6前下支撑板 |  |  | SHT0010393 | EA | 1 |  |  | 20 |  | 河北自制
6 | SHT0017242 | 副司机底座焊接总成 | EA | SHT0017278 | 后下支撑板焊接总成 |  |  | SHT0017278 | EA | 1 |  |  | 20 |  | 河北自制
7 | SHT0017242 | 副司机底座焊接总成 | EA | SHT0017251 | 副驾安全带固定钣金焊接总成 |  |  | SHT0017251 | EA | 1 |  |  | 20 |  | 河北自制
8 | SHT0017242 | 副司机底座焊接总成 | EA | SHT0010928 | 底座上连接方管 |  |  | SHT0010928 | EA | 1 |  |  | 20 |  | 河北自制
9 | SHT0017242 | 副司机底座焊接总成 | EA | TWT0000063 | φ0.8焊丝 |  |  |  | KG | 0.010548 |  |  | 20 |  | 河北外购
10 | SHT0017242 | 副司机底座焊接总成 | EA | TWT0000064 | φ1.2焊丝 |  |  |  | KG | 0.010548 |  |  | 20 |  | 河北外购

## SHT0017263 中宽车副司机底座电泳总成
序号 | 父零件 | 父零件描述 | 父零件单位 | 子零件 | 子零件描述 | 规格型号 | 物料代码 | 设计图号 | 子零件单位 | 数量 | 结构类型 | 生效日期 | 工序 | 损耗率 | 自制/外购 | 供应商 | 备注
| 字符/24位 | 字符/24位 | 字符/2位 | [5 empty] | 字符/2位 | 数字/9位
1 | SHT0017263 | 中宽车副司机底座电泳总成 | EA | SHT0016803 | 中宽车副司机底座焊接总成 |  |  | SHT0016803 | EA | 1 | X |  | 70 |  | 河北自制 |  | 新零件
2 | SHT0017263 | 中宽车副司机底座电泳总成 | EA | TCT0000057 | 电泳表面积 |  |  |  | ㎡ | 0.634 |  |  | 70 |  | 河北自制
3 | SHT0016803 | 中宽车副司机底座焊接总成 | EA | SHT0016623 | 中宽车副驾左侧钣金焊接总成 |  |  | SHT0016623 | EA | 1 |  |  | 20 |  | 河北自制 |  | 新零件
4 | SHT0016803 | 中宽车副司机底座焊接总成 | EA | SHT0016625 | 中宽车副驾右侧钣金焊接总成 |  |  | SHT0016625 | EA | 1 |  |  | 20 |  | 河北自制 |  | 新零件
5 | SHT0016803 | 中宽车副司机底座焊接总成 | EA | SHT0010393 | H6前下支撑板 |  |  | SHT0010393 | EA | 1 |  |  | 20 |  | 河北自制
6 | SHT0016803 | 中宽车副司机底座焊接总成 | EA | SHT0017278 | 后下支撑板焊接总成 |  |  | SHT0017278 | EA | 1 |  |  | 20 |  | 河北自制 |  | 新零件
7 | SHT0016803 | 中宽车副司机底座焊接总成 | EA | SHT0017251 | 副驾安全带固定钣金焊接总成 |  |  | SHT0017251 | EA | 1 |  |  | 20 |  | 河北自制 |  | 新零件
8 | SHT0016803 | 中宽车副司机底座焊接总成 | EA | SHT0010928 | H6底座上连接方管 |  |  | SHT0010928 | EA | 1 |  |  | 20 |  | 河北自制
9 | SHT0016803 | 中宽车副司机底座焊接总成 | EA | TWT0000063 | φ0.8焊丝 |  |  |  | KG | 0.010548 |  |  | 20 |  | 河北外购
10 | SHT0016803 | 中宽车副司机底座焊接总成 | EA | TWT0000064 | φ1.2焊丝 |  |  |  | KG | 0.010548 |  |  | 20 |  | 河北外购

## SHT0017261 宽车副驾驶坐垫骨架电泳总成
序号 | 父零件 | 父零件描述 | 父零件单位 | 子零件 | 子零件描述 | 规格型号 | 物料代码 | 设计图号 | 子零件单位 | 数量 | 结构类型 | 生效日期 | 工序 | 损耗率 | 自制/外购 | 供应商 | 备注
| 字符/24位 | 字符/24位 | 字符/2位 | [5 empty] | 字符/2位 | 数字/9位
1 | SHT0017261 | 宽车副驾驶坐垫骨架电泳总成 | EA | SHT0016211 | 宽车副驾驶坐垫骨架焊接总成 |  |  |  | EA | 1 | X |  | 70 |  | 河北自制 |  | 新零件
2 | SHT0017261 | 宽车副驾驶坐垫骨架电泳总成 | EA | TCT0000057 | 电泳表面积 |  |  |  | ㎡ | 0.719 |  |  | 70 |  | 河北自制
3 | SHT0016211 | 宽车副驾驶坐垫骨架焊接总成 | EA | SHT0016212 | 左侧钣金焊接分总成 |  |  | SHT0016212 | EA | 1 |  |  | 20 |  | 河北自制 |  | 新零件
4 | SHT0016211 | 宽车副驾驶坐垫骨架焊接总成 | EA | SHT0016214 | 右侧钣金焊接分总成 |  |  | SHT0016214 | EA | 1 |  |  | 20 |  | 河北自制 |  | 新零件
5 | SHT0016211 | 宽车副驾驶坐垫骨架焊接总成 | EA | SHT0016557 | 前侧钣金焊接分总成 |  |  | SHT0016557 | EA | 1 |  |  | 20 |  | 河北自制 |  | 新零件
6 | SHT0016211 | 宽车副驾驶坐垫骨架焊接总成 | EA | SHT0016689 | 后侧钣金焊接总成 |  |  | SHT0016689 | EA | 1 |  |  | 20 |  | 河北自制 |  | 新零件
7 | SHT0016211 | 宽车副驾驶坐垫骨架焊接总成 | EA | SHT0017251 | 副驾安全带固定钣金焊接总成 |  |  | SHT0017251 | EA | 1 |  |  | 20 |  | 河北自制 |  | 新零件
8 | SHT0016211 | 宽车副驾驶坐垫骨架焊接总成 | EA | TWT0000063 | φ0.8焊丝 |  |  |  | KG | 0.010548 |  |  | 20 |  | 河北外购
9 | SHT0016211 | 宽车副驾驶坐垫骨架焊接总成 | EA | TWT0000064 | φ1.2焊丝 |  |  |  | KG | 0.010548 |  |  | 20 |  | 河北外购

## SHT0017262 滑轨支架总成电泳
序号 | 父零件 | 父零件描述 | 父零件单位 | 子零件 | 子零件描述 | 规格型号 | 物料代码 | 设计图号 | 子零件单位 | 数量 | 结构类型 | 生效日期 | 工序 | 损耗率 | 自制/外购 | 供应商 | 备注
| 字符/24位 | 字符/24位 | 字符/2位 | [5 empty] | 字符/2位 | 数字/9位
1 | SHT0017262 | 滑轨支架总成电泳 | EA | SHT0016687 | 滑轨支架总成 |  |  |  | EA | 1 | X |  | 70 |  | 河北自制 |  | 新零件
2 | SHT0017262 | 滑轨支架总成电泳 | EA | TCT0000057 | 电泳表面积 |  |  |  | ㎡ | 0.454 |  |  | 70 |  | 河北自制
3 | SHT0016687 | 滑轨支架总成 | EA | SHT0017253 | 滑轨支架左连接框焊接总成 |  |  | SHT0017253 | EA | 1 |  |  | 20 |  | 河北自制 |  | 新零件
4 | SHT0016687 | 滑轨支架总成 | EA | SHT0017254 | 滑轨支架右连接框焊接总成 |  |  | SHT0017254 | EA | 1 |  |  | 20 |  | 河北自制 |  | 新零件
5 | SHT0016687 | 滑轨支架总成 | EA | SHT0016716 | 滑轨支架前连接框 |  |  | SHT0016716 | EA | 1 |  |  | 20 |  | 河北自制 |  | 新零件
6 | SHT0016687 | 滑轨支架总成 | EA | SHT0016694 | 滑轨支架后连接框 |  |  | SHT0016694 | EA | 1 |  |  | 20 |  | 河北自制 |  | 新零件
7 | SHT0016687 | 滑轨支架总成 | EA | TWT0000063 | φ0.8焊丝 |  |  |  | KG | 0.010548 |  |  | 20 |  | 河北外购
8 | SHT0016687 | 滑轨支架总成 | EA | TWT0000064 | φ1.2焊丝 |  |  |  | KG | 0.010548 |  |  | 20 |  | 河北外购

## SHT0017259 A6宽车副司机座椅底支架电泳总成
序号 | 父零件 | 父零件描述 | 父零件单位 | 子零件 | 子零件描述 | 规格型号 | 物料代码 | 设计图号 | 子零件单位 | 数量 | 结构类型 | 生效日期 | 工序 | 损耗率 | 自制/外购 | 供应商 | 备注
| 字符/24位 | 字符/24位 | 字符/2位 | [5 empty] | 字符/2位 | 数字/9位
1 | SHT0017259 | A6宽车副司机座椅底支架电泳总成 | EA | SHT0016629 | A6宽车副司机座椅底支架总成 |  |  | A668100000007（SHT0016629） | EA | 1 | X |  | 70 |  | 河北自制 |  | 新零件
2 | SHT0017259 | A6宽车副司机座椅底支架电泳总成 | EA | TCT0000057 | 电泳表面积 |  |  |  | ㎡ | 0.322 |  |  | 70 |  | 河北自制
3 | SHT0016629 | A6宽车副司机座椅底支架总成 | EA | SHT0016506 | A6宽车副司机座椅底支架上板焊接总成 |  |  | SHT0016506 | EA | 1 |  |  | 20 |  | 河北自制 |  | 新零件
4 | SHT0016629 | A6宽车副司机座椅底支架总成 | EA | SHT0016383 | A6宽车副司机座椅底支架左下板 |  |  | SHT0016383 | EA | 1 |  |  | 20 |  | 河北自制 |  | 新零件
5 | SHT0016629 | A6宽车副司机座椅底支架总成 | EA | SHT0016384 | A6宽车副司机座椅底支架右下板 |  |  | SHT0016384 | EA | 1 |  |  | 20 |  | 河北自制 |  | 新零件
6 | SHT0016629 | A6宽车副司机座椅底支架总成 | EA | TWT0000063 | φ0.8焊丝 |  |  |  | KG | 0.010548 |  |  | 20 |  | 河北外购
7 | SHT0016629 | A6宽车副司机座椅底支架总成 | EA | TWT0000064 | φ1.2焊丝 |  |  |  | KG | 0.010548 |  |  | 20 |  | 河北外购

## SHT0017260 A6中宽车副司机座椅底支架总成电泳
序号 | 父零件 | 父零件描述 | 父零件单位 | 子零件 | 子零件描述 | 规格型号 | 物料代码 | 设计图号 | 子零件单位 | 数量 | 结构类型 | 生效日期 | 工序 | 损耗率 | 自制/外购 | 供应商 | 备注
| 字符/24位 | 字符/24位 | 字符/2位 | [5 empty] | 字符/2位 | 数字/9位
1 | SHT0017260 | A6中宽车副司机座椅底支架总成电泳 | EA | SHT0016628 | A6中宽车副司机座椅底支架总成 |  |  | A6681000000022（SHT0016628） | EA | 1 | X |  | 70 |  | 河北自制 |  | 新零件
2 | SHT0017260 | A6中宽车副司机座椅底支架总成电泳 | EA | TCT0000057 | 电泳表面积 |  |  |  | ㎡ | 0.322 |  |  | 70 |  | 河北自制
3 | SHT0016628 | A6中宽车副司机座椅底支架总成 | EA | SHT0016507 | A6中宽车副司机座椅底支架上板焊接总成 |  |  | SHT0016507 | EA | 1 |  |  | 20 |  | 河北自制 |  | 新零件
4 | SHT0016628 | A6中宽车副司机座椅底支架总成 | EA | SHT0016386 | A6中宽车副司机座椅底支架左下板 |  |  | SHT0016386 | EA | 1 |  |  | 20 |  | 河北自制 |  | 新零件
5 | SHT0016628 | A6中宽车副司机座椅底支架总成 | EA | SHT0016387 | A6中宽车副司机座椅底支架右下板 |  |  | SHT0016387 | EA | 1 |  |  | 20 |  | 河北自制 |  | 新零件
6 | SHT0016628 | A6中宽车副司机座椅底支架总成 | EA | TWT0000063 | φ0.8焊丝 |  |  |  | KG | 0.010548 |  |  | 20 |  | 河北外购
7 | SHT0016628 | A6中宽车副司机座椅底支架总成 | EA | TWT0000064 | φ1.2焊丝 |  |  |  | KG | 0.010548 |  |  | 20 |  | 河北外购

## SHT0017552 滑轨解锁手柄电泳
序号 | 父零件 | 父零件描述 | 父零件单位 | 子零件 | 子零件描述 | 规格型号 | 物料代码 | 设计图号 | 子零件单位 | 数量 | 结构类型 | 生效日期 | 工序 | 损耗率 | 自制/外购 | 供应商 | 备注
| 字符/24位 | 字符/24位 | 字符/2位 | [5 empty] | 字符/2位 | 数字/9位
1 | SHT0017552 | 滑轨解锁手柄电泳 | EA | SHT0017092 | 滑轨解锁手柄 | A6 |  |  | EA | 1 | X |  | 70 |  | 河北自制 |  | 新零件
2 | SHT0017552 | 滑轨解锁手柄电泳 | EA | TCT0000057 | 电泳表面积 |  |  |  | ㎡ | 0.038 |  |  | 70 |  | 河北自制

## 前工序
序号 | 父零件 | 父零件描述 | 父零件单位 | 子零件 | 子零件描述 | 规格型号 | 设计图号 | 子零件单位 | 数量 | 结构类型 | 生效日期 | 工序 | 损耗率 | 自制/外购 | 供应商
| 字符/24位 | 字符/24位 | 字符/2位 |  |  |  |  | 字符/2位 | 数字/9位
1 | SHT0017170 | 主驾靠背上弯管 | EA | TWT0000117 | 焊管QSTE340TM | φ20*2.0*6000 |  | KG | 1.0071 |  |  | 60 |  | 河北外购
2 | SHT0016422 | 驾驶员安全带上悬置固定板加强板 | EA | TST0000006 | 板材SAPH440 | 2.0*1250*2500 |  | KG | 0.4549 |  |  | 110 |  | 河北外购
3 | SHT0017078 | 左扶手固定加强板 | EA | TST0001804 | 板材SPFH590 | 1.6*1120*2500 |  | KG | 0.44187 |  |  | 110 |  | 河北外购
4 | SHT0017076 | 右扶手固定加强板 | EA | TST0001804 | 板材SPFH590 | 1.6*1120*2500 |  | KG | 0.44187 |  |  | 110 |  | 河北外购
5 | SHT0016147 | 左侧钣金焊接分总成 | EA | SHT0016148 | 宽车主驾驶左侧钣金 |  |  | EA | 1 | X |  | 110 |  | 河北自制
6 | SHT0016147 | 左侧钣金焊接分总成 | EA | BFA0010062 | 焊接方螺母 |  |  | EA | 3 |  |  | 110 |  | 河北外购
7 | SHT0016147 | 左侧钣金焊接分总成 | EA | BFA0000087 | 焊接六角螺母M10 |  |  | EA | 2 |  |  | 110 |  | 河北外购 |  | 删除
8 | SHT0016147 | 左侧钣金焊接分总成 | EA | BFA0000316 | 焊接方螺母M6 |  |  | EA | 4 |  |  | 110 |  | 河北外购 |  | 删除
9 | SHT0016148 | 宽车主驾驶左侧钣金 | EA | TST0000029 | 板材SPFH590酸洗板 | 2.0*1178*2500 |  | KG | 1.4431 |  |  | 110 |  | 河北外购
10 | SHT0016149 | 右侧钣金焊接分总成 | EA | SHT0016150 | 右侧钣金 |  | SHT0016150 | EA | 1 | X |  | 110 |  | 河北自制
11 | SHT0016149 | 右侧钣金焊接分总成 | EA | BFA0010062 | 焊接方螺母 |  | BFA0010062 | EA | 3 |  |  | 110 |  | 河北外购
12 | SHT0016150 | 右侧钣金 | EA | TST0000029 | 板材SPFH590酸洗板 | 2.0*1178*2500 |  | KG | 1.4431 |  |  | 110 |  | 河北外购
13 | SHT0016145 | 宽车主驾驶前侧钣金 | EA | TST0000029 | 板材SPFH590酸洗板 | 2.0*1178*2500 |  | KG | 0.82766 |  |  | 110 |  | 河北外购
14 | SHT0016146 | 宽车主驾驶后侧钣金 | EA | TST0000029 | 板材SPFH590酸洗板 | 2.0*1178*2500 |  | KG | 1.2819 |  |  | 110 |  | 河北外购
15 | SHT0016146 | 宽车主驾驶后侧钣金 | EA | BFA0010062 | 焊接方螺母 |  |  | EA | 1 |  |  | 110 |  | 河北外购
16 | SHT0016184 | 支架左侧边板焊接分总成 | EA | BFA0010062 | 焊接方螺母 |  | BFA0010062 | EA | 5 |  |  | 110 |  | 河北外购
17 | SHT0016184 | 支架左侧边板焊接分总成 | EA | SHT0016185 | 中宽车主驾驶左侧钣金 |  | SHT0016185 | EA | 1 | X |  | 110 |  | 河北自制
18 | SHT0016185 | 中宽车主驾驶左侧钣金 | EA | TST0000029 | 板材SPFH590酸洗板 | 2.0*1178*2500 |  | KG | 1.6121 |  |  | 110 |  | 河北外购
19 | SHT0016186 | 支架右侧边板焊接分总成 | EA | BFA0010062 | 焊接方螺母 |  | BFA0010062 | EA | 3 |  |  | 110 |  | 河北外购
20 | SHT0016186 | 支架右侧边板焊接分总成 | EA | SHT0016187 | 中宽车主驾驶右侧钣金 |  | SHT0016187 | EA | 1 | X |  | 110 |  | 河北自制
21 | SHT0016187 | 中宽车主驾驶右侧钣金 | EA | TST0000029 | 板材SPFH590酸洗板 | 2.0*1178*2500 |  | KG | 1.6121 |  |  | 110 |  | 河北外购
22 | SHT0016862 | 进气接头支架 | EA | TST0000059 | 热板材Q235 | 2.0*1250*2500 |  | KG | 0.035716 |  |  | 110 |  | 河北外购
23 | SHT0016188 | 中宽车主驾驶前侧钣金 | EA | TST0000029 | 板材SPFH590酸洗板 | 2.0*1178*2500 |  | KG | 0.83498 |  |  | 110 |  | 河北外购
24 | SHT0016189 | 中宽车主驾驶后侧钣金 | EA | TST0000029 | 板材SPFH590酸洗板 | 2.0*1178*2500 |  | KG | 0.8084 |  |  | 110 |  | 河北外购
25 | SHT0016189 | 中宽车主驾驶后侧钣金 | EA | BFA0010062 | 焊接方螺母 |  |  | EA | 1 |  |  | 110 |  | 河北外购
26 | SHT0016615 | 副驾靠背上弯管 | EA | TWT0000117 | 焊管QSTE340TM | φ20*2.0*6000 |  | KG | 0.99838 |  |  | 60 |  | 河北外购 |  |  | BOM是Q235 φ20*2
27 | SHT0017209 | 副驾驶安全带上悬置固定板加强板 | EA | TST0000012 | 板材SAPH440 | 3.0*1250*2500 |  | KG | 0.254 |  |  | 110 |  | 河北外购 |  |  | 用量再核实
28 | SHT0017278 | 后下支撑板焊接总成 | EA | SHT0010394 | H6后下支撑板 |  | SHT0010394 | EA | 1 | X |  | 110 |  | 河北自制
29 | SHT0017278 | 后下支撑板焊接总成 | EA | BFA0010152 | 大垫圈 |  | BFA0010152 | EA | 2 |  |  | 110 |  | 河北外购
30 | SHT0017251 | 副驾安全带固定钣金焊接总成 | EA | SHT0017250 | 副驾安全带固定钣金 |  | SHT0017250 | EA | 1 | X |  | 110 |  | 河北自制
31 | SHT0017251 | 副驾安全带固定钣金焊接总成 | EA | BFA0000400 | 安全带固定螺母7/16 |  | BFA0000400 | EA | 1 |  |  | 110 |  | 河北外购
32 | SHT0017250 | 副驾安全带固定钣金 | EA | TST0000012 | 板材SAPH440 | 3.0*1250*2500 |  | KG | 0.75826 |  |  | 110 |  | 河北外购
33 | SHT0016623 | 中宽车副驾左侧钣金焊接总成 | EA | SHT0016805 | 中宽车副驾左侧钣金 |  | SHT0016805 | EA | 1 | X |  | 110 |  | 河北自制
34 | SHT0016623 | 中宽车副驾左侧钣金焊接总成 | EA | BFA0000087 | 焊接六角螺母M10 |  | BFA0000087 | EA | 2 |  |  | 110 |  | 河北外购
35 | SHT0016805 | 中宽车副驾左侧钣金 | EA | TST0000029 | 板材SPFH590酸洗板 | 2.0*1178*2500 |  | KG | 1.8433 |  |  | 110 |  | 河北外购
36 | SHT0016625 | 中宽车副驾右侧钣金焊接总成 | EA | SHT0016808 | 中宽车副驾右侧钣金 |  | SHT0016808 | EA | 1 | X |  | 110 |  | 河北自制
37 | SHT0016625 | 中宽车副驾右侧钣金焊接总成 | EA | BFA0000087 | 焊接六角螺母M10 |  | BFA0000087 | EA | 2 |  |  | 110 |  | 河北外购
38 | SHT0016808 | 中宽车副驾右侧钣金 | EA | TST0000029 | 板材SPFH590酸洗板 | 2.0*1178*2500 |  | KG | 1.8433 |  |  | 110 |  | 河北外购
39 | SHT0016212 | 左侧钣金焊接分总成 | EA | SHT0016213 | 左侧钣金 |  | SHT0016213 | EA | 1 | X |  | 110 |  | 河北自制
40 | SHT0016212 | 左侧钣金焊接分总成 | EA | BFA0000087 | 焊接六角螺母M10 |  | BFA0000087 | EA | 2 |  |  | 110 |  | 河北外购
41 | SHT0016212 | 左侧钣金焊接分总成 | EA | SHT0010216 | 气囊下支撑钣金固定轴套 |  | SHT0010216 | EA | 1 |  |  | 110 |  | 河北外购 |  | 删除
42 | SHT0016213 | 左侧钣金 | EA | TST0000006 | 板材SAPH440 | 2.0*1250*2500 |  | KG | 2.0501 |  |  | 110 |  | 河北外购
43 | SHT0016214 | 右侧钣金焊接分总成 | EA | SHT0016215 | 右侧钣金 |  | SHT0016215 | EA | 1 | X |  | 110 |  | 河北自制
44 | SHT0016214 | 右侧钣金焊接分总成 | EA | BFA0000087 | 焊接六角螺母M10 |  | BFA0000087 | EA | 2 |  |  | 110 |  | 河北外购
45 | SHT0016214 | 右侧钣金焊接分总成 | EA | SHT0011237 | 内绞架固定块支撑轴套 |  | SHT0011237 | EA | 4 |  |  | 110 |  | 河北外购 |  | 删除
46 | SHT0016215 | 右侧钣金 | EA | TST0000006 | 板材SAPH440 | 2.0*1250*2500 |  | KG | 2.0501 |  |  | 110 |  | 河北外购
47 | SHT0016557 | 前侧钣金焊接分总成 | EA | SHT0016216 | 前侧钣金 |  | SHT0016216 | EA | 1 | X |  | 110 |  | 河北自制
48 | SHT0016557 | 前侧钣金焊接分总成 | EA | BFA0000316 | 焊接方螺母M6 |  | Q37106 | EA | 1 |  |  | 110 |  | 河北外购
49 | SHT0016557 | 前侧钣金焊接分总成 | EA | SHT0011237 | 内绞架固定块支撑轴套 |  | SHT0011237 | EA | 2 |  |  | 110 |  | 河北外购 |  | 删除
50 | SHT0016216 | 前侧钣金 | EA | TST0000006 | 板材SAPH440 | 2.0*1250*2500 |  | KG | 2.0501 |  |  | 110 |  | 河北外购
51 | SHT0016689 | 后侧钣金焊接总成 | EA | SHT0016217 | 后侧钣金 |  | SHT0016217 | EA | 1 | X |  | 110 |  | 河北自制
52 | SHT0016689 | 后侧钣金焊接总成 | EA | SHT0011237 | 内绞架固定块支撑轴套 |  | SHT0011237 | EA | 4 |  |  | 110 |  | 河北外购 |  | 删除
53 | SHT0016217 | 后侧钣金 | EA | TST0000006 | 板材SAPH440 | 2.0*1250*2500 |  | KG | 1.1617 |  |  | 110 |  | 河北外购
54 | SHT0017253 | 滑轨支架左连接框焊接总成 | EA | SHT0016714 | 滑轨支架左连接框 |  | SHT0016714 | EA | 1 | X |  | 110 |  | 河北自制
55 | SHT0017253 | 滑轨支架左连接框焊接总成 | EA | BFA0010062 | 焊接方螺母 |  | BFA0010062 | EA | 5 |  |  | 110 |  | 河北外购
56 | SHT0016714 | 滑轨支架左连接框 | EA | TST0000006 | 板材SAPH440 | 2.0*1250*2500 |  | KG | 1.0486 |  |  | 110 |  | 河北外购
57 | SHT0017254 | 滑轨支架右连接框焊接总成 | EA | SHT0016715 | 滑轨支架右连接框 |  | SHT0016715 | KG | 1 | X |  | 110 |  | 河北自制
58 | SHT0017254 | 滑轨支架右连接框焊接总成 | EA | BFA0010062 | 焊接方螺母 |  | BFA0010062 | KG | 5 |  |  | 110 |  | 河北外购
59 | SHT0016715 | 滑轨支架右连接框 | EA | TST0000006 | 板材SAPH440 | 2.0*1250*2500 |  | KG | 1.0486 |  |  | 110 |  | 河北外购
60 | SHT0016716 | 滑轨支架前连接框 | EA | TST0000006 | 板材SAPH440 | 2.0*1250*2500 |  | KG | 1.239 |  |  | 110 |  | 河北外购
61 | SHT0016694 | 滑轨支架后连接框 | EA | TST0000006 | 板材SAPH440 | 2.0*1250*2500 |  | KG | 1.239 |  |  | 110 |  | 河北外购
62 | SHT0016506 | A6宽车副司机座椅底支架上板焊接总成 | EA | BFA0010062 | 焊接方螺母 |  | BFA0010062 | EA | 6 |  |  | 110 |  | 河北外购
63 | SHT0016506 | A6宽车副司机座椅底支架上板焊接总成 | EA | SHT0016382 | A6宽车副司机座椅底支架上板 |  | SHT0016382 | EA | 1 | X |  | 110 |  | 河北自制
64 | SHT0016382 | A6宽车副司机座椅底支架上板 | EA | TST0000029 | 板材SPFH590酸洗板 | 2.0*1178*2500 |  | KG | 3.9029 |  |  | 110 |  | 河北外购
65 | SHT0016383 | A6宽车副司机座椅底支架左下板 | EA | TST0000029 | 板材SPFH590酸洗板 | 2.0*1178*2500 |  | KG | 0.53149 |  |  | 110 |  | 河北外购
66 | SHT0016384 | A6宽车副司机座椅底支架右下板 | EA | TST0000029 | 板材SPFH590酸洗板 | 2.0*1178*2500 |  | KG | 0.53149 |  |  | 110 |  | 河北外购
67 | SHT0016507 | A6中宽车副司机座椅底支架上板焊接总成 | EA | BFA0010062 | 焊接方螺母 |  | BFA0010062 | EA | 6 |  |  | 110 |  | 河北外购
68 | SHT0016507 | A6中宽车副司机座椅底支架上板焊接总成 | EA | SHT0016627 | 固定轴套 |  | SHT0016627 | EA | 2 |  |  | 110 |  | 河北外购
69 | SHT0016507 | A6中宽车副司机座椅底支架上板焊接总成 | EA | SHT0016385 | A6中宽车副司机座椅底支架上板 |  | SHT0016385 | EA | 1 | X |  | 110 |  | 河北自制
70 | SHT0016385 | A6中宽车副司机座椅底支架上板 | EA | TST0000029 | 板材SPFH590酸洗板 | 2.0*1178*2500 |  | KG | 3.4152 |  |  | 110 |  | 河北外购
71 | SHT0016386 | A6中宽车副司机座椅底支架左下板 | EA | TST0000029 | 板材SPFH590酸洗板 | 2.0*1178*2500 |  | KG | 0.24737 |  |  | 110 |  | 河北外购
72 | SHT0016387 | A6中宽车副司机座椅底支架右下板 | EA | TST0000029 | 板材SPFH590酸洗板 | 2.0*1178*2500 |  | KG | 0.24737 |  |  | 110 |  | 河北外购
73 | SHT0016415 | 靠背骨架左侧边板焊接分总成 | EA | SHT0010064 | 靠背骨架侧边板 |  |  | EA | 1 | X |  | 110 |  | 河北自制
74 | SHT0016415 | 靠背骨架左侧边板焊接分总成 | EA | BFA0010062 | 焊接方螺母 |  |  | EA | 2 |  |  | 110 |  | 河北外购
75 | SHT0017092 | 滑轨解锁手柄 | EA | TWT0010054 | 焊管SAPH440 | φ10*1.5 |  | KG | 0.2391 |  |  | 60 |  | 河北外购 |  | 删除
76 | SHT0017092 | 滑轨解锁手柄 | EA | TWT0010056 | SAPH440焊管A6滑道手柄 | φ10*1.5*774 |  | EA | 1 |  |  | 60 |  | 河北外购 |  | 新增

## 变更记录20241112 (hidden)
序号 | 父零件 | 父零件描述 | 父零件单位 | 子零件 | 子零件描述 | 规格型号 | 设计图号 | 子零件单位 | 数量 | 结构类型 | 生效日期 | 工序 | 损耗率 | 自制/外购 | 供应商 | 备注
| 字符/24位 | 字符/24位 | 字符/2位 |  |  |  |  | 字符/2位 | 数字/9位
1 | SHT0016112 | 主驾驶靠背骨架焊接总成 | EA | SHT0010066 | 横衬板 |  | SHT0010066 | EA | 1 |  |  | 20 |  | 河北自制 |  | 删除
2 | SHT0016112 | 主驾驶靠背骨架焊接总成 | EA | SHT0011260 | 面套钩挂钢丝 |  | SHT0011260 | EA | 1 |  |  | 20 |  | 河北外购 |  | 删除
3 | SHT0016626 | 副司机靠背骨架装配总成 | EA | SHT0010258 | 仰角解锁铸件 |  | SHT0010258 | EA | 1 |  |  | 20 |  | 河北外购 |  | 删除
4 | SHT0016626 | 副司机靠背骨架装配总成 | EA | BSP0010009 | 仰角解锁铸件回位簧 |  | BSP0010009 | EA | 1 |  |  | 20 |  | 河北外购 |  | 删除
5 | SHT0016156 | 副司机靠背骨架焊接总成 | EA | SHT0010066 | 横衬板 |  | SHT0010066 | EA | 1 |  |  | 20 |  | 河北自制 |  | 删除
6 | SHT0016156 | 副司机靠背骨架焊接总成 | EA | SHT0010779 | 气袋腰托侧翼支撑钢丝 |  | SHT0010779 | EA | 2 |  |  | 20 |  | 河北外购 |  | 删除
7 | SHT0016156 | 副司机靠背骨架焊接总成 | EA | SHT0011260 | 面套钩挂钢丝 |  | SHT0011260 | EA | 1 |  |  | 20 |  | 河北外购 |  | 删除
8 | SHT0016146 | 宽车主驾驶后侧钣金 | EA | BFA0010062 | 焊接方螺母 |  |  | EA | 1 |  |  | 110 |  | 河北外购 |  | 新增
9 | SHT0016189 | 中宽车主驾驶后侧钣金 | EA | BFA0010062 | 焊接方螺母 |  |  | EA | 1 |  |  | 110 |  | 河北外购 |  | 新增
10 | SHT0016624 | 副司机靠背骨架焊接总成 | EA | SHT0010245 | 扶手固定加强板2 |  | SHT0010245 | EA | 1 |  |  | 20 |  | 河北外购 |  | 删除
11 | SHT0016624 | 副司机靠背骨架焊接总成 | EA | SHT0017076 | 右扶手固定加强板 |  |  | EA | 1 |  |  | 20 |  | 河北外购 |  | 新增

## 变更记录20250114
序号 | 父零件 | 父零件描述 | 父零件单位 | 子零件 | 子零件描述 | 规格型号 | 设计图号 | 子零件单位 | 数量 | 结构类型 | 生效日期 | 工序 | 损耗率 | 自制/外购 | 供应商 | 备注
| 字符/24位 | 字符/24位 | 字符/2位 |  |  |  |  | 字符/2位 | 数字/9位
1 | SHT0016093 | 主驾驶靠背骨架装配总成 | EA | SHT0017276 | 右扶手支架总成电泳 |  | SHT0017276 | EA | 1 | X |  | 70 |  | 河北自制 |  | 删除
2 | SHT0016093 | 主驾驶靠背骨架装配总成 | EA | BFA0010018 | 六角头螺栓 |  |  | EA | 2 |  |  | 70 |  | 河北外购 |  | 删除
3 | SHT0016112 | 主驾驶靠背骨架焊接总成 | EA | SHT0017380 | 安全带导向钢丝 |  | SHT0017380 | EA | 1 |  |  | 20 |  | 河北外购 |  | 删除
4 | SHT0016112 | 主驾驶靠背骨架焊接总成 | EA | SHT0016404 | 主驾上安全带导向钢丝 |  | SHT0016404 | EA | 1 |  |  | 20 |  | 河北外购 |  | 删除
5 | SHT0016112 | 主驾驶靠背骨架焊接总成 | EA | SHT0010081 | 靠背板支撑钢丝1 |  | SHT0010081 | EA | 2 |  |  | 20 |  | 河北外购 |  | 删除
6 | SHT0016112 | 主驾驶靠背骨架焊接总成 | EA | SHT0010060 | 安全带上支撑钢丝 |  | SHT0010060 | EA | 1 |  |  | 20 |  | 河北外购 |  | 删除
7 | SHT0016112 | 主驾驶靠背骨架焊接总成 | EA | BFA0010018 | 六角头螺栓 |  |  | EA | 2 |  |  | 20 |  | 河北外购 |  | 层级调整
8 | SHT0016112 | 主驾驶靠背骨架焊接总成 | EA | SHT0016861 | 右扶手支架总成 |  |  | EA | 1 |  |  | 20 |  | 河北自制 |  | 层级调整
9 | SHT0017276 | 右扶手支架总成电泳 | EA | SHT0016861 | 右扶手支架总成 |  |  | EA | 1 | X |  | 70 |  | 河北自制 |  | 删除，层级调整
10 | SHT0017276 | 右扶手支架总成电泳 | EA | TCT0000057 | 电泳表面积 |  |  | ㎡ | 0.0229 |  |  | 70 |  | 河北自制 |  | 删除，层级调整
11 | SHT0016112 | 主驾驶靠背骨架焊接总成 | EA | SHT0017769 | 主驾上安全带导向钢丝 |  |  | EA | 1 |  |  | 20 |  | 河北外购 |  | 新增
12 | SHT0016112 | 主驾驶靠背骨架焊接总成 | EA | SHT0017790 | 靠背板支撑钢丝1 |  |  | EA | 2 |  |  | 20 |  | 河北外购 |  | 新增
13 | SHT0016112 | 主驾驶靠背骨架焊接总成 | EA | SHT0017791 | 靠背板支撑钢丝2 |  |  | EA | 1 |  |  | 20 |  | 河北外购 |  | 新增
14 | SHT0016156 | 副司机靠背骨架焊接总成 | EA | SHT0010778 | 气袋腰托支撑钣金 |  | SHT0010778 | EA | 1 |  |  | 20 |  | 河北自制 |  | 数量3改1
15 | SHT0016156 | 副司机靠背骨架焊接总成 | EA | SHT0017380 | 安全带导向钢丝 |  | SHT0017380 | EA | 1 |  |  | 20 |  | 河北外购 |  | 删除
16 | SHT0016156 | 副司机靠背骨架焊接总成 | EA | SHT0016402 | 副驾上安全带导向钢丝 |  | SHT0016402 | EA | 1 |  |  | 20 |  | 河北外购 |  | 删除
17 | SHT0016156 | 副司机靠背骨架焊接总成 | EA | SHT0010081 | 靠背板支撑钢丝1 |  | SHT0010081 | EA | 2 |  |  | 20 |  | 河北外购 |  | 删除
18 | SHT0016156 | 副司机靠背骨架焊接总成 | EA | SHT0010418 | 安全带上支撑钢丝 |  | SHT0010418 | EA | 1 |  |  | 20 |  | 河北外购 |  | 删除
19 | SHT0016156 | 副司机靠背骨架焊接总成 | EA | SHT0010788 | 仰角调节限位柱 |  | SHT0010788 | EA | 1 |  |  | 20 |  | 河北外购 |  | 删除
20 | SHT0016156 | 副司机靠背骨架焊接总成 | EA | SHT0010259 | 仰角拉线靠背固定钣金 |  | SHT0010259 | EA | 1 |  |  | 20 |  | 河北自制 |  | 删除
21 | SHT0016156 | 副司机靠背骨架焊接总成 | EA | SHT0010059 | 靠背调节角度限位片 |  | SHT0010059 | EA | 2 |  |  | 20 |  | 河北自制 |  | 删除
22 | SHT0016156 | 副司机靠背骨架焊接总成 | EA | SHT0010064 | 靠背骨架侧边板 |  | SHT0010064 | EA | 2 |  |  | 20 |  | 河北自制 |  | 数量1改2
23 | SHT0016156 | 副司机靠背骨架焊接总成 | EA | SHT0010723 | 司机主边调角器下连接钣B |  | SHT0010723 | EA | 1 |  |  | 20 |  | 河北外购 |  | 删除
24 | SHT0016156 | 副司机靠背骨架焊接总成 | EA | SHT0016415 | 靠背骨架左侧边板焊接分总成 |  | SHT0016415 | EA | 1 |  |  | 20 |  | 河北自制 |  | 删除
25 | SHT0016156 | 副司机靠背骨架焊接总成 | EA | SHT0010910 | 靠背调节角度限位片-主边 |  |  | EA | 1 |  |  | 20 |  | 河北外购 |  | 新增
26 | SHT0016156 | 副司机靠背骨架焊接总成 | EA | SHT0017769 | 主驾上安全带导向钢丝 |  |  | EA | 1 |  |  | 20 |  | 河北外购 |  | 新增
27 | SHT0016156 | 副司机靠背骨架焊接总成 | EA | SHT0012974 | 副驾驶安全带上悬置固定板总成 |  |  | EA | 1 |  |  | 20 |  | 河北外购 |  | 新增
28 | SHT0016156 | 副司机靠背骨架焊接总成 | EA | SHT0017790 | 靠背板支撑钢丝1 |  |  | EA | 2 |  |  | 20 |  | 河北外购 |  | 新增
29 | SHT0016156 | 副司机靠背骨架焊接总成 | EA | SHT0017791 | 靠背板支撑钢丝2 |  |  | EA | 1 |  |  | 20 |  | 河北外购 |  | 新增
30 | SHT0016156 | 副司机靠背骨架焊接总成 | EA | SHT0010895 | 开口挡圈 |  |  | EA | 2 |  |  | 20 |  | 河北外购 |  | 新增
31 | SHT0016624 | 副司机靠背骨架焊接总成 | EA | SHT0017380 | 安全带导向钢丝 |  | SHT0017380 | EA | 1 |  |  | 20 |  | 河北外购 |  | 删除
32 | SHT0016624 | 副司机靠背骨架焊接总成 | EA | SHT0016402 | 副驾上安全带导向钢丝 |  | SHT0016402 | EA | 1 |  |  | 20 |  | 河北外购 |  | 删除
33 | SHT0016624 | 副司机靠背骨架焊接总成 | EA | SHT0010081 | 靠背板支撑钢丝1 |  | SHT0010081 | EA | 2 |  |  | 20 |  | 河北外购 |  | 删除
34 | SHT0016624 | 副司机靠背骨架焊接总成 | EA | SHT0010418 | 安全带上支撑钢丝 |  | SHT0010418 | EA | 1 |  |  | 20 |  | 河北外购 |  | 删除
35 | SHT0016624 | 副司机靠背骨架焊接总成 | EA | SHT0017769 | 主驾上安全带导向钢丝 |  |  | EA | 1 |  |  | 20 |  | 河北外购 |  | 新增
36 | SHT0016624 | 副司机靠背骨架焊接总成 | EA | SHT0017790 | 靠背板支撑钢丝1 |  |  | EA | 2 |  |  | 20 |  | 河北外购 |  | 新增
37 | SHT0016624 | 副司机靠背骨架焊接总成 | EA | SHT0017791 | 靠背板支撑钢丝2 |  |  | EA | 1 |  |  | 20 |  | 河北外购 |  | 新增
38 | SHT0017257 | 宽车主驾驶底部支架电泳总成 | EA | SHT0016014 | 宽车主驾驶底部支架焊接总成 |  |  | EA | 1 | X |  | 20 |  | 河北自制 |  | 删除，被SHT0017838替代
39 | SHT0017257 | 宽车主驾驶底部支架电泳总成 | EA | TCT0000057 | 电泳表面积 |  |  | ㎡ | 0.421 |  |  | 70 |  | 河北外购
40 | SHT0016014 | 宽车主驾驶底部支架焊接总成 | EA | SHT0016147 | 左侧钣金焊接分总成 |  | SHT0016147 | EA | 1 |  |  | 20 |  | 河北自制
41 | SHT0016014 | 宽车主驾驶底部支架焊接总成 | EA | SHT0016149 | 右侧钣金焊接分总成 |  | SHT0016149 | EA | 1 |  |  | 20 |  | 河北自制
42 | SHT0016014 | 宽车主驾驶底部支架焊接总成 | EA | SHT0016145 | 宽车主驾驶前侧钣金 |  | SHT0016145 | EA | 1 |  |  | 20 |  | 河北自制
43 | SHT0016014 | 宽车主驾驶底部支架焊接总成 | EA | SHT0016146 | 宽车主驾驶后侧钣金 |  | SHT0016146 | EA | 1 |  |  | 20 |  | 河北自制
44 | SHT0016014 | 宽车主驾驶底部支架焊接总成 | EA | SHT0016151 | 支撑轴套 |  | SHT0016151 | EA | 4 |  |  | 20 |  | 河北外购
45 | SHT0016014 | 宽车主驾驶底部支架焊接总成 | EA | TWT0000064 | φ1.2焊丝 |  |  | KG | 0.0075343 |  |  | 20 |  | 河北外购
46 | SHT0016147 | 左侧钣金焊接分总成 | EA | BFA0000087 | 焊接六角螺母M10 |  |  | EA | 2 |  |  | 110 |  | 河北外购 |  | 删除
47 | SHT0016147 | 左侧钣金焊接分总成 | EA | BFA0000316 | 焊接方螺母M6 |  |  | EA | 4 |  |  | 110 |  | 河北外购 |  | 删除
48 | SHT0016212 | 左侧钣金焊接分总成 | EA | SHT0010216 | 气囊下支撑钣金固定轴套 |  | SHT0010216 | EA | 1 |  |  | 110 |  | 河北外购 |  | 删除
49 | SHT0016214 | 右侧钣金焊接分总成 | EA | SHT0011237 | 内绞架固定块支撑轴套 |  | SHT0011237 | EA | 4 |  |  | 110 |  | 河北外购 |  | 删除
50 | SHT0016557 | 前侧钣金焊接分总成 | EA | SHT0011237 | 内绞架固定块支撑轴套 |  | SHT0011237 | EA | 2 |  |  | 110 |  | 河北外购 |  | 删除
51 | SHT0016689 | 后侧钣金焊接总成 | EA | SHT0011237 | 内绞架固定块支撑轴套 |  | SHT0011237 | EA | 4 |  |  | 110 |  | 河北外购 |  | 删除
52 | SHT0017092 | 滑轨解锁手柄 | EA | TWT0010054 | 焊管SAPH440 | φ10*1.5 |  | KG | 0.2391 |  |  | 60 |  | 河北外购 |  | 删除
53 | SHT0017092 | 滑轨解锁手柄 | EA | TWT0010056 | SAPH440焊管A6滑道手柄 | φ10*1.5*774 |  | EA | 1 |  |  | 60 |  | 河北外购 |  | 新增