## 报价表
天王星外镜费用明细
序号 | 名称 | 零件号 | 配置 | 单价 | 开发费 | 模具费 | DVP试验费 | 工装费 | 检具费 | 合计 | 备注
1 | 左外后视镜 | 8202010 | 电动、电折、电加热、转向灯、带BSD、摄像头 | 244.36 | 167000 | 2350000 | 179440 | 128000 | 48000 | 2872440 | 不含锐价 摄像头自带线束
2 | 右外后视镜 | 8202020 | 电动、电折、电加热、转向灯、带BSD、摄像头 | 244.36
天王星外镜新造型费用明细
序号 | 名称 | 零件号 | 配置 | 单价 | 开发费 | 模具费 | DVP试验费 | 工装费 | 检具费 | 合计 | 备注
1 | 左外后视镜 | 8202010 | 电动、电折、电加热、转向灯、带BSD、摄像头 | 247.33 | 167000 | 2350000 | 179440 | 128000 | 48000 | 2872440 | 1、不含锐价 摄像头自带线束； 2、模具增加1套三角垫，原造型用发泡，新造型用注塑，三角护罩、三角座尺寸减少，模具费不变； 3、新造型三角座要用ADC12压铸件，成本增加；
2 | 右外后视镜 | 8202020 | 电动、电折、电加热、转向灯、带BSD、摄像头 | 247.33

## 开发费用
旭阳天王星外镜 开发报价表
一、认证及试验费用（不含税价）
序号 | 事项 |  | 费用（元） | 周期/天
1 | 按试验大刚试验项-DVP |  | 165940
2 | DVP样件费 |  | 13500 | 20套
合计 |  |  | 179440 | /
二、设计开发费用报价（不含税价）
序号 | 事项 |  | 费用（元） | 备注
1 | 前期CAS面分析阶段 | CAS面制模分析 | /
|  | 内部结构布置分析 | /
|  | 后视镜法规项分析 | /
2 | 结构设计阶段 | 结构设计 | 48000
|  | 模态分析 | /
|  | 零部件Moldflow分析 | /
|  | 手板样件费用 | 20000 | 各1套
|  | 试模样品 | 1000 | 3套
4 | 人员投入 | 项目跟进管理 | 42000
|  | 项目开发人员投入 | 56000
|  | 其他（差旅费等） | 0
合计 |  |  | 167000 | /
三、模夹检报价
1 | 模具 |  | 2350000
2 | 工装 |  | 128000
3 | 检具 |  | 48000
合计 |  |  | 2526000
项目 |  | 费用（万元）不含税
一、认证及试验费用 |  | 17.944
二、设计开发费用报价 |  | 16.7
二、模夹检报价 |  | 252.6
费用总计 |  | 287.244

## 注塑模具 (新造型)
天王星后视镜新造型注塑及压铸模具报价
序号 | 产品名称 | 图片 | 型腔 | 材质 | 模具寿命 | 零件材料 | 进胶方式 | 产品克重 | 产品外观 |  | 模具费用 |  | 合计（不含税） | 表面处理及颜色 | 备注
[10 empty] | 最高日产产能(辆/天) | 价格 | 皮纹价格
1 | 左右镜托板 |  | 1+1 | ABS | 30万 | ABS | 针阀式点进胶 | 28.5*2 | 抛光800#砂纸 | 1200 | 150000 |  | 150000 | 黑色，耐高温 | 注塑模具
2 | 左右面罩 |  | 1+1 | ABS | 30万 | ABS | 热流道潜水进胶 | 180*2 | 抛光1200#砂纸 | 500 | 280000 |  | 280000 | 黑色表面喷涂，耐高温耐老化 | 注塑模具
3 | 左右卡框 |  | 1+1 | ASA | 30万 | ASA | 热流道开放式进胶 | 115.5*2 | 皮纹 | 1000 | 200000 | 20000 | 220000 | 黑色皮纹，耐高温耐老化 | 注塑模具
4 | 左右下镜壳 |  | 1+1 | ASA | 30万 | ASA | 热流道潜水进胶 | 115.5*2 | 皮纹 | 750 | 240000 | 20000 | 260000 | 黑色皮纹，耐高温耐老化，注意模具区分于中配下镜壳 | 注塑模具
5 | 左右基板 |  | 1+1 | PA6+GF50 | 30万 | PA6+50%GF | 针阀式点进胶 | 216.5*2 | 抛光800#砂纸 | 750 | 220000 |  | 220000 | 本色 | 注塑模具
6 | 左右三角护罩 |  | 1+1 | ASA | 30万 | ASA | 热流道潜水进胶 | 107*2 | 皮纹 | 700 | 240000 | 30000 | 270000 | 黑色皮纹，耐高温耐老化 | 注塑模具
7 | 左右三角座 |  | 1+1 | ADC12 | 10万 | ADC12 | 大水口进料 | 323.5*2 | 抛光800#砂纸 | 750 | 200000 |  | 200000 | 黑色 | 注塑模具
8 | 左右三角垫 |  | 1+1 | TPE | 30万 | TPE | 大水口进料 |  |  | 30 | 80000 |  | 80000 | 黑色 | 注塑模具
9 | 左右灯座 |  | 1+1 | ABS | 30万 | ABS | 大水口进料 |  |  |  | 70000 |  | 70000 |  | 注塑模具
10 | 左右灯罩 |  | 1+1 | PMMA | 30万 | PMMA | 大水口进料 |  |  |  | 80000 |  | 80000 |  | 注塑模具
11 | 左右导光条 |  | 1+1 | PMMA | 30万 | PMMA | 大水口进料 |  |  |  | 60000 |  | 60000 |  | 注塑模具
12 | 左右防啸垫 |  | 1+1 | PP+30%GF | 30万 | PP+30%GF+TPE | 针阀式点进胶 双色模 | 23*2 | 皮纹 | 1800 | 250000 | 10000 | 260000 | 黑色皮纹，耐高温,双色注塑 | 注塑双色模具
13 | 左右摄像头支架 |  | 1+1 | ABS | 30万 | ABS | 大水口进料 |  |  |  | 60000 |  | 60000 |  | 注塑模具
14 | 转轴 |  | 1*4 | ADC12 | 10万 | ADC12 | 大水口进料 | 26.5*2 | 抛光800#砂纸 | 1050 | 80000 |  | 80000 |  | 压铸模具
15 | 磨擦片 |  | 1*8 | POM+10%PTFE | 30万 | POM+10%PTFE | 大水口进料 | 3*2 | 抛光800#砂纸 | 3000 | 60000 |  | 60000 |  | 注塑模具
2350000

## 注塑模具
天王星后视镜注塑及压铸模具报价
序号 | 产品名称 | 图片 | 型腔 | 材质 | 模具寿命 | 零件材料 | 进胶方式 | 产品克重 | 产品外观 |  | 模具费用 |  | 合计（不含税） | 表面处理及颜色 | 备注
[10 empty] | 最高日产产能(辆/天) | 价格 | 皮纹价格
1 | 左右镜托板 |  | 1+1 | PC+ABS | 30万 | ABS | 针阀式点进胶 | 28.5*2 | 抛光800#砂纸 | 1200 | 160000 |  | 160000 | 黑色，耐高温 | 注塑模具
2 | 左右面罩 |  | 1+1 | ASA | 30万 | ABS | 热流道潜水进胶 | 180*2 | 抛光1200#砂纸 | 500 | 280000 |  | 280000 | 黑色表面喷涂，耐高温耐老化 | 注塑模具
3 | 左右卡框 |  | 1+1 | ASA | 30万 | ASA | 热流道开放式进胶 | 115.5*2 | 皮纹 | 1000 | 220000 | 20000 | 240000 | 黑色皮纹，耐高温耐老化 | 注塑模具
4 | 左右下镜壳 |  | 1+1 | ASA | 30万 | ASA | 热流道潜水进胶 | 115.5*2 | 皮纹 | 750 | 240000 | 20000 | 260000 | 黑色皮纹，耐高温耐老化，注意模具区分于中配下镜壳 | 注塑模具
5 | 左右基板 |  | 1+1 | PA6+GF50 | 30万 | PA6+50%GF | 针阀式点进胶 | 216.5*2 | 抛光800#砂纸 | 750 | 220000 |  | 220000 | 本色 | 注塑模具
6 | 左右三角护罩 |  | 1+1 | ASA | 30万 | ASA | 热流道潜水进胶 | 107*2 | 皮纹 | 700 | 260000 | 30000 | 290000 | 黑色皮纹，耐高温耐老化 | 注塑模具
7 | 左右三角座 |  | 1+1 | PA6+GF50 | 30万 | AlSi12Cu1（Fe） | 大水口进料 | 323.5*2 | 抛光800#砂纸 | 750 | 200000 |  | 200000 | 本色 | 注塑模具
8 | 左右灯座 |  | 1+1 | ABS | 30万 | [5 empty] | 70000 |  | 70000 |  | 注塑模具
9 | 左右灯罩 |  | 1+1 | PMMA | 30万 | [5 empty] | 80000 |  | 80000 |  | 注塑模具
10 | 左右导光条 |  | 1+1 | PMMA | 30万 | [5 empty] | 60000 |  | 60000 |  | 注塑模具
11 | 左右防啸垫 |  | 1+1 | PP+30%GF+TPV | 30万 | PP+30%GF+TPE | 针阀式点进胶 双色模 | 23*2 | 皮纹 | 1800 | 260000 | 10000 | 270000 | 黑色皮纹，耐高温,双色注塑 | 注塑双色模具
12 | 左右摄像头支架 |  | 1+1 | ABS | 30万 | [5 empty] | 60000 |  | 60000 |  | 注塑模具
13 | 转轴 |  | 1*4 | ADC12 | 10万 | AlSi12Cu1（Fe） | 大水口进料 | 26.5*2 | 抛光800#砂纸 | 1050 | 90000 |  | 90000 | 考虑借用BC311/BC316 | 压铸模具
14 | 磨擦片 |  | 1*8 | POM+20%PTFE | 30万 | POM+20%PTFE | 大水口进料 | 3*2 | 抛光800#砂纸 | 3000 | 70000 |  | 70000 | 考虑借用BC311/BC316 | 注塑模具
2350000

## 功能性实验
|  |  | 产品试验大纲 |  |  |  | 表格编号：
版本号:V1.0
文件编号： | [5 empty] | 版本号：V0
产品名称 |  | 天王星外后视镜 |  | 产品图号
材料名称/牌号 |  |  |  | 供应商 | 北京光华荣昌汽车部件有限公司 |  | 采用标准
序号 | 测试项目 |  | 测试标准 | 测试条件/要求 | 测试设备 | 试验地点 | 完成 周期 | Cost | 备注
1 | 3C认证及ECE |  | GB15084 | 满足国家法律法规要求GB15084-2023 | / | 委外 | 45days | 32000
2 | 镜面玻璃CASS |  | 图纸 | 符合DIN EN ISO 9227标准的98 h铜加速醋酸盐喷雾试验（“CASS试验”） | CASS盐雾试验箱 | 委外 | 5days | 9600
3 | 油漆试验 |  | 图纸 | 参照清单标准执行 | / | / | / |  | 参见油漆 试验清单
4 | 镜片粘接力 |  | 图纸 | 镜片和镜板在整个拖使用寿命中不得分离。要粘接在一起的表面必须具有至少40 mN/m的表面张力。 | 推拉力计 | 荣昌 | 3days | 300
5 | 镜片粘接力 |  | 图纸 | A < 130厘米2，F≥700N A≥130厘米2，F≥700N+3N/厘米2×（A−130厘米2） 6.2.2试验后：A<130厘米2-F≥400N A≥130厘米2，F≥400N+2N/厘米2×（A−130厘米2） 速度：50 mm/min，方向：垂直于粘合表面，不能有部分分离 | 推拉力计 | 荣昌 | 2days | 300
6 | 镜片粘接力 |  | 图纸 | 1、对应于玻璃重量的三倍F；2、平行于粘接表面；3、90度存放24小时；镜片同托板间不能有位移； | 推拉力计 | 荣昌 | 2days | 500
7 | 振动耐久 |  | GB15084 | 按标准要求执行 | 振动测试台 | 荣昌 | 3days | 8400
8 | 折叠耐久 |  | 图纸 | 4 次相反方向，1 次行驶方向为一个循环，2次循环/分钟，总计500个循环，实验在+55°C（干）下50个循环，常温300个循环，在+55°C（相对湿度95%，存放24小时）下50次循环，在-40°C下100次循环四种环境下进行，试验后折转力矩满足21±5Nm | 手折耐久测试台 高低温箱 | 荣昌 | 5 days | 4000
9 | 镜片手动调节 |  | 图纸 | 镜面玻璃的最外层边缘，F≤ 50 N，50次循环；测试后不能有故障 | / | 荣昌 | 3 days | 500
10 | 光学振动 |  | QC-T531 | 按标准化要求执行≤20分 | 振动测试台 | 荣昌 | 1 days
11 | 耐清洗性 （高压清洗） |  | 荣昌标准 | 采用市场上通用的高压水枪将后视镜沿着所有方向冲洗10分钟(温度40摄氏度，工作压力50巴，喷射角度90度，喷嘴距离目标物0.4至0.6米)，冲洗后静止5分钟后无漏水。 | 高压水枪 | 委外 | 1 days | 3000
12 | 镜片缺陷目检 |  | 图纸 | 在距镜片约70cm处观察镜片时（垂直于后视镜玻璃，光线强度为200lux），不能出现任何的不正常，例如气泡，划痕，模糊，爆边等缺陷。 | 目测 | 荣昌 | 1 days | 300
13 | 反射率 |  | 图纸 | 反射率≥40% | 反射率测试仪 | 荣昌 | 3 days | 300
14 | 曲率半径 |  | 图纸 | 曲率半径1230±30mm | 曲率测试仪 | 荣昌 | 1 days | 300
15 | 镜片调节角度 |  | 图纸 | 向内调节9+2°，向外9+2°，向上9+2°，向下9+2° | 稳压电源 测量臂 | 荣昌 | 4 days | 500
16 | 镜片紧急调整 |  | 图纸 | 可以随时手动调整镜子。测试后不能发生故障。在电动初始设置过程中，镜子必须均匀地移动，没有任何抖动运动。 | 目测 | 荣昌 | 1 days | 300
17 | 镜片调节角度 |  | 图纸 | 向内调节9+2°，向外9+2°，向上9+2°，向下9+2° | 稳压电源 测量臂 | 荣昌 | 4 days | 500
18 | 镜片调节电机电流 |  | 荣昌标准 | 试验电压13.5±1V，工作电流≤100mA，卡止电流≤200mA（上、下、内、外） | 稳压电源 | 荣昌 | 2 days | 800
19 | 镜片调节电机速度 |  | 荣昌标准 | 常温调节速度：2.5-4°/s电压13±1V；低温-40°C,调节速度：＞0.5°/s电压9±1V | 稳压电源 秒表 测量臂 | 荣昌 | 1day | 800
20 | 镜片调节电机调节噪音 |  | 荣昌标准 | 后视镜镜片与监听麦克风水平放置，距离为500毫米，空间噪音要求小于50dB，镜片正常转向不得超过总声压级为40 dB (A)，在开始和停止区域的总水平可能超过15 dB (A)（52dB）； | 稳压电源 噪声测量仪 | 荣昌 | 1day | 600
21 | 镜片调节耐久（电调） |  | 荣昌标准 | 3000次室温下循环；750次室温下灰尘循环按照 ISO 12103-1；2000次盐水喷雾（耐蚀）试验循环（144 h符合DIN EN ISO 9227）；1500次40℃下和95％相对湿度循环； 2250次室温下循环；1500次 -40 °C下循环；1500次+85 °C下循环，共12500次循环 （普通转向器配置）， | 转向耐久 测试台 高低温箱 | 荣昌 | 20days | 12000
22 | 镜片调节耐久（手调） |  | 荣昌标准 | 500次循环室温，-40°C下50次循环； 顺序：中心→右→左→中心→上→下→中心 测试结束后的功能要求。玻璃与加热器或托板分离。复测电流、噪音、速度（常温） | 高低温箱 | 荣昌 | 25days | 5000
23 | 耐过电压强度 |  | 荣昌标准 | 1、室温下：26,0 V，持续1Min; 2、17,0+0,0/-0,2 V，持续1小时； -中→右（停止）-2秒停止-右→左（停止）-2秒停止-左→上（停止）-2秒停止-顶部→底部（停止）-2秒停止-底部→中心-5秒暂停 | 稳压电源 | 荣昌 | 1 days | 800
24 | 折叠角度测试 |  | 荣昌标准 | 左镜向内折XX°±1.5°，向外折XX°±1.5° 右镜向内折XX°±1.5°，向外折XX°±1.5° | FARO测量臂 | 荣昌 | 3days | 600
25 | 折叠电流 |  | 荣昌标准 | 最大运行电流不得超过最小阻滞电流的50%。电流抽取（在停止）< 3,0 A 室温下 试验电压13±1V，卡止位置<3.0A | 稳压电源 | 荣昌 | 1 days | 800
26 | 折叠电机调节速度 |  | 荣昌标准 | 室温下 电压为13±1V时≥18°/S,温度为-40℃电压为9±1V时≥8°/S | 稳压电源 秒表 FARO测量臂 | 荣昌 | 3days | 800
27 | 折叠电机调节噪音 |  | 荣昌标准 | 垂直方向500mm： -57 dB (A)用于标准车外后视镜 -47 dB (A)用于“低噪音”驱动器。 启动和停止区域的总水平可能超过10 dB (A)。曲线没有明显波动 | 稳压电源 噪声测量仪 | 荣昌 | 3days | 600
28 | 电动折叠耐久 |  | 荣昌标准 | 循环次数50 000测试后，功能正常 | 稳压电源 秒表 | 荣昌 | 42days | 48000
29 | 加热片电阻 |  | 图纸 | 按照图纸要求，电阻值必须满足除霜功能的要求，借助万用表进行供货状态中的电阻测量，5±0.2欧 | 稳压电源 万用表 | 荣昌 | 2days | 500
30 | 加热温度特性 |  | 图纸 | 13V电压下加热2min后转9V电压下加热5min，温度不得超过＋70℃，测量位置如下： | 秒表 温度测试仪 | 荣昌 | 2days | 1000
31 | 除霜性能 |  | 图纸 | 在-18±2℃环境下，用4,5bar压力将水均匀喷洒在镜片上，保证霜层厚度≥0.5mm，结晶0.5h后开启加热功能，13V电压下加热2min后转9V电压下加热5min，实验结束后，霜层100%除去 | 高低温箱 稳压电源 秒表 | 荣昌 | 3days | 3000
32 | 加热耐久 |  | 图纸 | 开启23h，关闭1h为1个循环，总共进行30个循环 | 加热片实验控制台 | 荣昌 | 30days | 6400
说明： | [6 empty] | 合计： | 142500
功能小组会签：
制定： |  |  | 审核： |  |  | 批准：

## 油漆试验
油漆试验清单
天王星外镜左/右面罩
序号 | 测试项目 | 测试标准 | 样品数量 | 基本费 | 单价 | 测试量 | 小计 | 备注
1 | 涂层厚度 | section 4.3 | 1个完整的 油漆件 |  |  |  | 1000 | 失效分析进行
2 | 光泽 | ISO 2813 | 1个完整的 油漆件 | 0 | 300 | 1 | 300 | 确认测试角度
3 | 色差 | 图纸 | 1个完整的 油漆件 | 0 | 300 | 1 | 300 | 提供标准，暂初步评估
4 | 橘皮 | section 5 | 1个完整的 油漆件 | 0 | 1500 | 1 | 1500 | 提供标准及测试方法，分 包
5 | 网格切割试验 (附着力） | ISO 2409 b | 1块试样， 尺寸不小于 100X150mm | 0 | 400 | 1 | 400 | 横切参数需要客户确认
6 | 高温老化 （热存储） | section5 | 2块试样， 尺寸不小于 300X300mm | 0 | 40 | 240 | 9600
7 | 低温存放 （冷存储） | section5 | 1块试样，尺寸100X150mm 试样选自做完高温老 化后，其中的一个 | 300 | 40 | 26 | 1340
8 | 冲击试验 | ISO 4532 C | 2块试样， 尽量取平面， 150X150mm | 0 | 4200 | 1 | 4200 | 外包
9 | E10汽油 | ISO 2812-4方法A | 1块试样 | 0 | 500 | 1 | 500 | 1.标准没有要求试剂的施 加量，请确认，并确认测 试后判定，是否目视检查即可 2.化学试剂采用我司的型号评估
10 | B7柴油 | ISO 2812-4方法A | 1块试样 | 0 | 500 | 1 | 500 | 1.标准没有要求试剂的施 加量，请确认，并确认测 试后判定，是否目视检查即可 2.化学试剂采用我司的型号评估
11 | 异丙醇 | ISO 2812-4方法A | 1块试样 | 0 | 400 | 1 | 400 | 1.标准没有要求试剂的施 加量，请确认，并确认测 试后判定，是否目视检查即可 2.化学试剂采用我司的型号评估
12 | 5%浓度的氢氧化钠溶液 （质量百分比） | ISO 2812-4方法A | 1块试样 | 0 | 400 | 1 | 400 | 1.标准没有要求试剂的施 加量，请确认，并确认测 试后判定，是否目视检查即可 2.化学试剂采用我司的型号评估
13 | 10%浓度的硫酸（质量百分比） | ISO 2812-4方法A | 1块试样 | 0 | 400 | 1 | 400 | 1.标准没有要求试剂的施 加量，请确认，并确认测 试后判定，是否目视检查即可 2.化学试剂采用我司的型号评估
14 | 10%浓度的盐酸（质量百分比） | ISO 2812-4方法A | 1块试样 | 0 | 500 | 1 | 500 | 1.标准没有要求试剂的施 加量，请确认，并确认测 试后判定，是否目视检查即可 2.化学试剂采用我司的型号评估
15 | 水（质量等级为3，依据 DIN ISO 3696） | ISO 2812-4方法A | 1块试样 | 400 | 300 | 1 | 700 | 1.标准没有要求试剂的施 加量，请确认，并确认测 试后判定，是否目视检查即可 2.化学试剂采用我司的型号评估
16 | 商业用硝基稀释剂（用 于售后零件的底漆涂） | ISO 2812-4方法A | 1块试样 | 0 | 500 | 1 | 500 | 1.标准没有要求试剂的施 加量，请确认，并确认测 试后判定，是否目视检查即可 2.化学试剂采用我司的型号评估
17 | 树脂（e） | ISO 2812-4A， 附录A.4.1，方法A | 1块试样 | 400 | 500 | 1 | 900 | 1.标准没有要求试剂的施 加量，请确认，并确认测 试后判定，是否目视检查即可 2.化学试剂采用我司的型号评估
合计（人民币） | [6 empty] | 23440
其他费用（含税费、交通费、快递费、夹具费及差旅费等）
总计 | [6 empty] | 23440

## 工装-检具清单
初始生产设备清单 List of preliminary production equipment
APQP214-01
项目名称： Project name: |  | 天王星外后视镜 |  |  | 项目编号：Project No.:
序号 SN | 设备编号 Equipment No. | 设备名称 Equipment name | 设备型号 Equipment category | 设备 （吨位） Equipment (tonnage) | 制造商 Manufacturer | 所在地点 Location | 数量 Quantity | 通用/专用 Common/Exclusive use | 单价 price (RMB) | 总价（万） Total price (RMB) | 备注 Remarks
1 |  | 装三角座与三角护罩工装（L/R) | 非标 Non-standard part | / |  | 总装车间 Final assembly workshop | 2 | 专用 Exclusive | 3000 | 6000
2 |  | 装防啸垫工装（L/R) | 非标 Non-standard part | / |  | 总装车间 Final assembly workshop | 2 | 专用 Exclusive | 3000 | 6000
3 |  | 下镜壳与基板装配工装（L/R) | 非标 Non-standard part | / |  | 总装车间 Final assembly workshop | 4 | 专用 Exclusive | 3000 | 12000
4 |  | 压装基板合件工装（L/R) | 非标 Non-standard part | / |  | 总装车间 Final assembly workshop | 4 | 专用 Exclusive | 3600 | 14400
5 |  | 基板合件折拢工装（L/R) | 非标 Non-standard part | / |  | 总装车间 Final assembly workshop | 4 | 专用 Exclusive | 3600 | 14400
6 |  | 装三角护罩下镜壳工装（L/R) | 非标 Non-standard part | / |  | 总装车间 Final assembly workshop | 2 | 专用 Exclusive | 3200 | 6400
7 |  | 装机芯工装（L/R) | 非标 Non-standard part | / |  | 总装车间 Final assembly workshop | 2 | 专用 Exclusive | 3000 | 6000
8 |  | 装镜片工装（L/R) | 非标 Non-standard part | / |  | 总装车间 Final assembly workshop | 2 | 专用 Exclusive | 3000 | 6000
9 |  | 镜片拔脱力检测工装（L/R) | 非标 Non-standard part | / |  | 总装车间 Final assembly workshop | 2 | 专用 Exclusive | 3000 | 6000
10 |  | 电功能检测工装（L/R) | 非标 Non-standard part | / |  | 总装车间 Final assembly workshop | 2 | 专用 Exclusive | 3000 | 6000
11 |  | 面罩装灯工装（L/R) | 非标 Non-standard part |  |  | 总装车间 Final assembly workshop | 2 | 专用 Exclusive | 3000 | 6000
12 |  | 装面罩工装（L/R) | 非标 Non-standard part |  |  | 总装车间 Final assembly workshop | 2 | 专用 Exclusive | 3000 | 6000
13 |  | 装镜片合件工装（L/R) | 非标 Non-standard part | / |  | 总装车间 Final assembly workshop | 2 | 专用 Exclusive | 3200 | 6400
14 |  | 装电折机芯工装（L/R) | 非标 Non-standard part | / |  | 总装车间 Final assembly workshop | 2 | 专用 Exclusive | 3200 | 6400
15 |  | 振动工装（L/R) | 非标 Non-standard part | / |  | 试验室 Laboratory | 1 | 专用 Exclusive | 20000 | 20000
128000
16 |  | 镜片检具 | 非标 Non-standard part |  |  | 总装车间 Final assembly workshop | 2 | 专用 Exclusive | 4000 | 8000
17 |  | 总成检具 | 非标 Non-standard part |  |  | 总装车间 Final assembly workshop | 2 | 专用 Exclusive | 20000 | 40000
48000
[9 empty] | 合计 | 176000