## 申请表
2025.02.06 新2.0小气囊插管及管箍紧固工装采购申请
序号 | 零部件名称 | 品牌型号/图号 | 单位 | 数量 | 类型/技术要求 | 图示 | 推荐供应商 | 预算编码
1 | 底板 | AGZ131.01_V1 | 个 | 2 | 机加件/6061合金/按图纸加工 |  |  | ZY2303 气路系统 | 32 | 64
2 | 导轨垫块 | AGZ131.02_V1 | 个 | 4 | 机加件/6061合金/按图纸加工 |  |  |  | 17 | 68
3 | 滑台连接板 | AGZ131.03_V1 | 个 | 2 | 机加件/6061合金/按图纸加工
4 | 气囊定位块 | AGZ131.04_V1 | 个 | 2 | 机加件/白色POM/按图纸加工
5 | 肘夹垫块1 | AGZ131.05_V1 | 个 | 2 | 机加件/6061合金/按图纸加工
6 | 肘夹垫块2 | AGZ131.06_V1 | 个 | 2 | 机加件/6061合金/按图纸加工
7 | 气管夹头 | AGZ131.07_V1 | 个 | 1 | 机加件/Cr12MoV/按图纸加工
8 | 肘夹推块 | AGZ131.08_V1（GZ30.08_V1） | 个 | 2 | 机加件/SUS304/按图纸加工
9 | 支撑立板 | AGZ132.09_V1 | 个 | 1 | 机加件/SUS304/按图纸加工
10 | 限位头 | AGZ132.10_V1 | 个 | 1 | 机加件/SUS304/按图纸加工
11 | 夹紧气缸固定板 | GZ-SDCG06_V3 | 个 | 1 | 机加件/Q235/按图纸加工
12 | 前推气缸连接块 | GZ-SDCG07_V1 | 个 | 1 | 机加件/Q235/按图纸加工
13 | 前推气缸固定块 | GZ-SDCG08_V3 | 个 | 1 | 机加件/Q235/按图纸加工
14 | 光轴固定座B | GZ-SDCG09_V4 | 个 | 2 | 机加件/45/按图纸加工
15 | 滑块 | GZ-SDCG10_V3 | 个 | 1 | 机加件/45/按图纸加工
16 | 导轨滑块 | HGH15CA2R220C | 个 | 4 | 外购件 | 略 | HIWIN (贾春生18502285611）
17 | 肘夹 | MC08-1 | 个 | 2 | 外购件 | 略
18 | 肘夹 | C-LD-225D | 个 | 2 | 外购件 | 略
19 | 拉手 | UABS20_112 | 个 | 4 | 外购件 | 略
20 | 橡胶脚垫 | ECRKC3225 | 个 | 8 | 外购件 | 略 |  |  | 150 | 150
21 | 手指气缸 | HFK40N | 个 | 1 | 外购件 | 略 |  |  | 1300 | 1300
22 | 手指气缸 | HFTK40N | 个 | 1 | 外购件 | 略
23 | 多固型气缸 | MD25x50S | 个 | 1 | 外购件 | 略
24 | 电磁阀 | 4V110M5B | 个 | 2 | 外购件 | 略
25 | 气动三联 | 亚德客 GAC20006S，1/8" | 个 | 1 | 外购件 | 略
26 | 进气节流阀（调流阀） | 亚德客 PSL4M5B M5x0.8 | 个 | 4 | 外购件 | 略
27 | 调压阀 | GAR200-06S | 个 | 1 | 外购件 | 略
28 | 管接头 | PC4M5-M | 个 | 10 | 外购件 | 略
29 | 光轴 | φ20x130 | 根 | 2 | 外购件 | 略
30 | 石墨铜套 | 20x28x40 | 个 | 2 | 外购件 | 略
31 | 孔用挡圈 | 28 | 个 | 4 | 外购件 | 略
32 | 220V转24V开关电源 | LRS-75W-24 | 个 | 1 | 外购件 | 略
33 | 电源端子排接线输入线 | MEAN WELL/明纬DYX-2 | 个 | 1 | 外购件 | 略
34 | 时间继电器 | H3Y-2 带底座（8脚）DC24V。1S | 个 | 3 | 外购件 | 略
35 | 接线盒 | 250x150x130 | 个 | 1 | 外购件 | 略
申请人：姚明阳
要求到货日期：2025.02.25前