## 下卧铺总成 (hidden)
文件编号：
版本号： 修改状态：
| 零部件检查基准书（Ⅰ） | [22 empty] | 页数
1/2
| 车 型 |  |  |  | H3 |  |  |  | 区域 |  |  | 卧铺 |  | 零件重要度 |  | 重要 |  |  | 判别： | 总成 |  |  |  | 分解
| 零件号 |  |  |  | H0704010206A0/H0704010205A0 | [13 empty] | 供应商名: |  |  | 北京光华荣昌汽车部件有限公司
| 零件名称 |  |  |  | 下卧铺总成 | [13 empty] | 供应商号: |  |  | A1093
零件图
6
5
4
3
2
1
[10 empty] | 0 | 2017.7.18 |  | 新编 | [10 empty] | 郝思佳
| 批 准 |  | 确 认 |  |  |  | 编 制 |  |  | 符号 | 年 月 日 |  | 制·修订履历 |  |  |  |  | 批 准 |  |  | 确 认 |  |  | 编 制
保存期限： 10 年
零件检查基准书（Ⅱ） | [22 empty] | 页数
2/2
零件号 |  |  |  | H0704010206A0 | [10 empty] | 零件名称 |  | 下卧铺总成
No. |  | 检测项目 |  |  |  | 特性类别 |  | 技术要求或规范 | [6 empty] | 检测方法 |  | 检测频率 |  |  | 提交频率 |  |  | 备注
一 |  | 外观
1 |  | 面料 | [5 empty] | 同车座椅面料无色差，无皱折，总成用塑料薄膜包装，不得有污损、破伤；座椅总成装配护面总成后，表面应挺括、饱满、整洁； | [6 empty] | 目测 |  | 5件/批 |  |  | 1次/批
2 |  | 总成 | [5 empty] | 卧铺总成中各零件骨架不许有影响成员安全的毛刺，飞边，锐棱等。 | [6 empty] | 目测 |  | 5件/批 |  |  | 1次/批
3 |  | 标识 | [5 empty] | 产品可追溯性标识满足Q/FT B102要求 | [6 empty] | 目测 |  | 5件/批 |  |  | 1次/批
二 |  | 尺寸
1 |  | 尺寸1 | [5 empty] | 2150±5mm | [6 empty] | 卷尺/卡尺 |  | 5件/批 |  |  | 1次/批
2 |  | 尺寸2 | [5 empty] | 681±10mm | [6 empty] | 卷尺/卡尺 |  | 5件/批 |  |  | 1次/批
3 |  | 尺寸3 | [5 empty] | 2250±13mm | [6 empty] | 卷尺/卡尺 |  | 5件/批 |  |  | 1次/批
3 |  | 尺寸4 | [5 empty] | 1060±13mm | [6 empty] | 卷尺/卡尺 |  | 5件/批 |  |  | 1次/批
3 |  | 尺寸5 | [5 empty] | 660±10mm | [6 empty] | 卷尺/卡尺 |  | 5件/批 |  |  | 1次/批
3 |  | 尺寸6 | [5 empty] | 590±10mm | [6 empty] | 卷尺/卡尺 |  | 5件/批 |  |  | 1次/批
三 |  | 性能
1 |  | 阻燃性 | [5 empty] | 应符合GB8410的规定，燃烧速度≤100mm/min | [6 empty] | 阻燃箱 |  | 1件/次 |  |  | 1次/批
2 |  | 面料缝合强度 | [5 empty] | 按径向-径向，纬向-纬向，各三块已缝合试样，将试样放在拉力机的上下夹钳，距离为76，以200mm/min的速度拉试样，缝线断开时，径向≥400N，纬向≥400N | [6 empty] | 缝合强度实验 |  | 1件/次 |  |  | 1次/批
3 |  | 密度性能 | [5 empty] | 密度为(50±3)kg/m3 | [6 empty] | 电子称 |  | 1件/次 |  |  | 1次/批
4 |  | 回弹率 | [5 empty] | 回弹率≥55% | [6 empty] | 回弹仪 |  | 1件/次 |  |  | 1次/批
5 |  | 硬度性能 | [5 empty] | 压入硬度（70±5）N，压缩永久变形≤30% | [6 empty] | 泡棉硬度实验机 |  | 1件/次 |  |  | 1次/批
6 |  | 耐潮湿性 | [5 empty] | 椰棕纤维样品放置挡温度为90±2℃，相对湿度100%的潮湿箱中120h后，样品无变化，硬化，霉变等异常现象 | [6 empty] | 恒温恒湿试验机 |  | 1件/次 |  |  | 1次/批
7 |  | 耐高温性 | [5 empty] | 将试样放置在温度70±2℃的恒温箱中46h，用手折弯折试样段，目测实验外观情况，并在俩小时后再次测量原测量位置的尺寸，要求变化率：±2% | [6 empty] | 高温箱 |  | 1件/次 |  |  | 1次/批
8 |  | 耐寒冲击性 | [5 empty] | 将试样放入-40±2℃的低温试验箱中24h，冷冻处理后取出，在10S内用500g钢球，距样品230mm高度进行落球冲击实验，试验后目测样件外观无破裂 | [6 empty] | 耐寒冲击仪 |  | 1件/次 |  |  | 1次/批
9 |  | 断裂强力 | [5 empty] | 断裂强力径向≥500N\50mm,纬向≥500N\50mm | [6 empty] | 断裂强力实验 |  | 1件/次 |  |  | 1次/批
10 |  | 撕裂强度 | [5 empty] | 径向≥70N,纬向≥70N | [6 empty] | 撕裂实验 |  | 1件/次 |  |  | 1次/批
係員
係員
係員
係員
係員
係員
係員
係員
係員
係員
係員
(15)
(16)
(17)
(18)
(19)
(20)
(21)
(22)
(23)
(24)
(27)
(25)
(26)
(28)
(29)
係員
係員
係員
係員
係員
1
3
2
6
5
4

## SHT0016145
表单编号：GR-61-00-216
版本号：0/A0 修改状态：无
零部件检查基准书（Ⅰ） | [51 empty] | 页数
1/2
车 型 | [8 empty] | A6 | [6 empty] | 区域 |  |  |  |  | 座椅 | [6 empty] | 零件重要度 | [9 empty] | 一般 |  |  | 判别： |  |  |  | 总成 | [6 empty] | 分解
零件号 | [8 empty] | SHT0016145 | [31 empty] | 供应商名:
零件名称 | [8 empty] | 宽车主驾驶前侧钣金 | [31 empty] | 供应商号:
6
5
4
3
2
1
[18 empty] | 0 |  | 2024.6.28 |  |  |  |  | 新编 | [14 empty] | 苏东 | [11 empty] | 朱朋昌
批 准 | [5 empty] | 确 认 | [5 empty] | 编 制 | [5 empty] | 符号 |  | 年 月 日 |  |  |  |  | 制·修订履历 | [14 empty] | 批 准 | [5 empty] | 确 认 | [5 empty] | 编 制
保存期限： 10 年
零部件检查基准书（Ⅱ） | [50 empty] | 页数
2/2
零件号 | [7 empty] | SHT0016145 | [20 empty] | 零件名称 | [9 empty] | 宽车主驾驶前侧钣金
No. |  | 检测项目 | [8 empty] | 特性类别 |  |  | 技术要求或规范 | [14 empty] | 检测方法 | [9 empty] | 检测频率 | [5 empty] | 提交频率 | [5 empty] | 备注
一 |  | 外观
1 | 1 | 外观 | [11 empty] | 1.零件表面不允许有裂纹、起皱等缺陷；去除尖角、毛刺、油污 2.不允许有影响装配安全性、外观或功能的毛口和飞边 | [14 empty] | 目视 | [9 empty] | 按照GB2828-2012抽样表一般检验水平Ⅰ执行,详见附表 | [5 empty] | 每批
二 | 二 | 尺寸
1 | 2 | 基准孔孔径 | B基准孔孔径 | B基准孔孔径 | B基准孔孔径 | B基准孔孔径 | B基准孔孔径 | B基准孔孔径 | B基准孔孔径 | B基准孔孔径 |  |  |  | 5*φ9+0.20mm | 4*φ9+0.20mm | 4*φ9+0.20mm | 4*φ9+0.20mm | 4*φ9+0.20mm | 4*φ9+0.20mm | 4*φ9+0.20mm | 4*φ9+0.20mm | 4*φ9+0.20mm | 4*φ9+0.20mm | 4*φ9+0.20mm | 4*φ9+0.20mm | 4*φ9+0.20mm | 4*φ9+0.20mm | 4*φ9+0.20mm | 卡尺/0.01mm | 卡尺/0.01mm | 卡尺/0.01mm | 卡尺/0.01mm | 卡尺/0.01mm | 卡尺/0.01mm | 卡尺/0.01mm | 卡尺/0.01mm | 卡尺/0.01mm | 卡尺/0.01mm | 按照GB2828-2012抽样表一般检验水平Ⅰ执行,详见附表 | [5 empty] | 每批
2 |  | 孔距离2 | B基准孔距离1 | B基准孔距离1 | B基准孔距离1 | B基准孔距离1 | B基准孔距离1 | B基准孔距离1 | B基准孔距离1 | B基准孔距离1 |  |  |  | 230±0.5mm | 240±0.25mm | 240±0.25mm | 240±0.25mm | 240±0.25mm | 240±0.25mm | 240±0.25mm | 240±0.25mm | 240±0.25mm | 240±0.25mm | 240±0.25mm | 240±0.25mm | 240±0.25mm | 240±0.25mm | 240±0.25mm | 卡尺/0.01mm | 卡尺/0.01mm | 卡尺/0.01mm | 卡尺/0.01mm | 卡尺/0.01mm | 卡尺/0.01mm | 卡尺/0.01mm | 卡尺/0.01mm | 卡尺/0.01mm | 卡尺/0.01mm | [6 empty] | 每批
3 |  | B基准孔距离2 | B基准孔距离2 | B基准孔距离2 | B基准孔距离2 | B基准孔距离2 | B基准孔距离2 | B基准孔距离2 | B基准孔距离2 | B基准孔距离2 |  |  |  | 170±0.5mm | 128±0.25mm | 128±0.25mm | 128±0.25mm | 128±0.25mm | 128±0.25mm | 128±0.25mm | 128±0.25mm | 128±0.25mm | 128±0.25mm | 128±0.25mm | 128±0.25mm | 128±0.25mm | 128±0.25mm | 128±0.25mm | 卡尺/0.01mm | 卡尺/0.01mm | 卡尺/0.01mm | 卡尺/0.01mm | 卡尺/0.01mm | 卡尺/0.01mm | 卡尺/0.01mm | 卡尺/0.01mm | 卡尺/0.01mm | 卡尺/0.01mm | [6 empty] | 每批
4 |  | 角度 | C基准孔孔径 | C基准孔孔径 | C基准孔孔径 | C基准孔孔径 | C基准孔孔径 | C基准孔孔径 | C基准孔孔径 | C基准孔孔径 |  |  |  | 101.7±1° | 2*φ10+0.20mm | 2*φ10+0.20mm | 2*φ10+0.20mm | 2*φ10+0.20mm | 2*φ10+0.20mm | 2*φ10+0.20mm | 2*φ10+0.20mm | 2*φ10+0.20mm | 2*φ10+0.20mm | 2*φ10+0.20mm | 2*φ10+0.20mm | 2*φ10+0.20mm | 2*φ10+0.20mm | 2*φ10+0.20mm | 角度规 | 卡尺/0.01mm | 卡尺/0.01mm | 卡尺/0.01mm | 卡尺/0.01mm | 卡尺/0.01mm | 卡尺/0.01mm | 卡尺/0.01mm | 卡尺/0.01mm | 卡尺/0.01mm | [6 empty] | 每批
三 | 三 | 功能
1 | 1 | 钣金拉伸料厚 | 钣金拉伸料厚 | 钣金拉伸料厚 | 钣金拉伸料厚 | 钣金拉伸料厚 | 钣金拉伸料厚 | 钣金拉伸料厚 | 钣金拉伸料厚 | 钣金拉伸料厚 |  |  |  | 最大减薄量≤材料厚度的20% | 最大减薄量≤材料厚度的20% | 最大减薄量≤材料厚度的20% | 最大减薄量≤材料厚度的20% | 最大减薄量≤材料厚度的20% | 最大减薄量≤材料厚度的20% | 最大减薄量≤材料厚度的20% | 最大减薄量≤材料厚度的20% | 最大减薄量≤材料厚度的20% | 最大减薄量≤材料厚度的20% | 最大减薄量≤材料厚度的20% | 最大减薄量≤材料厚度的20% | 最大减薄量≤材料厚度的20% | 最大减薄量≤材料厚度的20% | 最大减薄量≤材料厚度的20% | 核查供应商实验报告 | 核查供应商实验报告 | 核查供应商实验报告 | 核查供应商实验报告 | 核查供应商实验报告 | 核查供应商实验报告 | 核查供应商实验报告 | 核查供应商实验报告 | 核查供应商实验报告 | 核查供应商实验报告 | 1次 | 1次 | 1次 | 1次 | 1次 | 1次 | 每年 |  | 每批 | 每批 | 每批 | 每批
2 | 2 | 有毒有害物质 | 有毒有害物质 | 有毒有害物质 | 有毒有害物质 | 有毒有害物质 | 有毒有害物质 | 有毒有害物质 | 有毒有害物质 | 有毒有害物质 | ［1］ | ［1］ | ［1］ | 应满足GB/T30512-2014《汽车禁用物质要求》的规定 | 应满足GB/T30512-2014《汽车禁用物质要求》的规定 | 应满足GB/T30512-2014《汽车禁用物质要求》的规定 | 应满足GB/T30512-2014《汽车禁用物质要求》的规定 | 应满足GB/T30512-2014《汽车禁用物质要求》的规定 | 应满足GB/T30512-2014《汽车禁用物质要求》的规定 | 应满足GB/T30512-2014《汽车禁用物质要求》的规定 | 应满足GB/T30512-2014《汽车禁用物质要求》的规定 | 应满足GB/T30512-2014《汽车禁用物质要求》的规定 | 应满足GB/T30512-2014《汽车禁用物质要求》的规定 | 应满足GB/T30512-2014《汽车禁用物质要求》的规定 | 应满足GB/T30512-2014《汽车禁用物质要求》的规定 | 应满足GB/T30512-2014《汽车禁用物质要求》的规定 | 应满足GB/T30512-2014《汽车禁用物质要求》的规定 | 应满足GB/T30512-2014《汽车禁用物质要求》的规定 | 核查供应商实验报告 | 核查供应商实验报告 | 核查供应商实验报告 | 核查供应商实验报告 | 核查供应商实验报告 | 核查供应商实验报告 | 核查供应商实验报告 | 核查供应商实验报告 | 核查供应商实验报告 | 核查供应商实验报告 | 1次 | 1次 | 1次 | 1次 | 1次 | 1次 | 每年 | 每批 | 每批 | 每批 | 每批 | 每批
3 | 3 | 化学成份与机械性能 | 化学成份与机械性能 | 化学成份与机械性能 | 化学成份与机械性能 | 化学成份与机械性能 | 化学成份与机械性能 | 化学成份与机械性能 | 化学成份与机械性能 | 化学成份与机械性能 |  |  |  | SPFH590/t=2.5mm材质和性能满足Q/BQB700-2006标准：C≤0.18%，Si≤0.6%，Mn≤2%，P≤0.025%，S≤0.025%，Alt≥0.01% 机械性能满足：上屈服强度≥420Mpa，抗拉强度≥590Mpa，断后伸长率≥20% | SPFH590/t=2.5mm材质和性能满足Q/BQB700-2006标准：C≤0.18%，Si≤0.6%，Mn≤2%，P≤0.025%，S≤0.025%，Alt≥0.01% 机械性能满足：上屈服强度≥420Mpa，抗拉强度≥590Mpa，断后伸长率≥20% | SPFH590/t=2.5mm材质和性能满足Q/BQB700-2006标准：C≤0.18%，Si≤0.6%，Mn≤2%，P≤0.025%，S≤0.025%，Alt≥0.01% 机械性能满足：上屈服强度≥420Mpa，抗拉强度≥590Mpa，断后伸长率≥20% | SPFH590/t=2.5mm材质和性能满足Q/BQB700-2006标准：C≤0.18%，Si≤0.6%，Mn≤2%，P≤0.025%，S≤0.025%，Alt≥0.01% 机械性能满足：上屈服强度≥420Mpa，抗拉强度≥590Mpa，断后伸长率≥20% | SPFH590/t=2.5mm材质和性能满足Q/BQB700-2006标准：C≤0.18%，Si≤0.6%，Mn≤2%，P≤0.025%，S≤0.025%，Alt≥0.01% 机械性能满足：上屈服强度≥420Mpa，抗拉强度≥590Mpa，断后伸长率≥20% | SPFH590/t=2.5mm材质和性能满足Q/BQB700-2006标准：C≤0.18%，Si≤0.6%，Mn≤2%，P≤0.025%，S≤0.025%，Alt≥0.01% 机械性能满足：上屈服强度≥420Mpa，抗拉强度≥590Mpa，断后伸长率≥20% | SPFH590/t=2.5mm材质和性能满足Q/BQB700-2006标准：C≤0.18%，Si≤0.6%，Mn≤2%，P≤0.025%，S≤0.025%，Alt≥0.01% 机械性能满足：上屈服强度≥420Mpa，抗拉强度≥590Mpa，断后伸长率≥20% | SPFH590/t=2.5mm材质和性能满足Q/BQB700-2006标准：C≤0.18%，Si≤0.6%，Mn≤2%，P≤0.025%，S≤0.025%，Alt≥0.01% 机械性能满足：上屈服强度≥420Mpa，抗拉强度≥590Mpa，断后伸长率≥20% | SPFH590/t=2.5mm材质和性能满足Q/BQB700-2006标准：C≤0.18%，Si≤0.6%，Mn≤2%，P≤0.025%，S≤0.025%，Alt≥0.01% 机械性能满足：上屈服强度≥420Mpa，抗拉强度≥590Mpa，断后伸长率≥20% | SPFH590/t=2.5mm材质和性能满足Q/BQB700-2006标准：C≤0.18%，Si≤0.6%，Mn≤2%，P≤0.025%，S≤0.025%，Alt≥0.01% 机械性能满足：上屈服强度≥420Mpa，抗拉强度≥590Mpa，断后伸长率≥20% | SPFH590/t=2.5mm材质和性能满足Q/BQB700-2006标准：C≤0.18%，Si≤0.6%，Mn≤2%，P≤0.025%，S≤0.025%，Alt≥0.01% 机械性能满足：上屈服强度≥420Mpa，抗拉强度≥590Mpa，断后伸长率≥20% | SPFH590/t=2.5mm材质和性能满足Q/BQB700-2006标准：C≤0.18%，Si≤0.6%，Mn≤2%，P≤0.025%，S≤0.025%，Alt≥0.01% 机械性能满足：上屈服强度≥420Mpa，抗拉强度≥590Mpa，断后伸长率≥20% | SPFH590/t=2.5mm材质和性能满足Q/BQB700-2006标准：C≤0.18%，Si≤0.6%，Mn≤2%，P≤0.025%，S≤0.025%，Alt≥0.01% 机械性能满足：上屈服强度≥420Mpa，抗拉强度≥590Mpa，断后伸长率≥20% | SPFH590/t=2.5mm材质和性能满足Q/BQB700-2006标准：C≤0.18%，Si≤0.6%，Mn≤2%，P≤0.025%，S≤0.025%，Alt≥0.01% 机械性能满足：上屈服强度≥420Mpa，抗拉强度≥590Mpa，断后伸长率≥20% | SPFH590/t=2.5mm材质和性能满足Q/BQB700-2006标准：C≤0.18%，Si≤0.6%，Mn≤2%，P≤0.025%，S≤0.025%，Alt≥0.01% 机械性能满足：上屈服强度≥420Mpa，抗拉强度≥590Mpa，断后伸长率≥20% | 核查供应商实验报告 | 核查供应商实验报告 | 核查供应商实验报告 | 核查供应商实验报告 | 核查供应商实验报告 | 核查供应商实验报告 | 核查供应商实验报告 | 核查供应商实验报告 | 核查供应商实验报告 | 核查供应商实验报告 | 1次 | [5 empty] | 每年
係員
係員
係員
係員
係員
係員
係員
係員
係員
係員
係員
(15)
(16)
(17)
(19)
(20)
(21)
(22)
(23)
(24)
(27)
(25)
(26)
(28)
(29)
係員
係員
係員
係員
係員
1
4
3
2

## SHT0016146
表单编号：GR-61-00-216
版本号：0/A0 修改状态：无
零部件检查基准书（Ⅰ） | [51 empty] | 页数
1/2
车 型 | [8 empty] | A6 | [6 empty] | 区域 |  |  |  |  | 座椅 | [6 empty] | 零件重要度 | [9 empty] | 一般 |  |  | 判别： |  |  |  | 总成 | [6 empty] | 分解
零件号 | [8 empty] | SHT0016146 | [31 empty] | 供应商名:
零件名称 | [8 empty] | 宽车主驾驶后侧钣金 | [31 empty] | 供应商号:
6
5
4
3
2
1
[18 empty] | 0 |  | 2024.6.28 |  |  |  |  | 新编 | [14 empty] | 苏东 | [11 empty] | 朱朋昌
批 准 | [5 empty] | 确 认 | [5 empty] | 编 制 | [5 empty] | 符号 |  | 年 月 日 |  |  |  |  | 制·修订履历 | [14 empty] | 批 准 | [5 empty] | 确 认 | [5 empty] | 编 制
保存期限： 10 年
零部件检查基准书（Ⅱ） | [50 empty] | 页数
2/2
零件号 | [7 empty] | SHT0016146 | [20 empty] | 零件名称 | [9 empty] | 宽车主驾驶后侧钣金
No. |  | 检测项目 | [8 empty] | 特性类别 |  |  | 技术要求或规范 | [14 empty] | 检测方法 | [9 empty] | 检测频率 | [5 empty] | 提交频率 | [5 empty] | 备注
一 |  | 外观
1 | 1 | 外观 | [11 empty] | 1.零件表面不允许有裂纹、起皱等缺陷；去除尖角、毛刺、油污 2.不允许有影响装配安全性、外观或功能的毛口和飞边 | [14 empty] | 目视 | [9 empty] | 按照GB2828-2012抽样表一般检验水平Ⅰ执行,详见附表 | [5 empty] | 每批
二 | 二 | 尺寸
1 | 2 | 尺寸1 | B基准孔孔径 | B基准孔孔径 | B基准孔孔径 | B基准孔孔径 | B基准孔孔径 | B基准孔孔径 | B基准孔孔径 | B基准孔孔径 |  |  |  | 167.6±0.5mm | 4*φ9+0.20mm | 4*φ9+0.20mm | 4*φ9+0.20mm | 4*φ9+0.20mm | 4*φ9+0.20mm | 4*φ9+0.20mm | 4*φ9+0.20mm | 4*φ9+0.20mm | 4*φ9+0.20mm | 4*φ9+0.20mm | 4*φ9+0.20mm | 4*φ9+0.20mm | 4*φ9+0.20mm | 4*φ9+0.20mm | 卡尺/0.01mm | 卡尺/0.01mm | 卡尺/0.01mm | 卡尺/0.01mm | 卡尺/0.01mm | 卡尺/0.01mm | 卡尺/0.01mm | 卡尺/0.01mm | 卡尺/0.01mm | 卡尺/0.01mm | 按照GB2828-2012抽样表一般检验水平Ⅰ执行,详见附表 | [5 empty] | 每批
2 |  | 尺寸2 |  | B基准孔孔径 | B基准孔孔径 | B基准孔孔径 | B基准孔孔径 | B基准孔孔径 | B基准孔孔径 | B基准孔孔径 |  |  |  | 261±0.5mm | 240±0.25mm | 240±0.25mm | 240±0.25mm | 240±0.25mm | 240±0.25mm | 240±0.25mm | 240±0.25mm | 240±0.25mm | 240±0.25mm | 240±0.25mm | 240±0.25mm | 240±0.25mm | 240±0.25mm | 240±0.25mm | 卡尺/0.01mm | 卡尺/0.01mm | 卡尺/0.01mm | 卡尺/0.01mm | 卡尺/0.01mm | 卡尺/0.01mm | 卡尺/0.01mm | 卡尺/0.01mm | 卡尺/0.01mm | 卡尺/0.01mm | [6 empty] | 每批
3 |  | 孔径3 | B基准孔距离2 | B基准孔距离2 | B基准孔距离2 | B基准孔距离2 | B基准孔距离2 | B基准孔距离2 | B基准孔距离2 | B基准孔距离2 |  |  |  | 2*φ6.4+0.20mm | 128±0.25mm | 128±0.25mm | 128±0.25mm | 128±0.25mm | 128±0.25mm | 128±0.25mm | 128±0.25mm | 128±0.25mm | 128±0.25mm | 128±0.25mm | 128±0.25mm | 128±0.25mm | 128±0.25mm | 128±0.25mm | 卡尺/0.01mm | 卡尺/0.01mm | 卡尺/0.01mm | 卡尺/0.01mm | 卡尺/0.01mm | 卡尺/0.01mm | 卡尺/0.01mm | 卡尺/0.01mm | 卡尺/0.01mm | 卡尺/0.01mm | [6 empty] | 每批
4 |  | 孔径4 |  | B基准孔距离2 | B基准孔距离2 | B基准孔距离2 | B基准孔距离2 | B基准孔距离2 | B基准孔距离2 | B基准孔距离2 |  |  |  | 6*φ9+0.20mm |  | 128±0.25mm | 128±0.25mm | 128±0.25mm | 128±0.25mm | 128±0.25mm | 128±0.25mm | 128±0.25mm | 128±0.25mm | 128±0.25mm | 128±0.25mm | 128±0.25mm | 128±0.25mm | 128±0.25mm | 卡尺/0.01mm | [15 empty] | 每批
4 |  | 角度 | C基准孔孔径 | C基准孔孔径 | C基准孔孔径 | C基准孔孔径 | C基准孔孔径 | C基准孔孔径 | C基准孔孔径 | C基准孔孔径 |  |  |  | 113±1° | 2*φ10+0.20mm | 2*φ10+0.20mm | 2*φ10+0.20mm | 2*φ10+0.20mm | 2*φ10+0.20mm | 2*φ10+0.20mm | 2*φ10+0.20mm | 2*φ10+0.20mm | 2*φ10+0.20mm | 2*φ10+0.20mm | 2*φ10+0.20mm | 2*φ10+0.20mm | 2*φ10+0.20mm | 2*φ10+0.20mm | 角度规 | 卡尺/0.01mm | 卡尺/0.01mm | 卡尺/0.01mm | 卡尺/0.01mm | 卡尺/0.01mm | 卡尺/0.01mm | 卡尺/0.01mm | 卡尺/0.01mm | 卡尺/0.01mm | [6 empty] | 每批
三 | 三 | 功能
1 | 1 | 钣金拉伸料厚 | 钣金拉伸料厚 | 钣金拉伸料厚 | 钣金拉伸料厚 | 钣金拉伸料厚 | 钣金拉伸料厚 | 钣金拉伸料厚 | 钣金拉伸料厚 | 钣金拉伸料厚 |  |  |  | 最大减薄量≤材料厚度的20% | 最大减薄量≤材料厚度的20% | 最大减薄量≤材料厚度的20% | 最大减薄量≤材料厚度的20% | 最大减薄量≤材料厚度的20% | 最大减薄量≤材料厚度的20% | 最大减薄量≤材料厚度的20% | 最大减薄量≤材料厚度的20% | 最大减薄量≤材料厚度的20% | 最大减薄量≤材料厚度的20% | 最大减薄量≤材料厚度的20% | 最大减薄量≤材料厚度的20% | 最大减薄量≤材料厚度的20% | 最大减薄量≤材料厚度的20% | 最大减薄量≤材料厚度的20% | 核查供应商实验报告 | 核查供应商实验报告 | 核查供应商实验报告 | 核查供应商实验报告 | 核查供应商实验报告 | 核查供应商实验报告 | 核查供应商实验报告 | 核查供应商实验报告 | 核查供应商实验报告 | 核查供应商实验报告 | 1次 | 1次 | 1次 | 1次 | 1次 | 1次 | 每年 |  | 每批 | 每批 | 每批 | 每批
2 | 2 | 有毒有害物质 | 有毒有害物质 | 有毒有害物质 | 有毒有害物质 | 有毒有害物质 | 有毒有害物质 | 有毒有害物质 | 有毒有害物质 | 有毒有害物质 | ［1］ | ［1］ | ［1］ | 应满足GB/T30512-2014《汽车禁用物质要求》的规定 | 应满足GB/T30512-2014《汽车禁用物质要求》的规定 | 应满足GB/T30512-2014《汽车禁用物质要求》的规定 | 应满足GB/T30512-2014《汽车禁用物质要求》的规定 | 应满足GB/T30512-2014《汽车禁用物质要求》的规定 | 应满足GB/T30512-2014《汽车禁用物质要求》的规定 | 应满足GB/T30512-2014《汽车禁用物质要求》的规定 | 应满足GB/T30512-2014《汽车禁用物质要求》的规定 | 应满足GB/T30512-2014《汽车禁用物质要求》的规定 | 应满足GB/T30512-2014《汽车禁用物质要求》的规定 | 应满足GB/T30512-2014《汽车禁用物质要求》的规定 | 应满足GB/T30512-2014《汽车禁用物质要求》的规定 | 应满足GB/T30512-2014《汽车禁用物质要求》的规定 | 应满足GB/T30512-2014《汽车禁用物质要求》的规定 | 应满足GB/T30512-2014《汽车禁用物质要求》的规定 | 核查供应商实验报告 | 核查供应商实验报告 | 核查供应商实验报告 | 核查供应商实验报告 | 核查供应商实验报告 | 核查供应商实验报告 | 核查供应商实验报告 | 核查供应商实验报告 | 核查供应商实验报告 | 核查供应商实验报告 | 1次 | 1次 | 1次 | 1次 | 1次 | 1次 | 每年 | 每批 | 每批 | 每批 | 每批 | 每批
3 | 3 | 化学成份与机械性能 | 化学成份与机械性能 | 化学成份与机械性能 | 化学成份与机械性能 | 化学成份与机械性能 | 化学成份与机械性能 | 化学成份与机械性能 | 化学成份与机械性能 | 化学成份与机械性能 |  |  |  | SPFH590/t=2.5mm材质和性能满足Q/BQB700-2006标准：C≤0.18%，Si≤0.6%，Mn≤2%，P≤0.025%，S≤0.025%，Alt≥0.01% 机械性能满足：上屈服强度≥420Mpa，抗拉强度≥590Mpa，断后伸长率≥20% | SPFH590/t=2.5mm材质和性能满足Q/BQB700-2006标准：C≤0.18%，Si≤0.6%，Mn≤2%，P≤0.025%，S≤0.025%，Alt≥0.01% 机械性能满足：上屈服强度≥420Mpa，抗拉强度≥590Mpa，断后伸长率≥20% | SPFH590/t=2.5mm材质和性能满足Q/BQB700-2006标准：C≤0.18%，Si≤0.6%，Mn≤2%，P≤0.025%，S≤0.025%，Alt≥0.01% 机械性能满足：上屈服强度≥420Mpa，抗拉强度≥590Mpa，断后伸长率≥20% | SPFH590/t=2.5mm材质和性能满足Q/BQB700-2006标准：C≤0.18%，Si≤0.6%，Mn≤2%，P≤0.025%，S≤0.025%，Alt≥0.01% 机械性能满足：上屈服强度≥420Mpa，抗拉强度≥590Mpa，断后伸长率≥20% | SPFH590/t=2.5mm材质和性能满足Q/BQB700-2006标准：C≤0.18%，Si≤0.6%，Mn≤2%，P≤0.025%，S≤0.025%，Alt≥0.01% 机械性能满足：上屈服强度≥420Mpa，抗拉强度≥590Mpa，断后伸长率≥20% | SPFH590/t=2.5mm材质和性能满足Q/BQB700-2006标准：C≤0.18%，Si≤0.6%，Mn≤2%，P≤0.025%，S≤0.025%，Alt≥0.01% 机械性能满足：上屈服强度≥420Mpa，抗拉强度≥590Mpa，断后伸长率≥20% | SPFH590/t=2.5mm材质和性能满足Q/BQB700-2006标准：C≤0.18%，Si≤0.6%，Mn≤2%，P≤0.025%，S≤0.025%，Alt≥0.01% 机械性能满足：上屈服强度≥420Mpa，抗拉强度≥590Mpa，断后伸长率≥20% | SPFH590/t=2.5mm材质和性能满足Q/BQB700-2006标准：C≤0.18%，Si≤0.6%，Mn≤2%，P≤0.025%，S≤0.025%，Alt≥0.01% 机械性能满足：上屈服强度≥420Mpa，抗拉强度≥590Mpa，断后伸长率≥20% | SPFH590/t=2.5mm材质和性能满足Q/BQB700-2006标准：C≤0.18%，Si≤0.6%，Mn≤2%，P≤0.025%，S≤0.025%，Alt≥0.01% 机械性能满足：上屈服强度≥420Mpa，抗拉强度≥590Mpa，断后伸长率≥20% | SPFH590/t=2.5mm材质和性能满足Q/BQB700-2006标准：C≤0.18%，Si≤0.6%，Mn≤2%，P≤0.025%，S≤0.025%，Alt≥0.01% 机械性能满足：上屈服强度≥420Mpa，抗拉强度≥590Mpa，断后伸长率≥20% | SPFH590/t=2.5mm材质和性能满足Q/BQB700-2006标准：C≤0.18%，Si≤0.6%，Mn≤2%，P≤0.025%，S≤0.025%，Alt≥0.01% 机械性能满足：上屈服强度≥420Mpa，抗拉强度≥590Mpa，断后伸长率≥20% | SPFH590/t=2.5mm材质和性能满足Q/BQB700-2006标准：C≤0.18%，Si≤0.6%，Mn≤2%，P≤0.025%，S≤0.025%，Alt≥0.01% 机械性能满足：上屈服强度≥420Mpa，抗拉强度≥590Mpa，断后伸长率≥20% | SPFH590/t=2.5mm材质和性能满足Q/BQB700-2006标准：C≤0.18%，Si≤0.6%，Mn≤2%，P≤0.025%，S≤0.025%，Alt≥0.01% 机械性能满足：上屈服强度≥420Mpa，抗拉强度≥590Mpa，断后伸长率≥20% | SPFH590/t=2.5mm材质和性能满足Q/BQB700-2006标准：C≤0.18%，Si≤0.6%，Mn≤2%，P≤0.025%，S≤0.025%，Alt≥0.01% 机械性能满足：上屈服强度≥420Mpa，抗拉强度≥590Mpa，断后伸长率≥20% | SPFH590/t=2.5mm材质和性能满足Q/BQB700-2006标准：C≤0.18%，Si≤0.6%，Mn≤2%，P≤0.025%，S≤0.025%，Alt≥0.01% 机械性能满足：上屈服强度≥420Mpa，抗拉强度≥590Mpa，断后伸长率≥20% | 核查供应商实验报告 | 核查供应商实验报告 | 核查供应商实验报告 | 核查供应商实验报告 | 核查供应商实验报告 | 核查供应商实验报告 | 核查供应商实验报告 | 核查供应商实验报告 | 核查供应商实验报告 | 核查供应商实验报告 | 1次 | [5 empty] | 每年
係員
係員
係員
係員
係員
係員
係員
係員
係員
係員
係員
(15)
(16)
(17)
(19)
(20)
(21)
(22)
(23)
(24)
(27)
(25)
(26)
(28)
(29)
係員
係員
係員
係員
係員
1
4
3
2
5

## SHT0016148
表单编号：GR-61-00-216
版本号：0/A0 修改状态：无
零部件检查基准书（Ⅰ） | [51 empty] | 页数
1/2
车 型 | [8 empty] | A6 | [6 empty] | 区域 |  |  |  |  | 座椅 | [6 empty] | 零件重要度 | [9 empty] | 一般 |  |  | 判别： |  |  |  | 总成 | [6 empty] | 分解
零件号 | [8 empty] | SHT0016148 | [31 empty] | 供应商名:
零件名称 | [8 empty] | 宽车主驾驶左侧钣金 | [31 empty] | 供应商号:
6
5
4
3
2
1
[18 empty] | 0 |  | 2024.6.28 |  |  |  |  | 新编 | [14 empty] | 苏东 | [11 empty] | 朱朋昌
批 准 | [5 empty] | 确 认 | [5 empty] | 编 制 | [5 empty] | 符号 |  | 年 月 日 |  |  |  |  | 制·修订履历 | [14 empty] | 批 准 | [5 empty] | 确 认 | [5 empty] | 编 制
保存期限： 10 年
零部件检查基准书（Ⅱ） | [50 empty] | 页数
2/2
零件号 | [7 empty] | SHT0016148 | [20 empty] | 零件名称 | [9 empty] | 宽车主驾驶左侧钣金
No. |  | 检测项目 | [8 empty] | 特性类别 |  |  | 技术要求或规范 | [14 empty] | 检测方法 | [9 empty] | 检测频率 | [5 empty] | 提交频率 | [5 empty] | 备注
一 |  | 外观
1 | 1 | 外观 | [11 empty] | 1.零件表面不允许有裂纹、起皱等缺陷；去除尖角、毛刺、油污 2.不允许有影响装配安全性、外观或功能的毛口和飞边 | [14 empty] | 目视 | [9 empty] | 按照GB2828-2012抽样表一般检验水平Ⅰ执行,详见附表 | [5 empty] | 每批
二 | 二 | 尺寸
1 | 2 | A基准孔孔径 | B基准孔孔径 | B基准孔孔径 | B基准孔孔径 | B基准孔孔径 | B基准孔孔径 | B基准孔孔径 | B基准孔孔径 | B基准孔孔径 |  |  |  | 3*φ9+0.20mm | 4*φ9+0.20mm | 4*φ9+0.20mm | 4*φ9+0.20mm | 4*φ9+0.20mm | 4*φ9+0.20mm | 4*φ9+0.20mm | 4*φ9+0.20mm | 4*φ9+0.20mm | 4*φ9+0.20mm | 4*φ9+0.20mm | 4*φ9+0.20mm | 4*φ9+0.20mm | 4*φ9+0.20mm | 4*φ9+0.20mm | 卡尺/0.01mm | 卡尺/0.01mm | 卡尺/0.01mm | 卡尺/0.01mm | 卡尺/0.01mm | 卡尺/0.01mm | 卡尺/0.01mm | 卡尺/0.01mm | 卡尺/0.01mm | 卡尺/0.01mm | 按照GB2828-2012抽样表一般检验水平Ⅰ执行,详见附表 | [5 empty] | 每批
2 |  | B基准孔孔径 | [11 empty] | φ12+0.20mm | 240±0.25mm | 240±0.25mm | 240±0.25mm | 240±0.25mm | 240±0.25mm | 240±0.25mm | 240±0.25mm | 240±0.25mm | 240±0.25mm | 240±0.25mm | 240±0.25mm | 240±0.25mm | 240±0.25mm | 240±0.25mm | 卡尺/0.01mm | 卡尺/0.01mm | 卡尺/0.01mm | 卡尺/0.01mm | 卡尺/0.01mm | 卡尺/0.01mm | 卡尺/0.01mm | 卡尺/0.01mm | 卡尺/0.01mm | 卡尺/0.01mm | [6 empty] | 每批
3 |  | 尺寸3 | B基准孔距离2 | B基准孔距离2 | B基准孔距离2 | B基准孔距离2 | B基准孔距离2 | B基准孔距离2 | B基准孔距离2 | B基准孔距离2 |  |  |  | 391±0.5mm | 128±0.25mm | 128±0.25mm | 128±0.25mm | 128±0.25mm | 128±0.25mm | 128±0.25mm | 128±0.25mm | 128±0.25mm | 128±0.25mm | 128±0.25mm | 128±0.25mm | 128±0.25mm | 128±0.25mm | 128±0.25mm | 卡尺/0.01mm | 卡尺/0.01mm | 卡尺/0.01mm | 卡尺/0.01mm | 卡尺/0.01mm | 卡尺/0.01mm | 卡尺/0.01mm | 卡尺/0.01mm | 卡尺/0.01mm | 卡尺/0.01mm | [6 empty] | 每批
4 |  | 尺寸4 |  | B基准孔距离2 | B基准孔距离2 | B基准孔距离2 | B基准孔距离2 | B基准孔距离2 | B基准孔距离2 | B基准孔距离2 |  |  |  | 88.5±0.5mm |  | 128±0.25mm | 128±0.25mm | 128±0.25mm | 128±0.25mm | 128±0.25mm | 128±0.25mm | 128±0.25mm | 128±0.25mm | 128±0.25mm | 128±0.25mm | 128±0.25mm | 128±0.25mm | 128±0.25mm | 卡尺/0.01mm | [15 empty] | 每批
5 |  | 尺寸5 |  | B基准孔距离2 | B基准孔距离2 | B基准孔距离2 | B基准孔距离2 | B基准孔距离2 | B基准孔距离2 | B基准孔距离2 |  |  |  | 569.8±0.5mm |  | 128±0.25mm | 128±0.25mm | 128±0.25mm | 128±0.25mm | 128±0.25mm | 128±0.25mm | 128±0.25mm | 128±0.25mm | 128±0.25mm | 128±0.25mm | 128±0.25mm | 128±0.25mm | 128±0.25mm | 卷尺/1mm | [15 empty] | 每批
三 | 三 | 功能
1 | 1 | 钣金拉伸料厚 | 钣金拉伸料厚 | 钣金拉伸料厚 | 钣金拉伸料厚 | 钣金拉伸料厚 | 钣金拉伸料厚 | 钣金拉伸料厚 | 钣金拉伸料厚 | 钣金拉伸料厚 |  |  |  | 最大减薄量≤材料厚度的20% | 最大减薄量≤材料厚度的20% | 最大减薄量≤材料厚度的20% | 最大减薄量≤材料厚度的20% | 最大减薄量≤材料厚度的20% | 最大减薄量≤材料厚度的20% | 最大减薄量≤材料厚度的20% | 最大减薄量≤材料厚度的20% | 最大减薄量≤材料厚度的20% | 最大减薄量≤材料厚度的20% | 最大减薄量≤材料厚度的20% | 最大减薄量≤材料厚度的20% | 最大减薄量≤材料厚度的20% | 最大减薄量≤材料厚度的20% | 最大减薄量≤材料厚度的20% | 核查供应商实验报告 | 核查供应商实验报告 | 核查供应商实验报告 | 核查供应商实验报告 | 核查供应商实验报告 | 核查供应商实验报告 | 核查供应商实验报告 | 核查供应商实验报告 | 核查供应商实验报告 | 核查供应商实验报告 | 1次 | 1次 | 1次 | 1次 | 1次 | 1次 | 每年 |  | 每批 | 每批 | 每批 | 每批
2 | 2 | 有毒有害物质 | 有毒有害物质 | 有毒有害物质 | 有毒有害物质 | 有毒有害物质 | 有毒有害物质 | 有毒有害物质 | 有毒有害物质 | 有毒有害物质 | ［1］ | ［1］ | ［1］ | 应满足GB/T30512-2014《汽车禁用物质要求》的规定 | 应满足GB/T30512-2014《汽车禁用物质要求》的规定 | 应满足GB/T30512-2014《汽车禁用物质要求》的规定 | 应满足GB/T30512-2014《汽车禁用物质要求》的规定 | 应满足GB/T30512-2014《汽车禁用物质要求》的规定 | 应满足GB/T30512-2014《汽车禁用物质要求》的规定 | 应满足GB/T30512-2014《汽车禁用物质要求》的规定 | 应满足GB/T30512-2014《汽车禁用物质要求》的规定 | 应满足GB/T30512-2014《汽车禁用物质要求》的规定 | 应满足GB/T30512-2014《汽车禁用物质要求》的规定 | 应满足GB/T30512-2014《汽车禁用物质要求》的规定 | 应满足GB/T30512-2014《汽车禁用物质要求》的规定 | 应满足GB/T30512-2014《汽车禁用物质要求》的规定 | 应满足GB/T30512-2014《汽车禁用物质要求》的规定 | 应满足GB/T30512-2014《汽车禁用物质要求》的规定 | 核查供应商实验报告 | 核查供应商实验报告 | 核查供应商实验报告 | 核查供应商实验报告 | 核查供应商实验报告 | 核查供应商实验报告 | 核查供应商实验报告 | 核查供应商实验报告 | 核查供应商实验报告 | 核查供应商实验报告 | 1次 | 1次 | 1次 | 1次 | 1次 | 1次 | 每年 | 每批 | 每批 | 每批 | 每批 | 每批
3 | 3 | 化学成份与机械性能 | 化学成份与机械性能 | 化学成份与机械性能 | 化学成份与机械性能 | 化学成份与机械性能 | 化学成份与机械性能 | 化学成份与机械性能 | 化学成份与机械性能 | 化学成份与机械性能 |  |  |  | SPFH590/t=2.5mm材质和性能满足Q/BQB700-2006标准：C≤0.18%，Si≤0.6%，Mn≤2%，P≤0.025%，S≤0.025%，Alt≥0.01% 机械性能满足：上屈服强度≥420Mpa，抗拉强度≥590Mpa，断后伸长率≥20% | SPFH590/t=2.5mm材质和性能满足Q/BQB700-2006标准：C≤0.18%，Si≤0.6%，Mn≤2%，P≤0.025%，S≤0.025%，Alt≥0.01% 机械性能满足：上屈服强度≥420Mpa，抗拉强度≥590Mpa，断后伸长率≥20% | SPFH590/t=2.5mm材质和性能满足Q/BQB700-2006标准：C≤0.18%，Si≤0.6%，Mn≤2%，P≤0.025%，S≤0.025%，Alt≥0.01% 机械性能满足：上屈服强度≥420Mpa，抗拉强度≥590Mpa，断后伸长率≥20% | SPFH590/t=2.5mm材质和性能满足Q/BQB700-2006标准：C≤0.18%，Si≤0.6%，Mn≤2%，P≤0.025%，S≤0.025%，Alt≥0.01% 机械性能满足：上屈服强度≥420Mpa，抗拉强度≥590Mpa，断后伸长率≥20% | SPFH590/t=2.5mm材质和性能满足Q/BQB700-2006标准：C≤0.18%，Si≤0.6%，Mn≤2%，P≤0.025%，S≤0.025%，Alt≥0.01% 机械性能满足：上屈服强度≥420Mpa，抗拉强度≥590Mpa，断后伸长率≥20% | SPFH590/t=2.5mm材质和性能满足Q/BQB700-2006标准：C≤0.18%，Si≤0.6%，Mn≤2%，P≤0.025%，S≤0.025%，Alt≥0.01% 机械性能满足：上屈服强度≥420Mpa，抗拉强度≥590Mpa，断后伸长率≥20% | SPFH590/t=2.5mm材质和性能满足Q/BQB700-2006标准：C≤0.18%，Si≤0.6%，Mn≤2%，P≤0.025%，S≤0.025%，Alt≥0.01% 机械性能满足：上屈服强度≥420Mpa，抗拉强度≥590Mpa，断后伸长率≥20% | SPFH590/t=2.5mm材质和性能满足Q/BQB700-2006标准：C≤0.18%，Si≤0.6%，Mn≤2%，P≤0.025%，S≤0.025%，Alt≥0.01% 机械性能满足：上屈服强度≥420Mpa，抗拉强度≥590Mpa，断后伸长率≥20% | SPFH590/t=2.5mm材质和性能满足Q/BQB700-2006标准：C≤0.18%，Si≤0.6%，Mn≤2%，P≤0.025%，S≤0.025%，Alt≥0.01% 机械性能满足：上屈服强度≥420Mpa，抗拉强度≥590Mpa，断后伸长率≥20% | SPFH590/t=2.5mm材质和性能满足Q/BQB700-2006标准：C≤0.18%，Si≤0.6%，Mn≤2%，P≤0.025%，S≤0.025%，Alt≥0.01% 机械性能满足：上屈服强度≥420Mpa，抗拉强度≥590Mpa，断后伸长率≥20% | SPFH590/t=2.5mm材质和性能满足Q/BQB700-2006标准：C≤0.18%，Si≤0.6%，Mn≤2%，P≤0.025%，S≤0.025%，Alt≥0.01% 机械性能满足：上屈服强度≥420Mpa，抗拉强度≥590Mpa，断后伸长率≥20% | SPFH590/t=2.5mm材质和性能满足Q/BQB700-2006标准：C≤0.18%，Si≤0.6%，Mn≤2%，P≤0.025%，S≤0.025%，Alt≥0.01% 机械性能满足：上屈服强度≥420Mpa，抗拉强度≥590Mpa，断后伸长率≥20% | SPFH590/t=2.5mm材质和性能满足Q/BQB700-2006标准：C≤0.18%，Si≤0.6%，Mn≤2%，P≤0.025%，S≤0.025%，Alt≥0.01% 机械性能满足：上屈服强度≥420Mpa，抗拉强度≥590Mpa，断后伸长率≥20% | SPFH590/t=2.5mm材质和性能满足Q/BQB700-2006标准：C≤0.18%，Si≤0.6%，Mn≤2%，P≤0.025%，S≤0.025%，Alt≥0.01% 机械性能满足：上屈服强度≥420Mpa，抗拉强度≥590Mpa，断后伸长率≥20% | SPFH590/t=2.5mm材质和性能满足Q/BQB700-2006标准：C≤0.18%，Si≤0.6%，Mn≤2%，P≤0.025%，S≤0.025%，Alt≥0.01% 机械性能满足：上屈服强度≥420Mpa，抗拉强度≥590Mpa，断后伸长率≥20% | 核查供应商实验报告 | 核查供应商实验报告 | 核查供应商实验报告 | 核查供应商实验报告 | 核查供应商实验报告 | 核查供应商实验报告 | 核查供应商实验报告 | 核查供应商实验报告 | 核查供应商实验报告 | 核查供应商实验报告 | 1次 | [5 empty] | 每年
係員
係員
係員
係員
係員
係員
係員
係員
係員
係員
係員
(15)
(16)
(17)
(19)
(20)
(21)
(22)
(23)
(24)
(27)
(25)
(26)
(28)
(29)
係員
係員
係員
係員
係員
1
4
3
2
5

## SHT0017792靠背板
表单编号：GR-61-00-216
版本号：0/A0 修改状态：无
零部件检查基准书（Ⅰ） | [51 empty] | 页数
1/2
车 型 | [8 empty] | A6 | [6 empty] | 区域 |  |  |  |  | 座椅 | [6 empty] | 零件重要度 | [9 empty] | 一般 |  |  | 判别： |  |  |  | 总成 | [6 empty] | 分解
零件号 | [8 empty] | SHT0017792 | [31 empty] | 供应商名: | [5 empty] | 上海绽奇
零件名称 | [8 empty] | 靠背板 | [31 empty] | 供应商号:
6
5
4
3
2
1
[18 empty] | 0 |  | 2024.12.24 |  |  |  |  | 新编 | [14 empty] | 苏东 | [11 empty] | 朱朋昌
批 准 | [5 empty] | 确 认 | [5 empty] | 编 制 | [5 empty] | 符号 |  | 年 月 日 |  |  |  |  | 制·修订履历 | [14 empty] | 批 准 | [5 empty] | 确 认 | [5 empty] | 编 制
保存期限： 10 年
零部件检查基准书（Ⅱ） | [50 empty] | 页数
2/2
零件号 | [7 empty] | SHT0017792 | [20 empty] | 零件名称 | [9 empty] | 靠背板
No. |  | 检测项目 | [8 empty] | 特性类别 |  |  | 技术要求或规范 | [14 empty] | 检测方法 | [9 empty] | 检测频率 | [5 empty] | 提交频率 | [5 empty] | 备注
一 |  | 外观
1 | 1 | 外观 | [11 empty] | 1.零件表面不允许有裂纹等缺陷；去除尖角、毛刺、油污 2.外观为灰色，无明显色差 | [14 empty] | 目视 | [9 empty] | 按照GB/T1804-c | [5 empty] | 每批
二 | 二 | 尺寸
1 | 2 | 尺寸1 |  | B基准孔距离2 | B基准孔距离2 | B基准孔距离2 | B基准孔距离2 | B基准孔距离2 | B基准孔距离2 | B基准孔距离2 |  |  |  | 355±1mm |  | 128±0.25mm | 128±0.25mm | 128±0.25mm | 128±0.25mm | 128±0.25mm | 128±0.25mm | 128±0.25mm | 128±0.25mm | 128±0.25mm | 128±0.25mm | 128±0.25mm | 128±0.25mm | 128±0.25mm | 卷尺/1mm | 卡尺/0.01mm | 卡尺/0.01mm | 卡尺/0.01mm | 卡尺/0.01mm | 卡尺/0.01mm | 卡尺/0.01mm | 卡尺/0.01mm | 卡尺/0.01mm | 卡尺/0.01mm | 按照GB2828-2012抽样表一般检验水平Ⅰ执行,详见附表 | [5 empty] | 每批
2 |  | 尺寸2 |  | B基准孔距离2 | B基准孔距离2 | B基准孔距离2 | B基准孔距离2 | B基准孔距离2 | B基准孔距离2 | B基准孔距离2 |  |  |  | 210±1mm |  | 128±0.25mm | 128±0.25mm | 128±0.25mm | 128±0.25mm | 128±0.25mm | 128±0.25mm | 128±0.25mm | 128±0.25mm | 128±0.25mm | 128±0.25mm | 128±0.25mm | 128±0.25mm | 128±0.25mm | 卷尺/1mm |  | 卡尺/0.01mm | 卡尺/0.01mm | 卡尺/0.01mm | 卡尺/0.01mm | 卡尺/0.01mm | 卡尺/0.01mm | 卡尺/0.01mm | 卡尺/0.01mm | [6 empty] | 每批
3 |  | 尺寸3 | [11 empty] | 148±1mm |  | 128±0.25mm | 128±0.25mm | 128±0.25mm | 128±0.25mm | 128±0.25mm | 128±0.25mm | 128±0.25mm | 128±0.25mm | 128±0.25mm | 128±0.25mm | 128±0.25mm | 128±0.25mm | 128±0.25mm | 卷尺/1mm | [15 empty] | 每批
4 |  | 尺寸4 |  | B基准孔距离2 | B基准孔距离2 | B基准孔距离2 | B基准孔距离2 | B基准孔距离2 | B基准孔距离2 | B基准孔距离2 |  |  |  | 100±1mm |  | 128±0.25mm | 128±0.25mm | 128±0.25mm | 128±0.25mm | 128±0.25mm | 128±0.25mm | 128±0.25mm | 128±0.25mm | 128±0.25mm | 128±0.25mm | 128±0.25mm | 128±0.25mm | 128±0.25mm | 卷尺/1mm | [15 empty] | 每批
三 | 三 | 功能
1 | 2 | 有毒有害物质 | 有毒有害物质 | 有毒有害物质 | 有毒有害物质 | 有毒有害物质 | 有毒有害物质 | 有毒有害物质 | 有毒有害物质 | 有毒有害物质 | ［1］ | ［1］ | ［1］ | 应满足GB/T30512-2014《汽车禁用物质要求》的规定 | 应满足GB/T30512-2014《汽车禁用物质要求》的规定 | 应满足GB/T30512-2014《汽车禁用物质要求》的规定 | 应满足GB/T30512-2014《汽车禁用物质要求》的规定 | 应满足GB/T30512-2014《汽车禁用物质要求》的规定 | 应满足GB/T30512-2014《汽车禁用物质要求》的规定 | 应满足GB/T30512-2014《汽车禁用物质要求》的规定 | 应满足GB/T30512-2014《汽车禁用物质要求》的规定 | 应满足GB/T30512-2014《汽车禁用物质要求》的规定 | 应满足GB/T30512-2014《汽车禁用物质要求》的规定 | 应满足GB/T30512-2014《汽车禁用物质要求》的规定 | 应满足GB/T30512-2014《汽车禁用物质要求》的规定 | 应满足GB/T30512-2014《汽车禁用物质要求》的规定 | 应满足GB/T30512-2014《汽车禁用物质要求》的规定 | 应满足GB/T30512-2014《汽车禁用物质要求》的规定 | 核查供应商实验报告 | 核查供应商实验报告 | 核查供应商实验报告 | 核查供应商实验报告 | 核查供应商实验报告 | 核查供应商实验报告 | 核查供应商实验报告 | 核查供应商实验报告 | 核查供应商实验报告 | 核查供应商实验报告 | 1次 | 1次 | 1次 | 1次 | 1次 | 1次 | 每年 | 每批 | 每批 | 每批 | 每批 | 每批
2 | 3 | 重量 | 化学成份与机械性能 | 化学成份与机械性能 | 化学成份与机械性能 | 化学成份与机械性能 | 化学成份与机械性能 | 化学成份与机械性能 | 化学成份与机械性能 | 化学成份与机械性能 |  |  |  | 产品实际重量与理论重量差控制在5%以内 | SPFH590/t=2.5mm材质和性能满足Q/BQB700-2006标准：C≤0.18%，Si≤0.6%，Mn≤2%，P≤0.025%，S≤0.025%，Alt≥0.01% 机械性能满足：上屈服强度≥420Mpa，抗拉强度≥590Mpa，断后伸长率≥20% | SPFH590/t=2.5mm材质和性能满足Q/BQB700-2006标准：C≤0.18%，Si≤0.6%，Mn≤2%，P≤0.025%，S≤0.025%，Alt≥0.01% 机械性能满足：上屈服强度≥420Mpa，抗拉强度≥590Mpa，断后伸长率≥20% | SPFH590/t=2.5mm材质和性能满足Q/BQB700-2006标准：C≤0.18%，Si≤0.6%，Mn≤2%，P≤0.025%，S≤0.025%，Alt≥0.01% 机械性能满足：上屈服强度≥420Mpa，抗拉强度≥590Mpa，断后伸长率≥20% | SPFH590/t=2.5mm材质和性能满足Q/BQB700-2006标准：C≤0.18%，Si≤0.6%，Mn≤2%，P≤0.025%，S≤0.025%，Alt≥0.01% 机械性能满足：上屈服强度≥420Mpa，抗拉强度≥590Mpa，断后伸长率≥20% | SPFH590/t=2.5mm材质和性能满足Q/BQB700-2006标准：C≤0.18%，Si≤0.6%，Mn≤2%，P≤0.025%，S≤0.025%，Alt≥0.01% 机械性能满足：上屈服强度≥420Mpa，抗拉强度≥590Mpa，断后伸长率≥20% | SPFH590/t=2.5mm材质和性能满足Q/BQB700-2006标准：C≤0.18%，Si≤0.6%，Mn≤2%，P≤0.025%，S≤0.025%，Alt≥0.01% 机械性能满足：上屈服强度≥420Mpa，抗拉强度≥590Mpa，断后伸长率≥20% | SPFH590/t=2.5mm材质和性能满足Q/BQB700-2006标准：C≤0.18%，Si≤0.6%，Mn≤2%，P≤0.025%，S≤0.025%，Alt≥0.01% 机械性能满足：上屈服强度≥420Mpa，抗拉强度≥590Mpa，断后伸长率≥20% | SPFH590/t=2.5mm材质和性能满足Q/BQB700-2006标准：C≤0.18%，Si≤0.6%，Mn≤2%，P≤0.025%，S≤0.025%，Alt≥0.01% 机械性能满足：上屈服强度≥420Mpa，抗拉强度≥590Mpa，断后伸长率≥20% | SPFH590/t=2.5mm材质和性能满足Q/BQB700-2006标准：C≤0.18%，Si≤0.6%，Mn≤2%，P≤0.025%，S≤0.025%，Alt≥0.01% 机械性能满足：上屈服强度≥420Mpa，抗拉强度≥590Mpa，断后伸长率≥20% | SPFH590/t=2.5mm材质和性能满足Q/BQB700-2006标准：C≤0.18%，Si≤0.6%，Mn≤2%，P≤0.025%，S≤0.025%，Alt≥0.01% 机械性能满足：上屈服强度≥420Mpa，抗拉强度≥590Mpa，断后伸长率≥20% | SPFH590/t=2.5mm材质和性能满足Q/BQB700-2006标准：C≤0.18%，Si≤0.6%，Mn≤2%，P≤0.025%，S≤0.025%，Alt≥0.01% 机械性能满足：上屈服强度≥420Mpa，抗拉强度≥590Mpa，断后伸长率≥20% | SPFH590/t=2.5mm材质和性能满足Q/BQB700-2006标准：C≤0.18%，Si≤0.6%，Mn≤2%，P≤0.025%，S≤0.025%，Alt≥0.01% 机械性能满足：上屈服强度≥420Mpa，抗拉强度≥590Mpa，断后伸长率≥20% | SPFH590/t=2.5mm材质和性能满足Q/BQB700-2006标准：C≤0.18%，Si≤0.6%，Mn≤2%，P≤0.025%，S≤0.025%，Alt≥0.01% 机械性能满足：上屈服强度≥420Mpa，抗拉强度≥590Mpa，断后伸长率≥20% | SPFH590/t=2.5mm材质和性能满足Q/BQB700-2006标准：C≤0.18%，Si≤0.6%，Mn≤2%，P≤0.025%，S≤0.025%，Alt≥0.01% 机械性能满足：上屈服强度≥420Mpa，抗拉强度≥590Mpa，断后伸长率≥20% | 电子秤 | 核查供应商实验报告 | 核查供应商实验报告 | 核查供应商实验报告 | 核查供应商实验报告 | 核查供应商实验报告 | 核查供应商实验报告 | 核查供应商实验报告 | 核查供应商实验报告 | 核查供应商实验报告 | 1次 | [5 empty] | 每批
係員
係員
係員
係員
係員
係員
係員
係員
係員
係員
係員
(15)
(16)
(17)
(19)
(20)
(21)
(22)
(23)
(24)
(27)
(25)
(26)
(28)
(29)
係員
係員
係員
係員
係員
1
4
3
2

## SHT0017791靠背板支撑钢丝2
表单编号：GR-61-00-216
版本号：0/A0 修改状态：无
零部件检查基准书（Ⅰ） | [51 empty] | 页数
1/2
车 型 | [8 empty] | A6 | [6 empty] | 区域 |  |  |  |  | 座椅 | [6 empty] | 零件重要度 | [9 empty] | 一般 |  |  | 判别： |  |  |  | 总成 | [6 empty] | 分解
零件号 | [8 empty] | SHT0017791 | [31 empty] | 供应商名: | [5 empty] | 海兴中盛
零件名称 | [8 empty] | 靠背板支撑钢丝2 | [31 empty] | 供应商号:
6
5
4
3
2
1
[18 empty] | 0 |  | 2024.12.24 |  |  |  |  | 新编 | [14 empty] | 苏东 | [11 empty] | 朱朋昌
批 准 | [5 empty] | 确 认 | [5 empty] | 编 制 | [5 empty] | 符号 |  | 年 月 日 |  |  |  |  | 制·修订履历 | [14 empty] | 批 准 | [5 empty] | 确 认 | [5 empty] | 编 制
保存期限： 10 年
零部件检查基准书（Ⅱ） | [50 empty] | 页数
2/2
零件号 | [7 empty] | SHT0017791 | [20 empty] | 零件名称 | [9 empty] | 靠背板支撑钢丝2
No. |  | 检测项目 | [8 empty] | 特性类别 |  |  | 技术要求或规范 | [14 empty] | 检测方法 | [9 empty] | 检测频率 | [5 empty] | 提交频率 | [5 empty] | 备注
一 |  | 外观
1 | 1 | 外观 | [11 empty] | 零件表面不允许有裂纹等缺陷；去除尖角、毛刺、油污，端部毛头高度小于0.2mm | [14 empty] | 目视 | [9 empty] | 按照GB/T1804-c | [5 empty] | 每批
二 | 二 | 尺寸
1 | 2 | 尺寸1 |  | B基准孔距离2 | B基准孔距离2 | B基准孔距离2 | B基准孔距离2 | B基准孔距离2 | B基准孔距离2 | B基准孔距离2 |  |  |  | 401±1mm |  | 128±0.25mm | 128±0.25mm | 128±0.25mm | 128±0.25mm | 128±0.25mm | 128±0.25mm | 128±0.25mm | 128±0.25mm | 128±0.25mm | 128±0.25mm | 128±0.25mm | 128±0.25mm | 128±0.25mm | 卷尺/1mm | 卡尺/0.01mm | 卡尺/0.01mm | 卡尺/0.01mm | 卡尺/0.01mm | 卡尺/0.01mm | 卡尺/0.01mm | 卡尺/0.01mm | 卡尺/0.01mm | 卡尺/0.01mm | 按照GB2828-2012抽样表一般检验水平Ⅰ执行,详见附表 | [5 empty] | 每批
2 |  | 尺寸2 |  | B基准孔距离2 | B基准孔距离2 | B基准孔距离2 | B基准孔距离2 | B基准孔距离2 | B基准孔距离2 | B基准孔距离2 |  |  |  | 120±1° |  | 128±0.25mm | 128±0.25mm | 128±0.25mm | 128±0.25mm | 128±0.25mm | 128±0.25mm | 128±0.25mm | 128±0.25mm | 128±0.25mm | 128±0.25mm | 128±0.25mm | 128±0.25mm | 128±0.25mm | 角度规/0.1° |  | 卡尺/0.01mm | 卡尺/0.01mm | 卡尺/0.01mm | 卡尺/0.01mm | 卡尺/0.01mm | 卡尺/0.01mm | 卡尺/0.01mm | 卡尺/0.01mm | [6 empty] | 每批
3 |  | 尺寸3 | [11 empty] | 39±0.5mm |  | 128±0.25mm | 128±0.25mm | 128±0.25mm | 128±0.25mm | 128±0.25mm | 128±0.25mm | 128±0.25mm | 128±0.25mm | 128±0.25mm | 128±0.25mm | 128±0.25mm | 128±0.25mm | 128±0.25mm | 卡尺/0.01mm | [15 empty] | 每批
4 |  | 尺寸4 |  | B基准孔距离2 | B基准孔距离2 | B基准孔距离2 | B基准孔距离2 | B基准孔距离2 | B基准孔距离2 | B基准孔距离2 |  |  |  | 27.5±0.5mm |  | 128±0.25mm | 128±0.25mm | 128±0.25mm | 128±0.25mm | 128±0.25mm | 128±0.25mm | 128±0.25mm | 128±0.25mm | 128±0.25mm | 128±0.25mm | 128±0.25mm | 128±0.25mm | 128±0.25mm | 卡尺/0.01mm | [15 empty] | 每批
三 | 三 | 功能
1 | 2 | 有毒有害物质 | 有毒有害物质 | 有毒有害物质 | 有毒有害物质 | 有毒有害物质 | 有毒有害物质 | 有毒有害物质 | 有毒有害物质 | 有毒有害物质 | ［1］ | ［1］ | ［1］ | 应满足GB/T30512-2014《汽车禁用物质要求》的规定 | 应满足GB/T30512-2014《汽车禁用物质要求》的规定 | 应满足GB/T30512-2014《汽车禁用物质要求》的规定 | 应满足GB/T30512-2014《汽车禁用物质要求》的规定 | 应满足GB/T30512-2014《汽车禁用物质要求》的规定 | 应满足GB/T30512-2014《汽车禁用物质要求》的规定 | 应满足GB/T30512-2014《汽车禁用物质要求》的规定 | 应满足GB/T30512-2014《汽车禁用物质要求》的规定 | 应满足GB/T30512-2014《汽车禁用物质要求》的规定 | 应满足GB/T30512-2014《汽车禁用物质要求》的规定 | 应满足GB/T30512-2014《汽车禁用物质要求》的规定 | 应满足GB/T30512-2014《汽车禁用物质要求》的规定 | 应满足GB/T30512-2014《汽车禁用物质要求》的规定 | 应满足GB/T30512-2014《汽车禁用物质要求》的规定 | 应满足GB/T30512-2014《汽车禁用物质要求》的规定 | 核查供应商实验报告 | 核查供应商实验报告 | 核查供应商实验报告 | 核查供应商实验报告 | 核查供应商实验报告 | 核查供应商实验报告 | 核查供应商实验报告 | 核查供应商实验报告 | 核查供应商实验报告 | 核查供应商实验报告 | 1次 | 1次 | 1次 | 1次 | 1次 | 1次 | 每年 | 每批 | 每批 | 每批 | 每批 | 每批
2 | 3 | 重量 | 化学成份与机械性能 | 化学成份与机械性能 | 化学成份与机械性能 | 化学成份与机械性能 | 化学成份与机械性能 | 化学成份与机械性能 | 化学成份与机械性能 | 化学成份与机械性能 |  |  |  | 产品实际重量与理论重量差控制在5%以内 | SPFH590/t=2.5mm材质和性能满足Q/BQB700-2006标准：C≤0.18%，Si≤0.6%，Mn≤2%，P≤0.025%，S≤0.025%，Alt≥0.01% 机械性能满足：上屈服强度≥420Mpa，抗拉强度≥590Mpa，断后伸长率≥20% | SPFH590/t=2.5mm材质和性能满足Q/BQB700-2006标准：C≤0.18%，Si≤0.6%，Mn≤2%，P≤0.025%，S≤0.025%，Alt≥0.01% 机械性能满足：上屈服强度≥420Mpa，抗拉强度≥590Mpa，断后伸长率≥20% | SPFH590/t=2.5mm材质和性能满足Q/BQB700-2006标准：C≤0.18%，Si≤0.6%，Mn≤2%，P≤0.025%，S≤0.025%，Alt≥0.01% 机械性能满足：上屈服强度≥420Mpa，抗拉强度≥590Mpa，断后伸长率≥20% | SPFH590/t=2.5mm材质和性能满足Q/BQB700-2006标准：C≤0.18%，Si≤0.6%，Mn≤2%，P≤0.025%，S≤0.025%，Alt≥0.01% 机械性能满足：上屈服强度≥420Mpa，抗拉强度≥590Mpa，断后伸长率≥20% | SPFH590/t=2.5mm材质和性能满足Q/BQB700-2006标准：C≤0.18%，Si≤0.6%，Mn≤2%，P≤0.025%，S≤0.025%，Alt≥0.01% 机械性能满足：上屈服强度≥420Mpa，抗拉强度≥590Mpa，断后伸长率≥20% | SPFH590/t=2.5mm材质和性能满足Q/BQB700-2006标准：C≤0.18%，Si≤0.6%，Mn≤2%，P≤0.025%，S≤0.025%，Alt≥0.01% 机械性能满足：上屈服强度≥420Mpa，抗拉强度≥590Mpa，断后伸长率≥20% | SPFH590/t=2.5mm材质和性能满足Q/BQB700-2006标准：C≤0.18%，Si≤0.6%，Mn≤2%，P≤0.025%，S≤0.025%，Alt≥0.01% 机械性能满足：上屈服强度≥420Mpa，抗拉强度≥590Mpa，断后伸长率≥20% | SPFH590/t=2.5mm材质和性能满足Q/BQB700-2006标准：C≤0.18%，Si≤0.6%，Mn≤2%，P≤0.025%，S≤0.025%，Alt≥0.01% 机械性能满足：上屈服强度≥420Mpa，抗拉强度≥590Mpa，断后伸长率≥20% | SPFH590/t=2.5mm材质和性能满足Q/BQB700-2006标准：C≤0.18%，Si≤0.6%，Mn≤2%，P≤0.025%，S≤0.025%，Alt≥0.01% 机械性能满足：上屈服强度≥420Mpa，抗拉强度≥590Mpa，断后伸长率≥20% | SPFH590/t=2.5mm材质和性能满足Q/BQB700-2006标准：C≤0.18%，Si≤0.6%，Mn≤2%，P≤0.025%，S≤0.025%，Alt≥0.01% 机械性能满足：上屈服强度≥420Mpa，抗拉强度≥590Mpa，断后伸长率≥20% | SPFH590/t=2.5mm材质和性能满足Q/BQB700-2006标准：C≤0.18%，Si≤0.6%，Mn≤2%，P≤0.025%，S≤0.025%，Alt≥0.01% 机械性能满足：上屈服强度≥420Mpa，抗拉强度≥590Mpa，断后伸长率≥20% | SPFH590/t=2.5mm材质和性能满足Q/BQB700-2006标准：C≤0.18%，Si≤0.6%，Mn≤2%，P≤0.025%，S≤0.025%，Alt≥0.01% 机械性能满足：上屈服强度≥420Mpa，抗拉强度≥590Mpa，断后伸长率≥20% | SPFH590/t=2.5mm材质和性能满足Q/BQB700-2006标准：C≤0.18%，Si≤0.6%，Mn≤2%，P≤0.025%，S≤0.025%，Alt≥0.01% 机械性能满足：上屈服强度≥420Mpa，抗拉强度≥590Mpa，断后伸长率≥20% | SPFH590/t=2.5mm材质和性能满足Q/BQB700-2006标准：C≤0.18%，Si≤0.6%，Mn≤2%，P≤0.025%，S≤0.025%，Alt≥0.01% 机械性能满足：上屈服强度≥420Mpa，抗拉强度≥590Mpa，断后伸长率≥20% | 电子秤 | 核查供应商实验报告 | 核查供应商实验报告 | 核查供应商实验报告 | 核查供应商实验报告 | 核查供应商实验报告 | 核查供应商实验报告 | 核查供应商实验报告 | 核查供应商实验报告 | 核查供应商实验报告 | 1次 | [5 empty] | 每批
係員
係員
係員
係員
係員
係員
係員
係員
係員
係員
係員
(15)
(16)
(17)
(19)
(20)
(21)
(22)
(23)
(24)
(27)
(25)
(26)
(28)
(29)
係員
係員
係員
係員
係員
1
4
3
2

## SHT0017790靠背板支撑钢丝1
表单编号：GR-61-00-216
版本号：0/A0 修改状态：无
零部件检查基准书（Ⅰ） | [51 empty] | 页数
1/2
车 型 | [8 empty] | A6 | [6 empty] | 区域 |  |  |  |  | 座椅 | [6 empty] | 零件重要度 | [9 empty] | 一般 |  |  | 判别： |  |  |  | 总成 | [6 empty] | 分解
零件号 | [8 empty] | SHT0017790 | [31 empty] | 供应商名: | [5 empty] | 海兴中盛
零件名称 | [8 empty] | 靠背板支撑钢丝1 | [31 empty] | 供应商号:
6
5
4
3
2
1
[18 empty] | 0 |  | 2024.12.24 |  |  |  |  | 新编 | [14 empty] | 苏东 | [11 empty] | 朱朋昌
批 准 | [5 empty] | 确 认 | [5 empty] | 编 制 | [5 empty] | 符号 |  | 年 月 日 |  |  |  |  | 制·修订履历 | [14 empty] | 批 准 | [5 empty] | 确 认 | [5 empty] | 编 制
保存期限： 10 年
零部件检查基准书（Ⅱ） | [50 empty] | 页数
2/2
零件号 | [7 empty] | SHT0017790 | [20 empty] | 零件名称 | [9 empty] | 靠背板支撑钢丝1
No. |  | 检测项目 | [8 empty] | 特性类别 |  |  | 技术要求或规范 | [14 empty] | 检测方法 | [9 empty] | 检测频率 | [5 empty] | 提交频率 | [5 empty] | 备注
一 |  | 外观
1 | 1 | 外观 | [11 empty] | 零件表面不允许有裂纹等缺陷；去除尖角、毛刺、油污，端部毛头高度小于0.2mm | [14 empty] | 目视 | [9 empty] | 按照GB/T1804-c | [5 empty] | 每批
二 | 二 | 尺寸
1 | 2 | 尺寸1 |  | B基准孔距离2 | B基准孔距离2 | B基准孔距离2 | B基准孔距离2 | B基准孔距离2 | B基准孔距离2 | B基准孔距离2 |  |  |  | 412±1mm |  | 128±0.25mm | 128±0.25mm | 128±0.25mm | 128±0.25mm | 128±0.25mm | 128±0.25mm | 128±0.25mm | 128±0.25mm | 128±0.25mm | 128±0.25mm | 128±0.25mm | 128±0.25mm | 128±0.25mm | 卷尺/1mm | 卡尺/0.01mm | 卡尺/0.01mm | 卡尺/0.01mm | 卡尺/0.01mm | 卡尺/0.01mm | 卡尺/0.01mm | 卡尺/0.01mm | 卡尺/0.01mm | 卡尺/0.01mm | 按照GB2828-2012抽样表一般检验水平Ⅰ执行,详见附表 | [5 empty] | 每批
2 |  | 尺寸2 |  | B基准孔距离2 | B基准孔距离2 | B基准孔距离2 | B基准孔距离2 | B基准孔距离2 | B基准孔距离2 | B基准孔距离2 |  |  |  | 160±1° |  | 128±0.25mm | 128±0.25mm | 128±0.25mm | 128±0.25mm | 128±0.25mm | 128±0.25mm | 128±0.25mm | 128±0.25mm | 128±0.25mm | 128±0.25mm | 128±0.25mm | 128±0.25mm | 128±0.25mm | 角度规/0.1° |  | 卡尺/0.01mm | 卡尺/0.01mm | 卡尺/0.01mm | 卡尺/0.01mm | 卡尺/0.01mm | 卡尺/0.01mm | 卡尺/0.01mm | 卡尺/0.01mm | [6 empty] | 每批
3 |  | 尺寸3 | [11 empty] | 15±0.5mm |  | 128±0.25mm | 128±0.25mm | 128±0.25mm | 128±0.25mm | 128±0.25mm | 128±0.25mm | 128±0.25mm | 128±0.25mm | 128±0.25mm | 128±0.25mm | 128±0.25mm | 128±0.25mm | 128±0.25mm | 卡尺/0.01mm | [15 empty] | 每批
4 |  | 尺寸4 |  | B基准孔距离2 | B基准孔距离2 | B基准孔距离2 | B基准孔距离2 | B基准孔距离2 | B基准孔距离2 | B基准孔距离2 |  |  |  | 6±0.2mm |  | 128±0.25mm | 128±0.25mm | 128±0.25mm | 128±0.25mm | 128±0.25mm | 128±0.25mm | 128±0.25mm | 128±0.25mm | 128±0.25mm | 128±0.25mm | 128±0.25mm | 128±0.25mm | 128±0.25mm | 卡尺/0.01mm | [15 empty] | 每批
三 | 三 | 功能
1 | 2 | 有毒有害物质 | 有毒有害物质 | 有毒有害物质 | 有毒有害物质 | 有毒有害物质 | 有毒有害物质 | 有毒有害物质 | 有毒有害物质 | 有毒有害物质 | ［1］ | ［1］ | ［1］ | 应满足GB/T30512-2014《汽车禁用物质要求》的规定 | 应满足GB/T30512-2014《汽车禁用物质要求》的规定 | 应满足GB/T30512-2014《汽车禁用物质要求》的规定 | 应满足GB/T30512-2014《汽车禁用物质要求》的规定 | 应满足GB/T30512-2014《汽车禁用物质要求》的规定 | 应满足GB/T30512-2014《汽车禁用物质要求》的规定 | 应满足GB/T30512-2014《汽车禁用物质要求》的规定 | 应满足GB/T30512-2014《汽车禁用物质要求》的规定 | 应满足GB/T30512-2014《汽车禁用物质要求》的规定 | 应满足GB/T30512-2014《汽车禁用物质要求》的规定 | 应满足GB/T30512-2014《汽车禁用物质要求》的规定 | 应满足GB/T30512-2014《汽车禁用物质要求》的规定 | 应满足GB/T30512-2014《汽车禁用物质要求》的规定 | 应满足GB/T30512-2014《汽车禁用物质要求》的规定 | 应满足GB/T30512-2014《汽车禁用物质要求》的规定 | 核查供应商实验报告 | 核查供应商实验报告 | 核查供应商实验报告 | 核查供应商实验报告 | 核查供应商实验报告 | 核查供应商实验报告 | 核查供应商实验报告 | 核查供应商实验报告 | 核查供应商实验报告 | 核查供应商实验报告 | 1次 | 1次 | 1次 | 1次 | 1次 | 1次 | 每年 | 每批 | 每批 | 每批 | 每批 | 每批
2 | 3 | 重量 | 化学成份与机械性能 | 化学成份与机械性能 | 化学成份与机械性能 | 化学成份与机械性能 | 化学成份与机械性能 | 化学成份与机械性能 | 化学成份与机械性能 | 化学成份与机械性能 |  |  |  | 产品实际重量与理论重量差控制在5%以内 | SPFH590/t=2.5mm材质和性能满足Q/BQB700-2006标准：C≤0.18%，Si≤0.6%，Mn≤2%，P≤0.025%，S≤0.025%，Alt≥0.01% 机械性能满足：上屈服强度≥420Mpa，抗拉强度≥590Mpa，断后伸长率≥20% | SPFH590/t=2.5mm材质和性能满足Q/BQB700-2006标准：C≤0.18%，Si≤0.6%，Mn≤2%，P≤0.025%，S≤0.025%，Alt≥0.01% 机械性能满足：上屈服强度≥420Mpa，抗拉强度≥590Mpa，断后伸长率≥20% | SPFH590/t=2.5mm材质和性能满足Q/BQB700-2006标准：C≤0.18%，Si≤0.6%，Mn≤2%，P≤0.025%，S≤0.025%，Alt≥0.01% 机械性能满足：上屈服强度≥420Mpa，抗拉强度≥590Mpa，断后伸长率≥20% | SPFH590/t=2.5mm材质和性能满足Q/BQB700-2006标准：C≤0.18%，Si≤0.6%，Mn≤2%，P≤0.025%，S≤0.025%，Alt≥0.01% 机械性能满足：上屈服强度≥420Mpa，抗拉强度≥590Mpa，断后伸长率≥20% | SPFH590/t=2.5mm材质和性能满足Q/BQB700-2006标准：C≤0.18%，Si≤0.6%，Mn≤2%，P≤0.025%，S≤0.025%，Alt≥0.01% 机械性能满足：上屈服强度≥420Mpa，抗拉强度≥590Mpa，断后伸长率≥20% | SPFH590/t=2.5mm材质和性能满足Q/BQB700-2006标准：C≤0.18%，Si≤0.6%，Mn≤2%，P≤0.025%，S≤0.025%，Alt≥0.01% 机械性能满足：上屈服强度≥420Mpa，抗拉强度≥590Mpa，断后伸长率≥20% | SPFH590/t=2.5mm材质和性能满足Q/BQB700-2006标准：C≤0.18%，Si≤0.6%，Mn≤2%，P≤0.025%，S≤0.025%，Alt≥0.01% 机械性能满足：上屈服强度≥420Mpa，抗拉强度≥590Mpa，断后伸长率≥20% | SPFH590/t=2.5mm材质和性能满足Q/BQB700-2006标准：C≤0.18%，Si≤0.6%，Mn≤2%，P≤0.025%，S≤0.025%，Alt≥0.01% 机械性能满足：上屈服强度≥420Mpa，抗拉强度≥590Mpa，断后伸长率≥20% | SPFH590/t=2.5mm材质和性能满足Q/BQB700-2006标准：C≤0.18%，Si≤0.6%，Mn≤2%，P≤0.025%，S≤0.025%，Alt≥0.01% 机械性能满足：上屈服强度≥420Mpa，抗拉强度≥590Mpa，断后伸长率≥20% | SPFH590/t=2.5mm材质和性能满足Q/BQB700-2006标准：C≤0.18%，Si≤0.6%，Mn≤2%，P≤0.025%，S≤0.025%，Alt≥0.01% 机械性能满足：上屈服强度≥420Mpa，抗拉强度≥590Mpa，断后伸长率≥20% | SPFH590/t=2.5mm材质和性能满足Q/BQB700-2006标准：C≤0.18%，Si≤0.6%，Mn≤2%，P≤0.025%，S≤0.025%，Alt≥0.01% 机械性能满足：上屈服强度≥420Mpa，抗拉强度≥590Mpa，断后伸长率≥20% | SPFH590/t=2.5mm材质和性能满足Q/BQB700-2006标准：C≤0.18%，Si≤0.6%，Mn≤2%，P≤0.025%，S≤0.025%，Alt≥0.01% 机械性能满足：上屈服强度≥420Mpa，抗拉强度≥590Mpa，断后伸长率≥20% | SPFH590/t=2.5mm材质和性能满足Q/BQB700-2006标准：C≤0.18%，Si≤0.6%，Mn≤2%，P≤0.025%，S≤0.025%，Alt≥0.01% 机械性能满足：上屈服强度≥420Mpa，抗拉强度≥590Mpa，断后伸长率≥20% | SPFH590/t=2.5mm材质和性能满足Q/BQB700-2006标准：C≤0.18%，Si≤0.6%，Mn≤2%，P≤0.025%，S≤0.025%，Alt≥0.01% 机械性能满足：上屈服强度≥420Mpa，抗拉强度≥590Mpa，断后伸长率≥20% | 电子秤 | 核查供应商实验报告 | 核查供应商实验报告 | 核查供应商实验报告 | 核查供应商实验报告 | 核查供应商实验报告 | 核查供应商实验报告 | 核查供应商实验报告 | 核查供应商实验报告 | 核查供应商实验报告 | 1次 | [5 empty] | 每批
係員
係員
係員
係員
係員
係員
係員
係員
係員
係員
係員
(15)
(16)
(17)
(19)
(20)
(21)
(22)
(23)
(24)
(27)
(25)
(26)
(28)
(29)
係員
係員
係員
係員
係員
1
4
3
2

## SHT0017769主驾上安全带导向钢丝
表单编号：GR-61-00-216
版本号：0/A0 修改状态：无
零部件检查基准书（Ⅰ） | [51 empty] | 页数
1/2
车 型 | [8 empty] | A6 | [6 empty] | 区域 |  |  |  |  | 座椅 | [6 empty] | 零件重要度 | [9 empty] | 一般 |  |  | 判别： |  |  |  | 总成 | [6 empty] | 分解
零件号 | [8 empty] | SHT0017769 | [31 empty] | 供应商名: | [5 empty] | 海兴中盛
零件名称 | [8 empty] | 主驾上安全带导向钢丝 | [31 empty] | 供应商号:
6
5
4
3
2
1
[18 empty] | 0 |  | 2024.12.24 |  |  |  |  | 新编 | [14 empty] | 苏东 | [11 empty] | 朱朋昌
批 准 | [5 empty] | 确 认 | [5 empty] | 编 制 | [5 empty] | 符号 |  | 年 月 日 |  |  |  |  | 制·修订履历 | [14 empty] | 批 准 | [5 empty] | 确 认 | [5 empty] | 编 制
保存期限： 10 年
零部件检查基准书（Ⅱ） | [50 empty] | 页数
2/2
零件号 | [7 empty] | SHT0017769 | [20 empty] | 零件名称 | [9 empty] | 主驾上安全带导向钢丝
No. |  | 检测项目 | [8 empty] | 特性类别 |  |  | 技术要求或规范 | [14 empty] | 检测方法 | [9 empty] | 检测频率 | [5 empty] | 提交频率 | [5 empty] | 备注
一 |  | 外观
1 | 1 | 外观 | [11 empty] | 零件表面不允许有裂纹等缺陷；去除尖角、毛刺、油污，端部毛头高度小于0.2mm | [14 empty] | 目视 | [9 empty] | 按照GB/T1804-c | [5 empty] | 每批
二 | 二 | 尺寸
1 | 2 | 尺寸1 |  | B基准孔距离2 | B基准孔距离2 | B基准孔距离2 | B基准孔距离2 | B基准孔距离2 | B基准孔距离2 | B基准孔距离2 |  |  |  | 498±1mm |  | 128±0.25mm | 128±0.25mm | 128±0.25mm | 128±0.25mm | 128±0.25mm | 128±0.25mm | 128±0.25mm | 128±0.25mm | 128±0.25mm | 128±0.25mm | 128±0.25mm | 128±0.25mm | 128±0.25mm | 卷尺/1mm | 卡尺/0.01mm | 卡尺/0.01mm | 卡尺/0.01mm | 卡尺/0.01mm | 卡尺/0.01mm | 卡尺/0.01mm | 卡尺/0.01mm | 卡尺/0.01mm | 卡尺/0.01mm | 按照GB2828-2012抽样表一般检验水平Ⅰ执行,详见附表 | [5 empty] | 每批
2 |  | 尺寸2 |  | B基准孔距离2 | B基准孔距离2 | B基准孔距离2 | B基准孔距离2 | B基准孔距离2 | B基准孔距离2 | B基准孔距离2 |  |  |  | 60±1° |  | 128±0.25mm | 128±0.25mm | 128±0.25mm | 128±0.25mm | 128±0.25mm | 128±0.25mm | 128±0.25mm | 128±0.25mm | 128±0.25mm | 128±0.25mm | 128±0.25mm | 128±0.25mm | 128±0.25mm | 角度规/0.1° |  | 卡尺/0.01mm | 卡尺/0.01mm | 卡尺/0.01mm | 卡尺/0.01mm | 卡尺/0.01mm | 卡尺/0.01mm | 卡尺/0.01mm | 卡尺/0.01mm | [6 empty] | 每批
3 |  | 尺寸3 | [11 empty] | 130±0.5mm |  | 128±0.25mm | 128±0.25mm | 128±0.25mm | 128±0.25mm | 128±0.25mm | 128±0.25mm | 128±0.25mm | 128±0.25mm | 128±0.25mm | 128±0.25mm | 128±0.25mm | 128±0.25mm | 128±0.25mm | 卡尺/0.01mm | [15 empty] | 每批
4 |  | 尺寸4 |  | B基准孔距离2 | B基准孔距离2 | B基准孔距离2 | B基准孔距离2 | B基准孔距离2 | B基准孔距离2 | B基准孔距离2 |  |  |  | 6±0.2mm |  | 128±0.25mm | 128±0.25mm | 128±0.25mm | 128±0.25mm | 128±0.25mm | 128±0.25mm | 128±0.25mm | 128±0.25mm | 128±0.25mm | 128±0.25mm | 128±0.25mm | 128±0.25mm | 128±0.25mm | 卡尺/0.01mm | [15 empty] | 每批
5 |  | 尺寸5 | [11 empty] | 86±0.5mm | [14 empty] | 卡尺/0.01mm | [15 empty] | 每批
三 | 三 | 功能
1 | 2 | 有毒有害物质 | 有毒有害物质 | 有毒有害物质 | 有毒有害物质 | 有毒有害物质 | 有毒有害物质 | 有毒有害物质 | 有毒有害物质 | 有毒有害物质 | ［1］ | ［1］ | ［1］ | 应满足GB/T30512-2014《汽车禁用物质要求》的规定 | 应满足GB/T30512-2014《汽车禁用物质要求》的规定 | 应满足GB/T30512-2014《汽车禁用物质要求》的规定 | 应满足GB/T30512-2014《汽车禁用物质要求》的规定 | 应满足GB/T30512-2014《汽车禁用物质要求》的规定 | 应满足GB/T30512-2014《汽车禁用物质要求》的规定 | 应满足GB/T30512-2014《汽车禁用物质要求》的规定 | 应满足GB/T30512-2014《汽车禁用物质要求》的规定 | 应满足GB/T30512-2014《汽车禁用物质要求》的规定 | 应满足GB/T30512-2014《汽车禁用物质要求》的规定 | 应满足GB/T30512-2014《汽车禁用物质要求》的规定 | 应满足GB/T30512-2014《汽车禁用物质要求》的规定 | 应满足GB/T30512-2014《汽车禁用物质要求》的规定 | 应满足GB/T30512-2014《汽车禁用物质要求》的规定 | 应满足GB/T30512-2014《汽车禁用物质要求》的规定 | 核查供应商实验报告 | 核查供应商实验报告 | 核查供应商实验报告 | 核查供应商实验报告 | 核查供应商实验报告 | 核查供应商实验报告 | 核查供应商实验报告 | 核查供应商实验报告 | 核查供应商实验报告 | 核查供应商实验报告 | 86 | 1次 | 1次 | 1次 | 1次 | 1次 | 每年 | 每批 | 每批 | 每批 | 每批 | 每批
2 | 3 | 重量 | 化学成份与机械性能 | 化学成份与机械性能 | 化学成份与机械性能 | 化学成份与机械性能 | 化学成份与机械性能 | 化学成份与机械性能 | 化学成份与机械性能 | 化学成份与机械性能 |  |  |  | 产品实际重量与理论重量差控制在5%以内 | SPFH590/t=2.5mm材质和性能满足Q/BQB700-2006标准：C≤0.18%，Si≤0.6%，Mn≤2%，P≤0.025%，S≤0.025%，Alt≥0.01% 机械性能满足：上屈服强度≥420Mpa，抗拉强度≥590Mpa，断后伸长率≥20% | SPFH590/t=2.5mm材质和性能满足Q/BQB700-2006标准：C≤0.18%，Si≤0.6%，Mn≤2%，P≤0.025%，S≤0.025%，Alt≥0.01% 机械性能满足：上屈服强度≥420Mpa，抗拉强度≥590Mpa，断后伸长率≥20% | SPFH590/t=2.5mm材质和性能满足Q/BQB700-2006标准：C≤0.18%，Si≤0.6%，Mn≤2%，P≤0.025%，S≤0.025%，Alt≥0.01% 机械性能满足：上屈服强度≥420Mpa，抗拉强度≥590Mpa，断后伸长率≥20% | SPFH590/t=2.5mm材质和性能满足Q/BQB700-2006标准：C≤0.18%，Si≤0.6%，Mn≤2%，P≤0.025%，S≤0.025%，Alt≥0.01% 机械性能满足：上屈服强度≥420Mpa，抗拉强度≥590Mpa，断后伸长率≥20% | SPFH590/t=2.5mm材质和性能满足Q/BQB700-2006标准：C≤0.18%，Si≤0.6%，Mn≤2%，P≤0.025%，S≤0.025%，Alt≥0.01% 机械性能满足：上屈服强度≥420Mpa，抗拉强度≥590Mpa，断后伸长率≥20% | SPFH590/t=2.5mm材质和性能满足Q/BQB700-2006标准：C≤0.18%，Si≤0.6%，Mn≤2%，P≤0.025%，S≤0.025%，Alt≥0.01% 机械性能满足：上屈服强度≥420Mpa，抗拉强度≥590Mpa，断后伸长率≥20% | SPFH590/t=2.5mm材质和性能满足Q/BQB700-2006标准：C≤0.18%，Si≤0.6%，Mn≤2%，P≤0.025%，S≤0.025%，Alt≥0.01% 机械性能满足：上屈服强度≥420Mpa，抗拉强度≥590Mpa，断后伸长率≥20% | SPFH590/t=2.5mm材质和性能满足Q/BQB700-2006标准：C≤0.18%，Si≤0.6%，Mn≤2%，P≤0.025%，S≤0.025%，Alt≥0.01% 机械性能满足：上屈服强度≥420Mpa，抗拉强度≥590Mpa，断后伸长率≥20% | SPFH590/t=2.5mm材质和性能满足Q/BQB700-2006标准：C≤0.18%，Si≤0.6%，Mn≤2%，P≤0.025%，S≤0.025%，Alt≥0.01% 机械性能满足：上屈服强度≥420Mpa，抗拉强度≥590Mpa，断后伸长率≥20% | SPFH590/t=2.5mm材质和性能满足Q/BQB700-2006标准：C≤0.18%，Si≤0.6%，Mn≤2%，P≤0.025%，S≤0.025%，Alt≥0.01% 机械性能满足：上屈服强度≥420Mpa，抗拉强度≥590Mpa，断后伸长率≥20% | SPFH590/t=2.5mm材质和性能满足Q/BQB700-2006标准：C≤0.18%，Si≤0.6%，Mn≤2%，P≤0.025%，S≤0.025%，Alt≥0.01% 机械性能满足：上屈服强度≥420Mpa，抗拉强度≥590Mpa，断后伸长率≥20% | SPFH590/t=2.5mm材质和性能满足Q/BQB700-2006标准：C≤0.18%，Si≤0.6%，Mn≤2%，P≤0.025%，S≤0.025%，Alt≥0.01% 机械性能满足：上屈服强度≥420Mpa，抗拉强度≥590Mpa，断后伸长率≥20% | SPFH590/t=2.5mm材质和性能满足Q/BQB700-2006标准：C≤0.18%，Si≤0.6%，Mn≤2%，P≤0.025%，S≤0.025%，Alt≥0.01% 机械性能满足：上屈服强度≥420Mpa，抗拉强度≥590Mpa，断后伸长率≥20% | SPFH590/t=2.5mm材质和性能满足Q/BQB700-2006标准：C≤0.18%，Si≤0.6%，Mn≤2%，P≤0.025%，S≤0.025%，Alt≥0.01% 机械性能满足：上屈服强度≥420Mpa，抗拉强度≥590Mpa，断后伸长率≥20% | 电子秤 | 核查供应商实验报告 | 核查供应商实验报告 | 核查供应商实验报告 | 核查供应商实验报告 | 核查供应商实验报告 | 核查供应商实验报告 | 核查供应商实验报告 | 核查供应商实验报告 | 核查供应商实验报告 | 1次 | [5 empty] | 每批
係員
係員
係員
係員
係員
係員
係員
係員
係員
係員
係員
(15)
(16)
(17)
(19)
(20)
(21)
(22)
(23)
(24)
(27)
(25)
(26)
(28)
(29)
係員
係員
係員
係員
係員
1
4
3
2
5

## BEC0010323靠背风扇总成
表单编号：GR-61-00-216
版本号：0/A0 修改状态：无
零部件检查基准书（Ⅰ） | [34 empty] | 页数
1/2
车 型 | [7 empty] | A6 |  |  |  |  | 区域 |  |  |  |  | 座椅 | [6 empty] | 零件重要度 |  | 一般 |  |  | 判别： | 总成 |  |  |  | 分解
零件号 | [7 empty] | BEC0010323 | [21 empty] | 供应商名: |  |  | 德邦
零件名称 | [7 empty] | 靠背风扇总成 | [21 empty] | 供应商号:
6
5
4
3
2
1
[15 empty] | 0 |  | 2024.12.24 |  |  |  |  | 新编 | [6 empty] | 苏东 | [5 empty] | 朱朋昌
批 准 |  |  |  |  | 确 认 | [5 empty] | 编 制 |  |  |  | 符号 |  | 年 月 日 |  |  |  |  | 制·修订履历 | [6 empty] | 批 准 |  |  | 确 认 |  |  | 编 制
保存期限： 10 年
零部件检查基准书（Ⅱ） | [33 empty] | 页数
2/2
零件号 | [6 empty] | BEC0010323 | [18 empty] | 零件名称 |  | 靠背风扇总成
No. |  | 检测项目 | [7 empty] | 特性类别 |  | 技术要求或规范 | [13 empty] | 检测方法 |  | 检测频率 |  |  | 提交频率 |  |  | 备注
一 |  | 外观
1 | 1 | 外观 | [9 empty] | ①端子及护套应完整，无破损及丢失现象 ②线束与端子连接处无脱开现象 ③线束全部需要缠耐磨胶带保护 ④标签粘贴牢固，无脱落现象 | [13 empty] | 目测 |  | 按照GB2828-2012抽样表一般检验水平I执行，详见附表 |  |  | 每批
二 | 二 | 尺寸
1 | 2 | 尺寸1外壳尺寸 | B基准孔距离2 | B基准孔距离2 | B基准孔距离2 | B基准孔距离2 | B基准孔距离2 | B基准孔距离2 | B基准孔距离2 |  |  | 50±0.3mm | 128±0.25mm | 128±0.25mm | 128±0.25mm | 128±0.25mm | 128±0.25mm | 128±0.25mm | 128±0.25mm | 128±0.25mm | 128±0.25mm | 128±0.25mm | 128±0.25mm | 128±0.25mm | 128±0.25mm | 卡尺/0.01mm |  | 按照GB2828-2012抽样表一般检验水平Ⅰ执行,详见附表 |  |  | 每批
2 |  | 尺寸2内测孔间距 | B基准孔距离2 | B基准孔距离2 | B基准孔距离2 | B基准孔距离2 | B基准孔距离2 | B基准孔距离2 | B基准孔距离2 |  |  | 40±0.3mm | 128±0.25mm | 128±0.25mm | 128±0.25mm | 128±0.25mm | 128±0.25mm | 128±0.25mm | 128±0.25mm | 128±0.25mm | 128±0.25mm | 128±0.25mm | 128±0.25mm | 128±0.25mm | 128±0.25mm | 卡尺/0.01mm |  |  |  |  | 每批
3 |  | 尺寸3 | [9 empty] | 6.5±0.1mm | 128±0.25mm | 128±0.25mm | 128±0.25mm | 128±0.25mm | 128±0.25mm | 128±0.25mm | 128±0.25mm | 128±0.25mm | 128±0.25mm | 128±0.25mm | 128±0.25mm | 128±0.25mm | 128±0.25mm | 卡尺/0.01mm |  |  |  |  | 每批
4 |  | 尺寸4 | B基准孔距离2 | B基准孔距离2 | B基准孔距离2 | B基准孔距离2 | B基准孔距离2 | B基准孔距离2 | B基准孔距离2 |  |  | 4.5±0.1mm | 128±0.25mm | 128±0.25mm | 128±0.25mm | 128±0.25mm | 128±0.25mm | 128±0.25mm | 128±0.25mm | 128±0.25mm | 128±0.25mm | 128±0.25mm | 128±0.25mm | 128±0.25mm | 128±0.25mm | 卡尺/0.01mm |  |  |  |  | 每批
5 |  | 尺寸5 | [9 empty] | 15±0.3mm | [13 empty] | 卡尺/0.01mm |  |  |  |  | 每批
6 |  | 尺寸6线束长度 | [9 empty] | 35±10mm | [13 empty] | 卷尺/1mm |  |  |  |  | 每批
7 |  | 尺寸7线束长度 | [9 empty] | 190±10mm | [13 empty] | 卷尺/1mm |  |  |  |  | 每批
三 | 三 | 功能
1 | 2 | 风扇性能 | [9 empty] | 详见实验大纲 | [13 empty] | 核对供应商实验报告 |  | 1次 |  |  | 每年
係員
係員
係員
係員
係員
係員
係員
係員
係員
係員
係員
(15)
(16)
(17)
(19)
(20)
(21)
(22)
(23)
(24)
(27)
(25)
(26)
(28)
(29)
係員
係員
係員
係員
係員
1
4
3
2
5
6
7

## BEC0010324座垫风扇
表单编号：GR-61-00-216
版本号：0/A0 修改状态：无
零部件检查基准书（Ⅰ） | [34 empty] | 页数
1/2
车 型 | [7 empty] | A6 |  |  |  |  | 区域 |  |  |  |  | 座椅 | [6 empty] | 零件重要度 |  | 一般 |  |  | 判别： | 总成 |  |  |  | 分解
零件号 | [7 empty] | BEC0010324 | [21 empty] | 供应商名: |  |  | 德邦
零件名称 | [7 empty] | 座垫风扇总成 | [21 empty] | 供应商号:
6
5
4
3
2
1
[15 empty] | 0 |  | 2024.12.24 |  |  |  |  | 新编 | [6 empty] | 苏东 | [5 empty] | 朱朋昌
批 准 |  |  |  |  | 确 认 | [5 empty] | 编 制 |  |  |  | 符号 |  | 年 月 日 |  |  |  |  | 制·修订履历 | [6 empty] | 批 准 |  |  | 确 认 |  |  | 编 制
保存期限： 10 年
零部件检查基准书（Ⅱ） | [33 empty] | 页数
2/2
零件号 | [6 empty] | BEC0010324 | [18 empty] | 零件名称 |  | 座垫风扇总成
No. |  | 检测项目 | [7 empty] | 特性类别 |  | 技术要求或规范 | [13 empty] | 检测方法 |  | 检测频率 |  |  | 提交频率 |  |  | 备注
一 |  | 外观
1 | 1 | 外观 | [9 empty] | ①端子及护套应完整，无破损及丢失现象 ②线束与端子连接处无脱开现象 ③线束全部需要缠耐磨胶带保护 ④标签粘贴牢固，无脱落现象 | [13 empty] | 目测 |  | 按照GB2828-2012抽样表一般检验水平I执行，详见附表 |  |  | 每批
二 | 二 | 尺寸
1 | 2 | 尺寸1外壳尺寸 | B基准孔距离2 | B基准孔距离2 | B基准孔距离2 | B基准孔距离2 | B基准孔距离2 | B基准孔距离2 | B基准孔距离2 |  |  | 50±0.3mm | 128±0.25mm | 128±0.25mm | 128±0.25mm | 128±0.25mm | 128±0.25mm | 128±0.25mm | 128±0.25mm | 128±0.25mm | 128±0.25mm | 128±0.25mm | 128±0.25mm | 128±0.25mm | 128±0.25mm | 卡尺/0.01mm |  | 按照GB2828-2012抽样表一般检验水平Ⅰ执行,详见附表 |  |  | 每批
2 |  | 尺寸2内测孔间距 | B基准孔距离2 | B基准孔距离2 | B基准孔距离2 | B基准孔距离2 | B基准孔距离2 | B基准孔距离2 | B基准孔距离2 |  |  | 40±0.3mm | 128±0.25mm | 128±0.25mm | 128±0.25mm | 128±0.25mm | 128±0.25mm | 128±0.25mm | 128±0.25mm | 128±0.25mm | 128±0.25mm | 128±0.25mm | 128±0.25mm | 128±0.25mm | 128±0.25mm | 卡尺/0.01mm |  |  |  |  | 每批
3 |  | 尺寸3 | [9 empty] | 6.5±0.1mm | 128±0.25mm | 128±0.25mm | 128±0.25mm | 128±0.25mm | 128±0.25mm | 128±0.25mm | 128±0.25mm | 128±0.25mm | 128±0.25mm | 128±0.25mm | 128±0.25mm | 128±0.25mm | 128±0.25mm | 卡尺/0.01mm |  |  |  |  | 每批
4 |  | 尺寸4 | B基准孔距离2 | B基准孔距离2 | B基准孔距离2 | B基准孔距离2 | B基准孔距离2 | B基准孔距离2 | B基准孔距离2 |  |  | 4.5±0.1mm | 128±0.25mm | 128±0.25mm | 128±0.25mm | 128±0.25mm | 128±0.25mm | 128±0.25mm | 128±0.25mm | 128±0.25mm | 128±0.25mm | 128±0.25mm | 128±0.25mm | 128±0.25mm | 128±0.25mm | 卡尺/0.01mm |  |  |  |  | 每批
5 |  | 尺寸5 | [9 empty] | 15±0.3mm | [13 empty] | 卡尺/0.01mm |  |  |  |  | 每批
6 |  | 尺寸6线束长度 | [9 empty] | 85±10mm | [13 empty] | 卷尺/1mm |  |  |  |  | 每批
7 |  | 尺寸7线束长度 | [9 empty] | 145±10mm | [13 empty] | 卷尺/1mm |  |  |  |  | 每批
8 |  | 尺寸8线束长度 | [9 empty] | 135±10mm | [13 empty] | 卷尺/1mm |  |  |  |  | 每批
三 | 三 | 功能
1 |  | 风扇性能 | [9 empty] | 详见实验大纲 | [13 empty] | 核对供应商实验报告 |  | 1次 |  |  | 每年
係員
係員
係員
係員
係員
係員
係員
係員
係員
係員
係員
(15)
(16)
(17)
(19)
(20)
(21)
(22)
(23)
(24)
(27)
(25)
(26)
(28)
(29)
係員
係員
係員
係員
係員
1
4
3
2
5
6
7
8

## BEC0010278通风加热线束
表单编号：GR-61-00-216
版本号：0/A0 修改状态：无
零部件检查基准书（Ⅰ） | [34 empty] | 页数
1/2
车 型 | [7 empty] | A6 |  |  |  |  | 区域 |  |  |  |  | 座椅 | [6 empty] | 零件重要度 |  | 一般 |  |  | 判别： | 总成 |  |  |  | 分解
零件号 | [7 empty] | BEC0010278 | [21 empty] | 供应商名: |  |  | 河北航凌
零件名称 | [7 empty] | 通风加热线束总成 | [21 empty] | 供应商号:
6
5
4
3
2
1
[15 empty] | 0 |  | 2024.12.24 |  |  |  |  | 新编 | [6 empty] | 苏东 | [5 empty] | 朱朋昌
批 准 |  |  |  |  | 确 认 | [5 empty] | 编 制 |  |  |  | 符号 |  | 年 月 日 |  |  |  |  | 制·修订履历 | [6 empty] | 批 准 |  |  | 确 认 |  |  | 编 制
保存期限： 10 年
零部件检查基准书（Ⅱ） | [33 empty] | 页数
2/2
零件号 | [6 empty] | BEC0010278 | [18 empty] | 零件名称 |  | 通风加热线束总成
No. |  | 检测项目 | [7 empty] | 特性类别 |  | 技术要求或规范 | [13 empty] | 检测方法 |  | 检测频率 |  |  | 提交频率 |  |  | 备注
一 |  | 外观
1 | 1 | 外观 | [9 empty] | ①端子及护套应完整，无破损及丢失现象 ②线束与端子连接处无脱开现象 ③扎带无丢失及松动现象 ④波纹管无漏装及破损现象 ⑤线束全部需要缠耐磨胶带保护 | [13 empty] | 目测 |  | 按照GB2828-2012抽样表一般检验水平I执行，详见附表 |  |  | 每批
二 | 二 | 尺寸
1 | 2 | 尺寸1线束 | B基准孔距离2 | B基准孔距离2 | B基准孔距离2 | B基准孔距离2 | B基准孔距离2 | B基准孔距离2 | B基准孔距离2 |  |  | 40±1mm | 128±0.25mm | 128±0.25mm | 128±0.25mm | 128±0.25mm | 128±0.25mm | 128±0.25mm | 128±0.25mm | 128±0.25mm | 128±0.25mm | 128±0.25mm | 128±0.25mm | 128±0.25mm | 128±0.25mm | 卷尺/1mm |  | 按照GB2828-2012抽样表一般检验水平Ⅰ执行,详见附表 |  |  | 每批
2 |  | 尺寸2线束 | [9 empty] | 140±1mm | 128±0.25mm | 128±0.25mm | 128±0.25mm | 128±0.25mm | 128±0.25mm | 128±0.25mm | 128±0.25mm | 128±0.25mm | 128±0.25mm | 128±0.25mm | 128±0.25mm | 128±0.25mm | 128±0.25mm | 卷尺/1mm |  |  |  |  | 每批
3 |  | 尺寸3线束 | [9 empty] | 65±1mm | 128±0.25mm | 128±0.25mm | 128±0.25mm | 128±0.25mm | 128±0.25mm | 128±0.25mm | 128±0.25mm | 128±0.25mm | 128±0.25mm | 128±0.25mm | 128±0.25mm | 128±0.25mm | 128±0.25mm | 卷尺/1mm |  |  |  |  | 每批
4 |  | 尺寸4 | B基准孔距离2 | B基准孔距离2 | B基准孔距离2 | B基准孔距离2 | B基准孔距离2 | B基准孔距离2 | B基准孔距离2 |  |  | 140±1mm | [13 empty] | 卷尺/1mm |  |  |  |  | 每批
5 |  | 尺寸5 | [9 empty] | 340±1mm | [13 empty] | 卷尺/1mm |  |  |  |  | 每批
6 |  | 波纹管尺寸6 | [9 empty] | 805±1mm | [13 empty] | 卷尺/1mm |  |  |  |  | 每批
7 |  | 尺寸7线束长度 | [9 empty] | 1170±2mm | [13 empty] | 卷尺/1mm |  |  |  |  | 每批
8 |  | 尺寸8 | [9 empty] | 370±1mm | [13 empty] | 卷尺/1mm |  |  |  |  | 每批
9 |  | 尺寸9 | [9 empty] | 90±1mm | [13 empty] | 卷尺/1mm |  |  |  |  | 每批
10 |  | 尺寸10 | [9 empty] | 68±1mm | [13 empty] | 卷尺/1mm |  |  |  |  | 每批
三 | 三 | 功能
1 | 2 | 拉脱力 | [9 empty] | 单根电线与端子应能承受≥50N的拉力而不损伤和脱开，单根电线与插接器的拉脱力≥40N | [13 empty] | 核对供应商实验报告 |  | 1次 |  |  | 每年
2 |  | 绝缘强度实验 | [9 empty] | 绝缘强度试验（电压500V、持续60S）过程中，不允许发生击穿、飞弧和表面放电火花等现象 | [13 empty] | 核对供应商实验报告 |  | 1次 |  |  | 每年
3 |  | 禁用物质要求 | [7 empty] | [1] |  | 遵守欧盟NO.53/2000指令以及中国《GB/T30512-2014》，禁用材料的规定 | [13 empty] | 核对供应商实验报告 |  | 1次 |  |  | 每年
係員
係員
係員
係員
係員
係員
係員
係員
係員
係員
係員
(15)
(16)
(17)
(19)
(20)
(21)
(22)
(23)
(24)
(27)
(25)
(26)
(28)
(29)
係員
係員
係員
係員
係員
1
4
3
2
5
7
6
8
9
10

## BEC0010281安全带扣线束总成
表单编号：GR-61-00-216
版本号：0/A0 修改状态：无
零部件检查基准书（Ⅰ） | [34 empty] | 页数
1/2
车 型 | [7 empty] | A6 |  |  |  |  | 区域 |  |  |  |  | 座椅 | [6 empty] | 零件重要度 |  | 一般 |  |  | 判别： | 总成 |  |  |  | 分解
零件号 | [7 empty] | BEC0010281 | [21 empty] | 供应商名: |  |  | 河北航凌
零件名称 | [7 empty] | 安全带扣线束总成 | [21 empty] | 供应商号:
6
5
4
3
2
1
[15 empty] | 0 |  | 2024.12.24 |  |  |  |  | 新编 | [6 empty] | 苏东 | [5 empty] | 朱朋昌
批 准 |  |  |  |  | 确 认 | [5 empty] | 编 制 |  |  |  | 符号 |  | 年 月 日 |  |  |  |  | 制·修订履历 | [6 empty] | 批 准 |  |  | 确 认 |  |  | 编 制
保存期限： 10 年
零部件检查基准书（Ⅱ） | [33 empty] | 页数
2/2
零件号 | [6 empty] | BEC0010281 | [18 empty] | 零件名称 |  | 安全带扣线束总成
No. |  | 检测项目 | [7 empty] | 特性类别 |  | 技术要求或规范 | [13 empty] | 检测方法 |  | 检测频率 |  |  | 提交频率 |  |  | 备注
一 |  | 外观
1 | 1 | 外观 | [9 empty] | ①端子及护套应完整，无破损及丢失现象 ②线束与端子连接处无脱开现象 ③扎带无丢失及松动现象 ④波纹管无漏装及破损现象 ⑤线束全部需要缠耐磨胶带保护 | [13 empty] | 目测 |  | 按照GB2828-2012抽样表一般检验水平I执行，详见附表 |  |  | 每批
二 | 二 | 尺寸
1 | 2 | 尺寸1线束长度 | B基准孔距离2 | B基准孔距离2 | B基准孔距离2 | B基准孔距离2 | B基准孔距离2 | B基准孔距离2 | B基准孔距离2 |  |  | 1205±3mm | 128±0.25mm | 128±0.25mm | 128±0.25mm | 128±0.25mm | 128±0.25mm | 128±0.25mm | 128±0.25mm | 128±0.25mm | 128±0.25mm | 128±0.25mm | 128±0.25mm | 128±0.25mm | 128±0.25mm | 卷尺/1mm |  | 按照GB2828-2012抽样表一般检验水平Ⅰ执行,详见附表 |  |  | 每批
2 |  | 尺寸2线束 | [9 empty] | 80±1mm | 128±0.25mm | 128±0.25mm | 128±0.25mm | 128±0.25mm | 128±0.25mm | 128±0.25mm | 128±0.25mm | 128±0.25mm | 128±0.25mm | 128±0.25mm | 128±0.25mm | 128±0.25mm | 128±0.25mm | 卷尺/1mm |  |  |  |  | 每批
3 |  | 尺寸3线束 | [9 empty] | 100±1mm | 128±0.25mm | 128±0.25mm | 128±0.25mm | 128±0.25mm | 128±0.25mm | 128±0.25mm | 128±0.25mm | 128±0.25mm | 128±0.25mm | 128±0.25mm | 128±0.25mm | 128±0.25mm | 128±0.25mm | 卷尺/1mm |  |  |  |  | 每批
4 |  | 波纹管尺寸4 | B基准孔距离2 | B基准孔距离2 | B基准孔距离2 | B基准孔距离2 | B基准孔距离2 | B基准孔距离2 | B基准孔距离2 |  |  | 805±1mm | [13 empty] | 卷尺/1mm |  |  |  |  | 每批
5 |  | 尺寸5 | [9 empty] | 55±1mm | [13 empty] | 卷尺/1mm |  |  |  |  | 每批
6 |  | 尺寸6 | [9 empty] | 70±1mm | [13 empty] | 卷尺/1mm |  |  |  |  | 每批
7 |  | 尺寸7 | [9 empty] | 370±1mm | [13 empty] | 卷尺/1mm |  |  |  |  | 每批
三 | 三 | 功能
1 | 2 | 拉脱力 | [9 empty] | 单根电线与端子应能承受≥50N的拉力而不损伤和脱开，单根电线与插接器的拉脱力≥40N | [13 empty] | 核对供应商实验报告 |  | 1次 |  |  | 每年
2 |  | 绝缘强度实验 | [9 empty] | 绝缘强度试验（电压500V、持续60S）过程中，不允许发生击穿、飞弧和表面放电火花等现象 | [13 empty] | 核对供应商实验报告 |  | 1次 |  |  | 每年
3 |  | 禁用物质要求 | [7 empty] | [1] |  | 遵守欧盟NO.53/2000指令以及中国《GB/T30512-2014》，禁用材料的规定 | [13 empty] | 核对供应商实验报告 |  | 1次 |  |  | 每年
係員
係員
係員
係員
係員
係員
係員
係員
係員
係員
係員
(15)
(16)
(17)
(19)
(20)
(21)
(22)
(23)
(24)
(27)
(25)
(26)
(28)
(29)
係員
係員
係員
係員
係員
1
4
3
2
7
5
6

## BEC0010279主驾安全带扣延长线束
表单编号：GR-61-00-216
版本号：0/A0 修改状态：无
零部件检查基准书（Ⅰ） | [34 empty] | 页数
1/2
车 型 | [7 empty] | A6 |  |  |  |  | 区域 |  |  |  |  | 座椅 | [6 empty] | 零件重要度 |  | 一般 |  |  | 判别： | 总成 |  |  |  | 分解
零件号 | [7 empty] | BEC0010279 | [21 empty] | 供应商名: |  |  | 赛凯
零件名称 | [7 empty] | 主驾安全带扣延长线束 | [21 empty] | 供应商号:
6
5
4
3
2
1
[15 empty] | 0 |  | 2024.12.24 |  |  |  |  | 新编 | [6 empty] | 苏东 | [5 empty] | 朱朋昌
批 准 |  |  |  |  | 确 认 | [5 empty] | 编 制 |  |  |  | 符号 |  | 年 月 日 |  |  |  |  | 制·修订履历 | [6 empty] | 批 准 |  |  | 确 认 |  |  | 编 制
保存期限： 10 年
零部件检查基准书（Ⅱ） | [33 empty] | 页数
2/2
零件号 | [6 empty] | BEC0010279 | [18 empty] | 零件名称 |  | 主驾安全带扣延长线束
No. |  | 检测项目 | [7 empty] | 特性类别 |  | 技术要求或规范 | [13 empty] | 检测方法 |  | 检测频率 |  |  | 提交频率 |  |  | 备注
一 |  | 外观
1 | 1 | 外观 | [9 empty] | ①端子及护套应完整，无破损及丢失现象 ②线束与端子连接处无脱开现象 ③扎带无丢失及松动现象 ④波纹管无漏装及破损现象 ⑤线束全部需要缠耐磨胶带保护 | [13 empty] | 目测 |  | 按照GB2828-2012抽样表一般检验水平I执行，详见附表 |  |  | 每批
二 | 二 | 尺寸
1 | 2 | 尺寸1线束长度 | B基准孔距离2 | B基准孔距离2 | B基准孔距离2 | B基准孔距离2 | B基准孔距离2 | B基准孔距离2 | B基准孔距离2 |  |  | 100±1mm | 128±0.25mm | 128±0.25mm | 128±0.25mm | 128±0.25mm | 128±0.25mm | 128±0.25mm | 128±0.25mm | 128±0.25mm | 128±0.25mm | 128±0.25mm | 128±0.25mm | 128±0.25mm | 128±0.25mm | 卷尺/1mm |  | 按照GB2828-2012抽样表一般检验水平Ⅰ执行,详见附表 |  |  | 每批
2 |  | 尺寸2线束 | [9 empty] | 100±1mm | 128±0.25mm | 128±0.25mm | 128±0.25mm | 128±0.25mm | 128±0.25mm | 128±0.25mm | 128±0.25mm | 128±0.25mm | 128±0.25mm | 128±0.25mm | 128±0.25mm | 128±0.25mm | 128±0.25mm | 卷尺/1mm |  |  |  |  | 每批
3 |  | 尺寸3线束 | [9 empty] | 522±2mm | 128±0.25mm | 128±0.25mm | 128±0.25mm | 128±0.25mm | 128±0.25mm | 128±0.25mm | 128±0.25mm | 128±0.25mm | 128±0.25mm | 128±0.25mm | 128±0.25mm | 128±0.25mm | 128±0.25mm | 卷尺/1mm |  |  |  |  | 每批
三 | 三 | 功能
1 | 2 | 拉脱力 | [9 empty] | 单根电线与端子应能承受≥50N的拉力而不损伤和脱开，单根电线与插接器的拉脱力≥40N | [13 empty] | 核对供应商实验报告 |  | 1次 |  |  | 每年
2 |  | 绝缘强度实验 | [9 empty] | 绝缘强度试验（电压500V、持续60S）过程中，不允许发生击穿、飞弧和表面放电火花等现象 | [13 empty] | 核对供应商实验报告 |  | 1次 |  |  | 每年
3 |  | 禁用物质要求 | [7 empty] | [1] |  | 遵守欧盟NO.53/2000指令以及中国《GB/T30512-2014》，禁用材料的规定 | [13 empty] | 核对供应商实验报告 |  | 1次 |  |  | 每年
係員
係員
係員
係員
係員
係員
係員
係員
係員
係員
係員
(15)
(16)
(17)
(19)
(20)
(21)
(22)
(23)
(24)
(27)
(25)
(26)
(28)
(29)
係員
係員
係員
係員
係員
1
3
2

## BEC0010321 靠背加热垫
表单编号：GR-61-00-216
版本号：0/A0 修改状态：无
零部件检查基准书（Ⅰ） | [34 empty] | 页数
1/2
车 型 | [7 empty] | A6 |  |  |  |  | 区域 |  |  |  |  | 座椅 | [6 empty] | 零件重要度 |  | 一般 |  |  | 判别： | 总成 |  |  |  | 分解
零件号 | [7 empty] | BEC0010321 | [21 empty] | 供应商名: |  |  | 美好生活
零件名称 | [7 empty] | 靠背加热垫 | [21 empty] | 供应商号:
6
5
4
3
2
1
[15 empty] | 0 |  | 2024.12.24 |  |  |  |  | 新编 | [6 empty] | 苏东 | [5 empty] | 朱朋昌
批 准 |  |  |  |  | 确 认 | [5 empty] | 编 制 |  |  |  | 符号 |  | 年 月 日 |  |  |  |  | 制·修订履历 | [6 empty] | 批 准 |  |  | 确 认 |  |  | 编 制
保存期限： 10 年
零部件检查基准书（Ⅱ） | [33 empty] | 页数
2/2
零件号 | [6 empty] | BEC0010321 | [18 empty] | 零件名称 |  | 靠背加热垫
No. |  | 检测项目 | [7 empty] | 特性类别 |  | 技术要求或规范 | [13 empty] | 检测方法 |  | 检测频率 |  |  | 提交频率 |  |  | 备注
一 |  | 外观
1 | 1 | 外观 | [9 empty] | ①端子及护套应完整，无破损及丢失现象 ②线束与端子连接处无脱开现象 ③扎带无丢失及松动现象 ④波纹管无漏装及破损现象 ⑤线束全部需要缠耐磨胶带保护 | [13 empty] | 目测 |  | 按照GB2828-2012抽样表一般检验水平I执行，详见附表 |  |  | 每批
二 | 二 | 尺寸
1 | 2 | 尺寸1加热垫宽度 | B基准孔距离2 | B基准孔距离2 | B基准孔距离2 | B基准孔距离2 | B基准孔距离2 | B基准孔距离2 | B基准孔距离2 |  |  | 310±5mm | 128±0.25mm | 128±0.25mm | 128±0.25mm | 128±0.25mm | 128±0.25mm | 128±0.25mm | 128±0.25mm | 128±0.25mm | 128±0.25mm | 128±0.25mm | 128±0.25mm | 128±0.25mm | 128±0.25mm | 卷尺/1mm |  | 按照GB2828-2012抽样表一般检验水平Ⅰ执行,详见附表 |  |  | 每批
2 |  | 尺寸2线束 | [9 empty] | 96±3mm | 128±0.25mm | 128±0.25mm | 128±0.25mm | 128±0.25mm | 128±0.25mm | 128±0.25mm | 128±0.25mm | 128±0.25mm | 128±0.25mm | 128±0.25mm | 128±0.25mm | 128±0.25mm | 128±0.25mm | 卷尺/1mm |  |  |  |  | 每批
3 |  | 尺寸3线束 | [9 empty] | 88±3mm | 128±0.25mm | 128±0.25mm | 128±0.25mm | 128±0.25mm | 128±0.25mm | 128±0.25mm | 128±0.25mm | 128±0.25mm | 128±0.25mm | 128±0.25mm | 128±0.25mm | 128±0.25mm | 128±0.25mm | 卷尺/1mm |  |  |  |  | 每批
4 |  | 尺寸4线束 | [9 empty] | 80±3mm | [13 empty] | 卷尺/1mm |  |  |  |  | 每批
5 |  | 尺寸5线束 | [9 empty] | 71.5±3mm | [13 empty] | 卷尺/1mm |  |  |  |  | 每批
6 |  | 尺寸6线束 | [9 empty] | 63±3mm | [13 empty] | 卷尺/1mm |  |  |  |  | 每批
7 |  | 尺寸7线束 | [9 empty] | 260±4mm | [13 empty] | 卷尺/1mm |  |  |  |  | 每批
8 |  | 尺寸8线束 | [9 empty] | 677±5mm | [13 empty] | 卷尺/1mm |  |  |  |  | 每批
三 | 三 | 功能
1 | 2 | 电阻值要求 | [7 empty] | [2] |  | 15.9-19.4Ω | [13 empty] | 万用表 |  | 按照GB2828-2012抽样表一般检验水平I执行，详见附表 |  |  | 每批
2 |  | 线束撕裂力 | [9 empty] | 线束撕裂力≥15N | [13 empty] | 推拉力计 |  | 1件 |  |  | 每月
3 |  | 透气性要求 | [9 empty] | 按GB5453执行，≥1900L/m2/s | [13 empty] | 核对供应商试验报告 |  | 1次 |  |  | 每年
4 |  | 阻燃要求 | [7 empty] | [1] |  | 按照DBL 5307.10执行，最大燃烧速度≤80mm/min | [13 empty] | 核对供应商试验报告 |  | 1次 |  |  | 每年
5 |  | VOC测试 | [9 empty] | 按VDA278执行，标准要求≤200ug/g | [13 empty] | 核对供应商试验报告 |  | 1次 |  |  | 每年
6 |  | FOG测试 | [9 empty] | 按VDA278执行，标准要求≤450ug/g | [13 empty] | 核对供应商试验报告 |  | 1次 |  |  | 每年
7 |  | 气味测试 | [9 empty] | 按VDA270执行，标准要求值≤3 | [13 empty] | 核对供应商试验报告 |  | 1次 |  |  | 每年
8 |  | ELV要求 | [7 empty] | [1] |  | 满足200/53/EC报废汽车指令要求 | [13 empty] | 核对供应商试验报告 |  | 1次 |  |  | 每年
係員
係員
係員
係員
係員
係員
係員
係員
係員
係員
係員
(15)
(16)
(17)
(19)
(20)
(21)
(22)
(23)
(24)
(27)
(25)
(26)
(28)
(29)
係員
係員
係員
係員
係員
1
3
2
4
5
6
7
8

## BEC0010322 座垫加热垫
表单编号：GR-61-00-216
版本号：0/A0 修改状态：无
零部件检查基准书（Ⅰ） | [34 empty] | 页数
1/2
车 型 | [7 empty] | A6 |  |  |  |  | 区域 |  |  |  |  | 座椅 | [6 empty] | 零件重要度 |  | 一般 |  |  | 判别： | 总成 |  |  |  | 分解
零件号 | [7 empty] | BEC0010322 | [21 empty] | 供应商名: |  |  | 美好生活
零件名称 | [7 empty] | 座垫加热垫 | [21 empty] | 供应商号:
6
5
4
3
2
1
[15 empty] | 0 |  | 2024.12.24 |  |  |  |  | 新编 | [6 empty] | 苏东 | [5 empty] | 朱朋昌
批 准 |  |  |  |  | 确 认 | [5 empty] | 编 制 |  |  |  | 符号 |  | 年 月 日 |  |  |  |  | 制·修订履历 | [6 empty] | 批 准 |  |  | 确 认 |  |  | 编 制
保存期限： 10 年
零部件检查基准书（Ⅱ） | [33 empty] | 页数
2/2
零件号 | [6 empty] | BEC0010322 | [18 empty] | 零件名称 |  | 座垫加热垫
No. |  | 检测项目 | [7 empty] | 特性类别 |  | 技术要求或规范 | [13 empty] | 检测方法 |  | 检测频率 |  |  | 提交频率 |  |  | 备注
一 |  | 外观
1 | 1 | 外观 | [9 empty] | ①端子及护套应完整，无破损及丢失现象 ②线束与端子连接处无脱开现象 ③扎带无丢失及松动现象 ④波纹管无漏装及破损现象 ⑤线束全部需要缠耐磨胶带保护 | [13 empty] | 目测 |  | 按照GB2828-2012抽样表一般检验水平I执行，详见附表 |  |  | 每批
二 | 二 | 尺寸
1 | 2 | 尺寸1加热垫宽度 | B基准孔距离2 | B基准孔距离2 | B基准孔距离2 | B基准孔距离2 | B基准孔距离2 | B基准孔距离2 | B基准孔距离2 |  |  | 380±5mm | 128±0.25mm | 128±0.25mm | 128±0.25mm | 128±0.25mm | 128±0.25mm | 128±0.25mm | 128±0.25mm | 128±0.25mm | 128±0.25mm | 128±0.25mm | 128±0.25mm | 128±0.25mm | 128±0.25mm | 卷尺/1mm |  | 按照GB2828-2012抽样表一般检验水平Ⅰ执行,详见附表 |  |  | 每批
2 |  | 尺寸2加热垫长度 | [9 empty] | 575±3mm | 128±0.25mm | 128±0.25mm | 128±0.25mm | 128±0.25mm | 128±0.25mm | 128±0.25mm | 128±0.25mm | 128±0.25mm | 128±0.25mm | 128±0.25mm | 128±0.25mm | 128±0.25mm | 128±0.25mm | 卷尺/1mm |  |  |  |  | 每批
3 |  | 尺寸3线束 | [9 empty] | 260±4mm | 128±0.25mm | 128±0.25mm | 128±0.25mm | 128±0.25mm | 128±0.25mm | 128±0.25mm | 128±0.25mm | 128±0.25mm | 128±0.25mm | 128±0.25mm | 128±0.25mm | 128±0.25mm | 128±0.25mm | 卷尺/1mm |  |  |  |  | 每批
4 |  | 尺寸4线束 | [9 empty] | 100±3mm | [13 empty] | 卷尺/1mm |  |  |  |  | 每批
5 |  | 尺寸5线束 | [9 empty] | 200±4mm | [13 empty] | 卷尺/1mm |  |  |  |  | 每批
三 | 三 | 功能
1 | 2 | 电阻值要求 | [7 empty] | [2] |  | 15.9-19.4Ω | [13 empty] | 万用表 |  | 按照GB2828-2012抽样表一般检验水平I执行，详见附表 |  |  | 每批
2 |  | 线束撕裂力 | [9 empty] | 线束撕裂力≥15N | [13 empty] | 推拉力计 |  | 1件 |  |  | 每月
3 |  | 透气性要求 | [9 empty] | 按GB5453执行，≥1900L/m2/s | [13 empty] | 核对供应商试验报告 |  | 1次 |  |  | 每年
4 |  | 阻燃要求 | [7 empty] | [1] |  | 按照DBL 5307.10执行，最大燃烧速度≤80mm/min | [13 empty] | 核对供应商试验报告 |  | 1次 |  |  | 每年
5 |  | VOC测试 | [9 empty] | 按VDA278执行，标准要求≤200ug/g | [13 empty] | 核对供应商试验报告 |  | 1次 |  |  | 每年
6 |  | FOG测试 | [9 empty] | 按VDA278执行，标准要求≤450ug/g | [13 empty] | 核对供应商试验报告 |  | 1次 |  |  | 每年
7 |  | 气味测试 | [9 empty] | 按VDA270执行，标准要求值≤3 | [13 empty] | 核对供应商试验报告 |  | 1次 |  |  | 每年
8 |  | ELV要求 | [7 empty] | [1] |  | 满足200/53/EC报废汽车指令要求 | [13 empty] | 核对供应商试验报告 |  | 1次 |  |  | 每年
係員
係員
係員
係員
係員
係員
係員
係員
係員
係員
係員
(15)
(16)
(17)
(19)
(20)
(21)
(22)
(23)
(24)
(27)
(25)
(26)
(28)
(29)
係員
係員
係員
係員
係員
1
3
2
4
5

## BEC0010327 SBR总成
表单编号：GR-61-00-216
版本号：0/A0 修改状态：无
零部件检查基准书（Ⅰ） | [34 empty] | 页数
1/2
车 型 | [7 empty] | A6 |  |  |  |  | 区域 |  |  |  |  | 座椅 | [6 empty] | 零件重要度 |  | 一般 |  |  | 判别： | 总成 |  |  |  | 分解
零件号 | [7 empty] | BEC0010327 | [21 empty] | 供应商名: |  |  | 美好生活
零件名称 | [7 empty] | SBR总成 | [21 empty] | 供应商号:
6
5
4
3
2
1
[15 empty] | 0 |  | 2024.12.24 |  |  |  |  | 新编 | [6 empty] | 苏东 | [5 empty] | 朱朋昌
批 准 |  |  |  |  | 确 认 | [5 empty] | 编 制 |  |  |  | 符号 |  | 年 月 日 |  |  |  |  | 制·修订履历 | [6 empty] | 批 准 |  |  | 确 认 |  |  | 编 制
保存期限： 10 年
零部件检查基准书（Ⅱ） | [33 empty] | 页数
2/2
零件号 | [6 empty] | BEC0010327 | [18 empty] | 零件名称 |  | 座垫加热垫
No. |  | 检测项目 | [7 empty] | 特性类别 |  | 技术要求或规范 | [13 empty] | 检测方法 |  | 检测频率 |  |  | 提交频率 |  |  | 备注
一 |  | 外观
1 |  | 外观 | [9 empty] | ①零件外表面应光洁，无伤害性锐边、毛刺,无伤痕、裂纹等缺陷 ②塑料端头无变形 ③线束连接处无破损 | [13 empty] | 目测 |  | 按照GB2828-2012抽样表一般检验水平I执行，详见附表 |  |  | 每批
|  | 标识 | [9 empty] | 清晰/正确/完整
二 | 二 | 尺寸
1 | 2 | 尺寸1 | B基准孔距离2 | B基准孔距离2 | B基准孔距离2 | B基准孔距离2 | B基准孔距离2 | B基准孔距离2 | B基准孔距离2 |  |  | 196.5±2mm | 128±0.25mm | 128±0.25mm | 128±0.25mm | 128±0.25mm | 128±0.25mm | 128±0.25mm | 128±0.25mm | 128±0.25mm | 128±0.25mm | 128±0.25mm | 128±0.25mm | 128±0.25mm | 128±0.25mm | 卷尺/1mm |  | 按照GB2828-2012抽样表一般检验水平Ⅰ执行,详见附表 |  |  | 每批
2 |  | 尺寸2 | [9 empty] | 332±5mm | 128±0.25mm | 128±0.25mm | 128±0.25mm | 128±0.25mm | 128±0.25mm | 128±0.25mm | 128±0.25mm | 128±0.25mm | 128±0.25mm | 128±0.25mm | 128±0.25mm | 128±0.25mm | 128±0.25mm | 卷尺/1mm |  |  |  |  | 每批
3 |  | 尺寸3间距 | [9 empty] | 56±1mm | 128±0.25mm | 128±0.25mm | 128±0.25mm | 128±0.25mm | 128±0.25mm | 128±0.25mm | 128±0.25mm | 128±0.25mm | 128±0.25mm | 128±0.25mm | 128±0.25mm | 128±0.25mm | 128±0.25mm | 板尺/1mm |  |  |  |  | 每批
4 |  | 尺寸4间距 | [9 empty] | 50±1mm | [13 empty] | 板尺/1mm |  |  |  |  | 每批
5 |  | 尺寸5标识长 | [9 empty] | 96±1mm | [13 empty] | 板尺/1mm |  |  |  |  | 每批
6 |  | 尺寸6标识宽 | [9 empty] | 24±1mm | [13 empty] | 板尺/1mm |  |  |  |  | 每批
7 |  | 尺寸7热熔胶长度 | [9 empty] | 20±0.5mm | [13 empty] | 卡尺/0.01mm |  |  |  |  | 每批
8 |  | 尺寸8热熔胶宽度 | [9 empty] | 16±0.5mm | [13 empty] | 卡尺/0.01mm |  |  |  |  | 每批
三 | 三 | 功能
1 | 2 | 未激活电阻 | [9 empty] | 未激活电阻＞10500Ω | [13 empty] | 万用表 |  | 按照GB2828-2012抽样表一般检验水平I执行，详见附表 |  |  | 每批
2 |  | 激活电阻 | [9 empty] | 激活电阻≤10500Ω | [13 empty] | 核对供应商出厂检验报告 |  | 5件 |  |  | 每批
係員
係員
係員
係員
係員
係員
係員
係員
係員
係員
係員
(15)
(16)
(17)
(19)
(20)
(21)
(22)
(23)
(24)
(27)
(25)
(26)
(28)
(29)
係員
係員
係員
係員
係員
3
1
4
5
2
6
7
8

## SHT0017789主驾带扣总成
表单编号：GR-61-00-216
版本号：0/A0 修改状态：无
零部件检查基准书（Ⅰ） | [34 empty] | 页数
1/2
车 型 | [7 empty] | A6 |  |  |  |  | 区域 |  |  |  |  | 座椅 | [6 empty] | 零件重要度 |  | 一般 |  |  | 判别： | 总成 |  |  |  | 分解
零件号 | [7 empty] | SHT0017789 | [21 empty] | 供应商名: |  |  | 美好生活
零件名称 | [7 empty] | 主驾带扣总成 | [21 empty] | 供应商号:
6
5
4
3
2
1
[15 empty] | 0 |  | 2024.12.24 |  |  |  |  | 新编 | [6 empty] | 苏东 | [5 empty] | 朱朋昌
批 准 |  |  |  |  | 确 认 | [5 empty] | 编 制 |  |  |  | 符号 |  | 年 月 日 |  |  |  |  | 制·修订履历 | [6 empty] | 批 准 |  |  | 确 认 |  |  | 编 制
保存期限： 10 年
零部件检查基准书（Ⅱ） | [33 empty] | 页数
2/2
零件号 | [6 empty] | SHT0017789 | [18 empty] | 零件名称 |  | 主驾带扣总成
No. |  | 检测项目 | [7 empty] | 特性类别 |  | 技术要求或规范 | [13 empty] | 检测方法 |  | 检测频率 |  |  | 提交频率 |  |  | 备注
一 |  | 外观
1 |  | 外观 | [9 empty] | ①硬质零件不允许有锋利的边缘 ②塑料件无明显的磕碰及划伤现象 ③线束完好无破损 ④螺栓无丢失现象 | [13 empty] | 目测 |  | 按照GB2828-2012抽样表一般检验水平I执行，详见附表 |  |  | 每批
|  | 标识 | [9 empty] | 清晰/正确/完整
二 | 二 | 尺寸
1 | 2 | 尺寸1 | B基准孔距离2 | B基准孔距离2 | B基准孔距离2 | B基准孔距离2 | B基准孔距离2 | B基准孔距离2 | B基准孔距离2 |  |  | 117±5mm | 128±0.25mm | 128±0.25mm | 128±0.25mm | 128±0.25mm | 128±0.25mm | 128±0.25mm | 128±0.25mm | 128±0.25mm | 128±0.25mm | 128±0.25mm | 128±0.25mm | 128±0.25mm | 128±0.25mm | 卷尺/1mm |  | 按照GB2828-2012抽样表一般检验水平Ⅰ执行,详见附表 |  |  | 每批
2 |  | 尺寸2 | [9 empty] | 300±30mm | 128±0.25mm | 128±0.25mm | 128±0.25mm | 128±0.25mm | 128±0.25mm | 128±0.25mm | 128±0.25mm | 128±0.25mm | 128±0.25mm | 128±0.25mm | 128±0.25mm | 128±0.25mm | 128±0.25mm | 卷尺/1mm |  |  |  |  | 每批
3 |  | 尺寸3带扣厚度 | [9 empty] | 29.5±1mm | 128±0.25mm | 128±0.25mm | 128±0.25mm | 128±0.25mm | 128±0.25mm | 128±0.25mm | 128±0.25mm | 128±0.25mm | 128±0.25mm | 128±0.25mm | 128±0.25mm | 128±0.25mm | 128±0.25mm | 卡尺/0.01mm |  |  |  |  | 每批
4 |  | 尺寸4搭铁线长度 | [9 empty] | 520±10mm | [13 empty] | 卷尺/1mm |  |  |  |  | 每批
5 |  | 尺寸5带扣宽度 | [9 empty] | 50±1mm | [13 empty] | 卡尺/0.01mm |  |  |  |  | 每批
6 |  | 尺寸6 | [9 empty] | 120±10mm | [13 empty] | 板尺/1mm |  |  |  |  | 每批
三 | 三 | 功能
1 | 2 | 带扣性能 | [9 empty] | 手动按压带扣按钮过程中无异响，安全带锁舌插入和锁扣打开功能正常有效 | [13 empty] | 手动检测 |  | 按照GB2828-2012抽样表一般检验水平I执行，详见附表 |  |  | 每批
2 |  | 带扣总成实验项目 | [9 empty] | 带扣总成实验项目满足DVP实验大纲要求
係員
係員
係員
係員
係員
係員
係員
係員
係員
係員
係員
(15)
(16)
(17)
(19)
(20)
(21)
(22)
(23)
(24)
(27)
(25)
(26)
(28)
(29)
係員
係員
係員
係員
係員
3
1
4
5
2
6

## 靠背风扇总成-张加负责
表单编号：GR-61-00-216
版本号：0/A0 修改状态：无
| 零部件检查基准书（Ⅰ） | [22 empty] | 页数
1/2
| 车 型 |  |  |  | H6 |  |  |  | 区域 |  |  | 靠背 |  | 零件重要度 |  | 重要 |  |  | 判别： | 总成 |  |  |  | 分解
| 零件号 |  |  |  | BEC0010007 | [13 empty] | 供应商名: |  |  | 安路普
| 零件名称 |  |  |  | 靠背风扇总成 | [13 empty] | 供应商号: |  |  | L1176
零件图
6
5
4
3
2
1
[10 empty] | 0 | 2020.7.22 |  | 新编 |  |  |  |  | 夏永飞 | [5 empty] | 周云龙
| 批 准 |  | 确 认 |  |  |  | 编 制 |  |  | 符号 | 年 月 日 |  | 制·修订履历 |  |  |  |  | 批 准 |  |  | 确 认 |  |  | 编 制
保存期限： 10 年
零部件检查基准书（Ⅱ） | [22 empty] | 页数
2/2
零件号 |  |  |  | BEC0010007 | [10 empty] | 零件名称 |  | 靠背风扇总成
No. |  | 检测项目 |  |  |  | 特性类别 |  | 技术要求或规范 | [6 empty] | 检测方法 |  | 检测频率 |  |  | 提交频率 |  |  | 备注
一 |  | 外观
1 |  | 外观 | [5 empty] | ①端子及护套应完整，无破损及丢失现象 ②线束与端子连接处无脱开现象 ③线束全部需要缠耐磨胶带保护 ④标签粘贴牢固，无脱落现象 | [6 empty] | 目测 |  | 按照GB2828-2012抽样表一般检验水平I执行，详见附表 |  |  | 每批
二 |  | 尺寸
1 |  | 风扇外壳尺寸 | [5 empty] | 50±0.5mm | [6 empty] | 卡尺/0.02mm |  | 按照GB2828-2012抽样表一般检验水平I执行，详见附表 |  |  | 每批
2 |  | 线束长度 | [5 empty] | 135±5mm | [6 empty] | 盒尺/1mm |  |  |  |  | 每批
3 |  | 线束长度 | [5 empty] | 60±5mm | [6 empty] | 盒尺/1mm |  |  |  |  | 每批
4 |  | 线束长度 | [5 empty] | 135±5mm | [6 empty] | 盒尺/1mm |  |  |  |  | 每批
5 |  | 线束长度 | [5 empty] | 700±10mm | [6 empty] | 盒尺/1mm |  |  |  |  | 每批
6 |  | 长度 | [5 empty] | 540±5mm | [6 empty] | 盒尺/1mm |  |  |  |  | 每批
7 |  | 长度 | [5 empty] | 400±5mm | [6 empty] | 盒尺/1mm |  |  |  |  | 每批
8 |  | 厚度 | [5 empty] | 15.5±0.5mm | [6 empty] | 卡尺/0.02mm |  |  |  |  | 每批
三 |  | 性能
1 |  | 风扇性能 | [5 empty] | 详见实验大纲 | [6 empty] | 核对供应商实验报告 |  | 1次 |  |  | 每年
係員
係員
係員
係員
係員
係員
係員
係員
係員
係員
係員
(15)
(16)
(17)
(18)
(19)
(20)
(21)
(22)
(23)
(24)
(27)
(25)
(26)
(28)
(29)
係員
係員
係員
係員
係員
1
2
3
8
5
4
6
7