## 封面
材料消耗定额明细表
豪沃MAX座椅项目ZY2265-金属件厂
QAD代码BOM单
| 编制： | 王婷
会签：
审核：
| 批准： |  | 版本：A2

## 明细
豪瀚NX座椅项目(ZY2245)-金属件厂-总装 QAD版BOM单明细
序号 | QAD代码 | 物料名称 | 描述 | 物料代码 | 座椅总成号 | 发出
1 | SHT0015692 | 副司机底支架电泳总成 |  |  |  | A2
2
3
4
豪瀚NX座椅项目(ZY2245)-金属件厂 QAD版BOM单修定清单
序号 | 版本 | 修订内容 |  |  | 签发日期 | 修订人
1 | 版本A1 | 新编制 |  |  | 2022.6.15 | 王婷
2 | 版本A2 | “依据ECR0011183-TX增配副驾底支架结构变更”，新增：底支架横梁-SHT0017902 |  |  | 2025.2.13 | 王婷

## 新零件 (hidden)
新零件清单
QAD代码 | 子零件描述 | 规格型号 | 图号 | 工序 | 子零件单位 | 状态 | 产品类 | 加数日期 | 物料类型 | 组 | ABC类 | 地点 | P/L | 工作中心 | 加工时间 | 生产线 | 件数/小时
字符/24位 | 字符/24位 | 字符/24位 | 字符/18位 |  | 字符/2位

## SHT0015692 副司机底支架电泳总成
序号 | 父零件 | 父零件描述 | 父零件单位 | 子零件 | 子零件描述 | 规格型号 | 物料代码 | 设计图号 | 子零件单位 | 数量 | 结构类型 | 生效日期 | 工序 | 损耗率 | 自制/外购 | 供应商 | 备注
| 字符/24位 | 字符/24位 | 字符/2位 | 字符/24位 | 字符/24位 | 字符/24位 |  | 字符/18位 | 字符/2位 | 数字/9位
1 | SHT0015692 | 副司机底支架电泳总成 | EA | SHT0016101 | 副驾底支架焊接总成 |  |  |  | EA | 1 | X |  | 70 |  | 河北自制
2 | SHT0015692 | 副司机底支架电泳总成 | EA | TCT0000057 | 电泳表面积 |  |  |  | ㎡ | 0.681 |  |  | 70 |  | 河北外购
3 | SHT0016101 | 副司机底支架焊接总成 | EA | SHT0001103 | 安全带连接限位片 |  |  | H4681010216A0 | EA | 2 |  |  | 20 |  | 河北外购
4 | SHT0016101 | 副司机底支架焊接总成 | EA | SHT0010184 | 右罩壳安装片 |  |  | SHT0010184 | EA | 1 |  |  | 20 |  | 河北外购
5 | SHT0016101 | 副司机底支架焊接总成 | EA | SHT0010185 | 左罩壳安装片 |  |  | SHT0010185 | EA | 1 |  |  | 20 |  | 河北外购
6 | SHT0016101 | 副司机底支架焊接总成 | EA | SHT0013270 | 后链接管 |  |  | SHT0013270 | EA | 1 |  |  | 20 |  | 河北自制
7 | SHT0016101 | 副司机底支架焊接总成 | EA | SHT0002793 | 上纵管 |  |  | SQXM3000-6901105 | EA | 2 |  |  | 20 |  | 河北自制
8 | SHT0016101 | 副司机底支架焊接总成 | EA | SHT0010179 | 上边框 |  |  | SHT0010179 | EA | 1 |  |  | 20 |  | 河北外购
9 | SHT0016101 | 副司机底支架焊接总成 | EA | SHT0001207 | 前连接板 |  |  | RC02 6802 403 | EA | 8 |  |  | 20 |  | 河北自制
10 | SHT0016101 | 副司机底支架焊接总成 | EA | SHT0015697 | 前支撑管 |  |  | SHT0015697 | EA | 2 |  |  | 20 |  | 河北自制
11 | SHT0016101 | 副司机底支架焊接总成 | EA | SHT0015698 | 后支撑管 |  |  | SHT0015698 | EA | 2 |  |  | 20 |  | 河北自制
12 | SHT0016101 | 副司机底支架焊接总成 | EA | SHT0014556 | 支架方管 |  |  | SHT0014556 | EA | 2 |  |  | 20 |  | 河北自制
13 | SHT0016101 | 副司机底支架焊接总成 | EA | SHT0015920 | 支架衬套 |  |  | SHT0015920 | EA | 6 |  |  | 20 |  | 河北外购
14 | SHT0016101 | 副司机底支架焊接总成 | EA | TWT0000064 | φ1.2焊丝 |  |  |  | KG | 0.086902 |  |  | 20 |  | 河北外购
15 | SHT0016101 | 副司机底支架焊接总成 | EA | SHT0002802 | 主边调角器固定钣金总成 |  |  |  | EA | 1 |  |  | 20 |  | 河北自制
16 | SHT0016101 | 副司机底支架焊接总成 | EA | SHT0002803 | 副边调角器固定钣金总成 |  |  |  | EA | 1 |  |  | 20 |  | 河北自制
17 | SHT0016101 | 副司机底支架焊接总成 | EA | SHT0002804 | 重汽底支架连接板 |  |  |  | EA | 1 |  |  | 20 |  | 河北自制
18 | SHT0016101 | 副司机底支架焊接总成 | EA | SHT0002805 | 重汽底支架右连接板 |  |  |  | EA | 1 |  |  | 20 |  | 河北自制
19 | SHT0016101 | 副司机底支架焊接总成 | EA | SHT0015924 | 安全带卷收器固定板 |  |  |  | EA | 1 |  |  | 20 |  | 河北自制
20 | SHT0016101 | 副司机底支架焊接总成 | EA | SHT0017902 | 底支架横梁 |  |  |  | EA | 2 |  |  | 20 |  | 河北自制 |  | 新增
21 | SHT0015697 | 前支撑管 | EA | TWT0000122 | 焊管Q235 | φ25*2.0*6000 |  |  | KG | 0.154 |  |  | 60 |  | 河北外购
22 | SHT0015698 | 后支撑管 | EA | TWT0000122 | 焊管Q235 | φ25*2.0*6000 |  |  | KG | 0.138 |  |  | 60 |  | 河北外购

## 发泡 (hidden)
序号 | 父零件 | 父零件描述 | 父零件单位 | 子零件 | 子零件描述 | 规格型号 | 物料代码 | 设计图号 | 子零件单位 | 数量 | 生效日期 | 工序 | 损耗率 | 自制/外购 | 供应商 | 备注
| 字符/24位 | 字符/24位 | 字符/2位 | 字符/24位 | 字符/24位 | 字符/24位 |  | 字符/18位 | 字符/2位 | 数字/9位
1
2
3
4
5
6

## 修改记录2022.5.28
序号 | 父零件 | 父零件描述 | 父零件单位 | 子零件 | 子零件描述 | 规格型号 | 物料代码 | 设计图号 | 子零件单位 | 数量 | 生效日期 | 工序 | 损耗率 | 自制/外购 | 供应商 | 备注
| 字符/24位 | 字符/24位 | 字符/2位 | 字符/24位 | 字符/24位 | 字符/24位 |  | 字符/18位 | 字符/2位 | 数字/9位
1 | SHT0016101 | 副司机底支架焊接总成 | EA | SHT0017902 | 底支架横梁 |  |  |  | EA | 2 |  | 20 |  | 河北自制 |  | 新增