## 封面
材料消耗定额明细表
重汽TX增加座椅配置ZY2326-金属件厂
QAD代码BOM单
| 编制： | 王婷
会签：
审核：
| 批准： |  | 版本：A2

## 明细
重汽TX增加座椅配置ZY2326-金属件厂-总装 QAD版BOM单明细
序号 | QAD代码 | 物料名称 | 描述 | 物料代码 | 座椅总成号 | 发出
1 | SHT0015861 | 副司机底支架电泳总成 |  |  |  | A2
2
3
4
重汽TX增加座椅配置ZY2326-金属件厂 QAD版BOM单修定清单
序号 | 版本 | 修订内容 |  |  | 签发日期 | 修订人
1 | 版本A1 | 新编制 |  |  | 2022.6.15 | 王婷
2 | 版本A2 | 依据“ECR0011183-TX增配副驾底支架结构变更” 1）变更SHT0015864-TX底支架横管&SHT0015865-TX底支架纵管的材料规格：壁厚由2mm变更为1.5mm 2）新增SHT0017902-底支架横梁 |  |  | 2023.2.10 | 王婷

## 新零件 (hidden)
新零件清单
QAD代码 | 子零件描述 | 规格型号 | 图号 | 工序 | 子零件单位 | 状态 | 产品类 | 加数日期 | 物料类型 | 组 | ABC类 | 地点 | P/L | 工作中心 | 加工时间 | 生产线 | 件数/小时
字符/24位 | 字符/24位 | 字符/24位 | 字符/18位 |  | 字符/2位

## SHT0015861 副司机底支架电泳总成
序号 | 父零件 | 父零件描述 | 父零件单位 | 子零件 | 子零件描述 | 规格型号 | 物料代码 | 设计图号 | 子零件单位 | 数量 | 结构类型 | 生效日期 | 工序 | 损耗率 | 自制/外购 | 供应商 | 备注
| 字符/24位 | 字符/24位 | 字符/2位 | 字符/24位 | 字符/24位 | 字符/24位 |  | 字符/18位 | 字符/2位 | 数字/9位
1 | SHT0015861 | 副司机底支架电泳总成 | EA | SHT0016102 | 副驾底支架焊接总成 |  |  |  | EA | 1 | X |  | 70 |  | 河北自制
2 | SHT0015861 | 副司机底支架电泳总成 | EA | TCT0000057 | 电泳表面积 |  |  |  | ㎡ | 0.681 |  |  | 70 |  | 河北外购
3 | SHT0016102 | 副驾底支架焊接总成 | EA | SHT0001103 | 定位片 |  |  |  | EA | 2 |  |  | 20 |  | 河北外购
4 | SHT0016102 | 副驾底支架焊接总成 | EA | SHT0010184 | 右罩壳安装片 |  |  |  | EA | 1 |  |  | 20 |  | 河北外购
5 | SHT0016102 | 副驾底支架焊接总成 | EA | SHT0010185 | 左罩壳安装片 |  |  |  | EA | 1 |  |  | 20 |  | 河北外购
6 | SHT0016102 | 副驾底支架焊接总成 | EA | SHT0013270 | 后连接管 |  |  |  | EA | 1 |  |  | 20 |  | 河北自制
7 | SHT0016102 | 副驾底支架焊接总成 | EA | SHT0010179 | 上边框 |  |  |  | EA | 1 |  |  | 20 |  | 河北外购
8 | SHT0016102 | 副驾底支架焊接总成 | EA | SHT0015864 | TX底支架横管 |  |  |  | EA | 2 |  |  | 20 |  | 河北自制
9 | SHT0016102 | 副驾底支架焊接总成 | EA | SHT0015865 | TX底支架纵管 |  |  |  | EA | 2 |  |  | 20 |  | 河北自制
10 | SHT0016102 | 副驾底支架焊接总成 | EA | SHT0015862 | TX前竖管 |  |  |  | EA | 2 |  |  | 20 |  | 河北自制
11 | SHT0016102 | 副驾底支架焊接总成 | EA | SHT0015863 | TX后竖管 |  |  |  | EA | 2 |  |  | 20 |  | 河北自制
12 | SHT0016102 | 副驾底支架焊接总成 | EA | SHT0014556 | 支架方管 |  |  |  | EA | 2 |  |  | 20 |  | 河北自制
13 | SHT0016102 | 副驾底支架焊接总成 | EA | SHT0015920 | 支架衬套 |  |  |  | EA | 6 |  |  | 20 |  | 河北外购
14 | SHT0016102 | 副驾底支架焊接总成 | EA | SHT0017902 | 底支架横梁 |  |  |  | EA | 2 |  |  | 20 |  | 河北自制 |  | 新零件
15 | SHT0016102 | 副驾底支架焊接总成 | EA | SHT0002802 | 主边调角器固定钣金总成 |  |  |  | EA | 1 |  |  | 20 |  | 河北自制 |  | 新增
16 | SHT0016102 | 副驾底支架焊接总成 | EA | SHT0002803 | 副边调角器固定钣金总成 |  |  |  | EA | 1 |  |  | 20 |  | 河北自制 |  | 新增
17 | SHT0016102 | 副驾底支架焊接总成 | EA | SHT0002804 | 重汽底支架连接板 |  |  |  | EA | 1 |  |  | 20 |  | 河北自制 |  | 新增
18 | SHT0016102 | 副驾底支架焊接总成 | EA | SHT0002805 | 重汽底支架右连接板 |  |  |  | EA | 1 |  |  | 20 |  | 河北自制 |  | 新增
19 | SHT0016102 | 副驾底支架焊接总成 | EA | SHT0015924 | 安全带卷收器固定板 |  |  |  | EA | 1 |  |  | 20 |  | 河北自制 |  | 新增
20 | SHT0016102 | 副驾底支架焊接总成 | EA | TWT0000064 | φ1.2焊丝 |  |  |  | KG | 0.086902 |  |  | 20 |  | 河北外购
21 | SHT0002802 | 主边调角器固定钣金总成 | EA | BFA0000087 | 焊接六角螺母M10 |  |  |  | EA | 2 |  |  | 110 |  | 河北外购 |  | 新增
22 | SHT0002802 | 主边调角器固定钣金总成 | EA | SHT0002791 | 主边调角器固定钣金件 | H4A-6901204 |  |  | EA | 1 |  |  | 110 |  | 河北外购 |  | 新增
23 | SHT0002803 | 副边调角器固定钣金总成 | EA | BFA0000087 | 焊接六角螺母M10 |  |  |  | EA | 2 |  |  | 110 |  | 河北外购 |  | 新增
24 | SHT0002803 | 副边调角器固定钣金总成 | EA | SHT0002790 | 副边调角器固定钣金件 | H4A-6901203 |  |  | EA | 1 |  |  | 110 |  | 河北外购 |  | 新增
25 | SHT0002804 | 重汽底支架连接板 | EA | BFA0000400 | 安全带固定螺母7/16 |  |  |  | EA | 1 |  |  | 110 |  | 河北外购 |  | 新增
26 | SHT0002804 | 重汽底支架连接板 | EA | SHT0010183 | 连接板 |  |  |  | EA | 1 |  |  | 110 |  | 河北外购 |  | 新增
27 | SHT0002805 | 重汽底支架右连接板 | EA | BFA0000400 | 安全带固定螺母7/16 |  |  |  | EA | 1 |  |  | 110 |  | 河北外购 |  | 新增
28 | SHT0002805 | 重汽底支架右连接板 | EA | SHT0013064 | 右连接板 |  |  |  | EA | 1 |  |  | 110 |  | 河北外购 |  | 新增
29 | SHT0015924 | 安全带卷收器固定板 | EA | BFA0000400 | 安全带固定螺母7/16 |  |  |  | EA | 1 |  |  | 110 |  | 河北外购 |  | 新增
30 | SHT0015924 | 安全带卷收器固定板 | EA | TST0000013 | 板材SPFH590 | 3.0*1250*2500 |  |  | KG | 0.1305 |  |  | 110 |  | 河北外购 |  | 新增
31 | SHT0015864 | TX底支架横管 | EA | TWT0000091 | 焊管Q195 | φ25*1.5*6000 |  |  | KG | 0.32769 |  |  | 60 |  | 河北外购 |  | 新增
32 | SHT0017902 | 底支架横梁 | EA | TWT0000131 | 方管B340LA | 10*20*1.5*6000 |  |  | KG | 0.1231 |  |  | 60 |  | 河北外购 |  | 新增
33 | SHT0015865 | TX底支架纵管 | EA | TWT0000091 | 焊管Q195 | φ25*1.5*6000 |  |  | KG | 0.23509 |  |  | 60 |  | 河北外购 |  | 新增
34 | SHT0015862 | TX前竖管 | EA | TWT0000122 | 焊管Q235 | φ25*2.0*6000 |  |  | KG | 0.167 |  |  | 60 |  | 河北外购
35 | SHT0015863 | TX后竖管 | EA | TWT0000122 | 焊管Q235 | φ25*2.0*6000 |  |  | KG | 0.147 |  |  | 60 |  | 河北外购

## 发泡 (hidden)
序号 | 父零件 | 父零件描述 | 父零件单位 | 子零件 | 子零件描述 | 规格型号 | 物料代码 | 设计图号 | 子零件单位 | 数量 | 生效日期 | 工序 | 损耗率 | 自制/外购 | 供应商 | 备注
| 字符/24位 | 字符/24位 | 字符/2位 | 字符/24位 | 字符/24位 | 字符/24位 |  | 字符/18位 | 字符/2位 | 数字/9位
1
2
3
4
5
6

## 修改记录2025.2.10
序号 | 父零件 | 父零件描述 | 父零件单位 | 子零件 | 子零件描述 | 规格型号 | 物料代码 | 设计图号 | 子零件单位 | 数量 | 生效日期 | 工序 | 损耗率 | 自制/外购 | 供应商 | 备注
| 字符/24位 | 字符/24位 | 字符/2位 | 字符/24位 | 字符/24位 | 字符/24位 |  | 字符/18位 | 字符/2位 | 数字/9位
3 | SHT0016102 | 副驾底支架焊接总成 | EA | SHT0002790 | 副边调角器固定钣金件 |  |  |  | EA | 1 |  | 20 |  | 河北外购 |  | 删除 | 焊接螺母工序转移到前工序焊接，系统已调整
4 | SHT0016102 | 副驾底支架焊接总成 | EA | BFA0000087 | 焊接六角螺母M10 |  |  |  | EA | 4 |  | 20 |  | 河北外购 |  | 删除
6 | SHT0016102 | 副驾底支架焊接总成 | EA | SHT0002791 | 主边调角器固定钣金件 |  |  |  | EA | 1 |  | 20 |  | 河北外购 |  | 删除
11 | SHT0016102 | 副驾底支架焊接总成 | EA | SHT0001023 | 安全带卷收器固定板 |  |  |  | EA | 1 |  | 20 |  | 河北外购 |  | 删除
12 | SHT0016102 | 副驾底支架焊接总成 | EA | BFA0000400 | 安全带固定螺母7/16 |  |  |  | EA | 3 |  | 20 |  | 河北外购 |  | 删除
13 | SHT0016102 | 副驾底支架焊接总成 | EA | SHT0010183 | 连接板 |  |  |  | EA | 1 |  | 20 |  | 河北外购 |  | 删除
14 | SHT0016102 | 副驾底支架焊接总成 | EA | SHT0013064 | 右连接板 |  |  |  | EA | 1 |  | 20 |  | 河北外购 |  | 删除
22 | SHT0016102 | 副驾底支架焊接总成 | EA | SHT0002802 | 主边调角器固定钣金总成 |  |  |  | EA | 1 |  | 20 |  | 河北自制 |  | 新增
23 | SHT0016102 | 副驾底支架焊接总成 | EA | SHT0002803 | 副边调角器固定钣金总成 |  |  |  | EA | 1 |  | 20 |  | 河北自制 |  | 新增
24 | SHT0016102 | 副驾底支架焊接总成 | EA | SHT0002804 | 重汽底支架连接板 |  |  |  | EA | 1 |  | 20 |  | 河北自制 |  | 新增
25 | SHT0016102 | 副驾底支架焊接总成 | EA | SHT0002805 | 重汽底支架右连接板 |  |  |  | EA | 1 |  | 20 |  | 河北自制 |  | 新增
26 | SHT0016102 | 副驾底支架焊接总成 | EA | SHT0015924 | 安全带卷收器固定板 |  |  |  | EA | 1 |  | 20 |  | 河北自制 |  | 新增
27 | SHT0002802 | 主边调角器固定钣金总成 | EA | BFA0000087 | 焊接六角螺母M10 |  |  |  | EA | 2 |  | 110 |  | 河北外购 |  | 新增
28 | SHT0002802 | 主边调角器固定钣金总成 | EA | SHT0002791 | 主边调角器固定钣金件 | H4A-6901204 |  |  | EA | 1 |  | 110 |  | 河北外购 |  | 新增
29 | SHT0002803 | 副边调角器固定钣金总成 | EA | BFA0000087 | 焊接六角螺母M10 |  |  |  | EA | 2 |  | 110 |  | 河北外购 |  | 新增
30 | SHT0002803 | 副边调角器固定钣金总成 | EA | SHT0002790 | 副边调角器固定钣金件 | H4A-6901203 |  |  | EA | 1 |  | 110 |  | 河北外购 |  | 新增
31 | SHT0002804 | 重汽底支架连接板 | EA | BFA0000400 | 安全带固定螺母7/16 |  |  |  | EA | 1 |  | 110 |  | 河北外购 |  | 新增
32 | SHT0002804 | 重汽底支架连接板 | EA | SHT0010183 | 连接板 |  |  |  | EA | 1 |  | 110 |  | 河北外购 |  | 新增
33 | SHT0002805 | 重汽底支架右连接板 | EA | BFA0000400 | 安全带固定螺母7/16 |  |  |  | EA | 1 |  | 110 |  | 河北外购 |  | 新增
34 | SHT0002805 | 重汽底支架右连接板 | EA | SHT0013064 | 右连接板 |  |  |  | EA | 1 |  | 110 |  | 河北外购 |  | 新增
35 | SHT0015924 | 安全带卷收器固定板 | EA | BFA0000400 | 安全带固定螺母7/16 |  |  |  | EA | 1 |  | 110 |  | 河北外购 |  | 新增
36 | SHT0015924 | 安全带卷收器固定板 | EA | TST0000013 | 板材SPFH590 | 3.0*1250*2500 |  |  | KG | 0.1305 |  | 110 |  | 河北外购 |  | 新增
14 | SHT0016102 | 副驾底支架焊接总成 | EA | SHT0017902 | 底支架横梁 |  |  |  | EA | 2 |  | 20 |  | 河北自制 |  | 新零件 | ECR0011183
32 | SHT0017902 | 底支架横梁 | EA | TWT0000131 | 方管B340LA | 10*20*1.5*6000 |  |  | KG | 0.1231 |  | 60 |  | 河北外购 |  | 新增
31 | SHT0015864 | TX底支架横管 | EA | TWT0000014 | 焊管Q195黑管 | φ25*2.0*6000 |  |  | KG | 0.416 |  | 60 |  | 河北外购 |  | 删除
32 | SHT0015864 | TX底支架横管 | EA | TWT0000091 | 焊管Q195 | φ25*1.5*6000 |  |  | KG | 0.32769 |  | 60 |  | 河北外购 |  | 新增
34 | SHT0015865 | TX底支架纵管 | EA | TWT0000014 | 焊管Q195黑管 | φ25*2.0*6000 |  |  | KG | 0.295 |  | 60 |  | 河北外购 |  | 删除
35 | SHT0015865 | TX底支架纵管 | EA | TWT0000091 | 焊管Q195 | φ25*1.5*6000 |  |  | KG | 0.23509 |  | 60 |  | 河北外购 |  | 新增