## Sheet1
汽车座椅及座椅头枕产品描述表
企业名称：河北光华荣昌汽车部件有限公司 版本号V: A/1 提交日期：20250210
预划分单元 | 序号 | 产品名称型号中文（*） | 产品名称型号英文（*） | 规格型号（证书体现型号） | 内部识别号 | 适用的车辆制造商及型号 | 结构型式 | 座椅总成质量kg | 座椅总成的外形尺寸mm | 是否带有儿童约束系统ISOFIX固定装置 | 靠背设计角度 | 靠背重量（带头枕）kg | 座椅总成安装位置 | 座椅总成的结构形式 | 座垫的结构形式 | 靠背的结构形式 | 座椅总成质心位置mm | R点坐标mm | 护面材料（所有配置） | 填充物材料 | 座椅护板材料 | 座椅头枕 | 头枕骨架 | 头枕护面材料 | 头枕填充物材料 | 备注Remark
[26 empty] | 差异描述 | 备注
1 | 1 | 座椅及头枕 | Seat and Headrest | E6900D | 71EN2531-00020 | 安徽华菱汽车有限公司、HN4250X27C39BEVY | 可调 | 55 kg | 684*604*1277.5 | 否 | 15° | 16.68kg | 前排右侧 | 整体式 | 前后位移240mm 上下位移100mm | 向前50°，向后30° | （-146.4，578.5，1498.6） | （-200、585、1397） | 主料：7510800133 辅料：7515100094 | 聚氨酯 | PP+TP20 | 实心 | 整体式 | 辅料：7515100094 | 聚氨酯 | 基础型号
| 2 | 座椅及头枕 | Seat and Headrest |  | 68EN2531-00020 | 安徽华菱汽车有限公司、HN4250X27C39BEVY | 可调 | 55 kg | 684*604*1277.5 | 否 | 15° | 16.68kg | 前排左侧 | 整体式 | 前后位移240mm 上下位移100mm | 向前50°，向后30° | （-146.4，-578.5，1498.6） | （-200、-585、1397） | 主料：7510800133 辅料：7515100094 | 聚氨酯 | PP+TP20 | 实心 | 整体式 | 辅料：7515100094 | 聚氨酯 | 送样座椅配置基础上取消SBR，骨架结构对称
| 3 | 座椅及头枕 | Seat and Headrest |  | 9900232474 | 安徽华菱汽车有限公司、HN4250X27C39BEVY | 可调 | 57.5kg | 684*604*1277.5 | 否 | 15° | 16.68kg | 前排右侧 | 整体式 | 前后位移240mm 上下位移100mm | 向前50°，向后1° | （-146.4，578.5，1498.6） | （-200、585、1397） | 主料：7510800133 辅料：7515100094 | 聚氨酯 | PP+TP20 | 实心 | 整体式 | 辅料：7515100094 | 聚氨酯 | 与送样座椅靠背行程、座垫倾角行程不同，骨架结构一致
变更履历
序号 | 编号 | 时间 | 版本 | 变更前 |  |  |  | 变更后 | [5 empty] | 变更人 |  | 备注
1 |  | 20230609 | A/0 | [10 empty] | 李燕龙 |  | 初认证
2 |  | 20250210 | A/1 | 无9900232474座椅 |  |  |  | 增加9900232474座椅 | [5 empty] | 侯广冀 |  | 增项