## 下卧铺总成 (hidden)
文件编号：
版本号： 修改状态：
| 零部件检查基准书（Ⅰ） | [22 empty] | 页数
1/2
| 车 型 |  |  |  | H3 |  |  |  | 区域 |  |  | 卧铺 |  | 零件重要度 |  | 重要 |  |  | 判别： | 总成 |  |  |  | 分解
| 零件号 |  |  |  | H0704010206A0/H0704010205A0 | [13 empty] | 供应商名: |  |  | 北京光华荣昌汽车部件有限公司
| 零件名称 |  |  |  | 下卧铺总成 | [13 empty] | 供应商号: |  |  | A1093
零件图
6
5
4
3
2
1
[10 empty] | 0 | 2017.7.18 |  | 新编 | [10 empty] | 郝思佳
| 批 准 |  | 确 认 |  |  |  | 编 制 |  |  | 符号 | 年 月 日 |  | 制·修订履历 |  |  |  |  | 批 准 |  |  | 确 认 |  |  | 编 制
保存期限： 10 年
零件检查基准书（Ⅱ） | [22 empty] | 页数
2/2
零件号 |  |  |  | H0704010206A0 | [10 empty] | 零件名称 |  | 下卧铺总成
No. |  | 检测项目 |  |  |  | 特性类别 |  | 技术要求或规范 | [6 empty] | 检测方法 |  | 检测频率 |  |  | 提交频率 |  |  | 备注
一 |  | 外观
1 |  | 面料 | [5 empty] | 同车座椅面料无色差，无皱折，总成用塑料薄膜包装，不得有污损、破伤；座椅总成装配护面总成后，表面应挺括、饱满、整洁； | [6 empty] | 目测 |  | 5件/批 |  |  | 1次/批
2 |  | 总成 | [5 empty] | 卧铺总成中各零件骨架不许有影响成员安全的毛刺，飞边，锐棱等。 | [6 empty] | 目测 |  | 5件/批 |  |  | 1次/批
3 |  | 标识 | [5 empty] | 产品可追溯性标识满足Q/FT B102要求 | [6 empty] | 目测 |  | 5件/批 |  |  | 1次/批
二 |  | 尺寸
1 |  | 尺寸1 | [5 empty] | 2150±5mm | [6 empty] | 卷尺/卡尺 |  | 5件/批 |  |  | 1次/批
2 |  | 尺寸2 | [5 empty] | 681±10mm | [6 empty] | 卷尺/卡尺 |  | 5件/批 |  |  | 1次/批
3 |  | 尺寸3 | [5 empty] | 2250±13mm | [6 empty] | 卷尺/卡尺 |  | 5件/批 |  |  | 1次/批
3 |  | 尺寸4 | [5 empty] | 1060±13mm | [6 empty] | 卷尺/卡尺 |  | 5件/批 |  |  | 1次/批
3 |  | 尺寸5 | [5 empty] | 660±10mm | [6 empty] | 卷尺/卡尺 |  | 5件/批 |  |  | 1次/批
3 |  | 尺寸6 | [5 empty] | 590±10mm | [6 empty] | 卷尺/卡尺 |  | 5件/批 |  |  | 1次/批
三 |  | 性能
1 |  | 阻燃性 | [5 empty] | 应符合GB8410的规定，燃烧速度≤100mm/min | [6 empty] | 阻燃箱 |  | 1件/次 |  |  | 1次/批
2 |  | 面料缝合强度 | [5 empty] | 按径向-径向，纬向-纬向，各三块已缝合试样，将试样放在拉力机的上下夹钳，距离为76，以200mm/min的速度拉试样，缝线断开时，径向≥400N，纬向≥400N | [6 empty] | 缝合强度实验 |  | 1件/次 |  |  | 1次/批
3 |  | 密度性能 | [5 empty] | 密度为(50±3)kg/m3 | [6 empty] | 电子称 |  | 1件/次 |  |  | 1次/批
4 |  | 回弹率 | [5 empty] | 回弹率≥55% | [6 empty] | 回弹仪 |  | 1件/次 |  |  | 1次/批
5 |  | 硬度性能 | [5 empty] | 压入硬度（70±5）N，压缩永久变形≤30% | [6 empty] | 泡棉硬度实验机 |  | 1件/次 |  |  | 1次/批
6 |  | 耐潮湿性 | [5 empty] | 椰棕纤维样品放置挡温度为90±2℃，相对湿度100%的潮湿箱中120h后，样品无变化，硬化，霉变等异常现象 | [6 empty] | 恒温恒湿试验机 |  | 1件/次 |  |  | 1次/批
7 |  | 耐高温性 | [5 empty] | 将试样放置在温度70±2℃的恒温箱中46h，用手折弯折试样段，目测实验外观情况，并在俩小时后再次测量原测量位置的尺寸，要求变化率：±2% | [6 empty] | 高温箱 |  | 1件/次 |  |  | 1次/批
8 |  | 耐寒冲击性 | [5 empty] | 将试样放入-40±2℃的低温试验箱中24h，冷冻处理后取出，在10S内用500g钢球，距样品230mm高度进行落球冲击实验，试验后目测样件外观无破裂 | [6 empty] | 耐寒冲击仪 |  | 1件/次 |  |  | 1次/批
9 |  | 断裂强力 | [5 empty] | 断裂强力径向≥500N\50mm,纬向≥500N\50mm | [6 empty] | 断裂强力实验 |  | 1件/次 |  |  | 1次/批
10 |  | 撕裂强度 | [5 empty] | 径向≥70N,纬向≥70N | [6 empty] | 撕裂实验 |  | 1件/次 |  |  | 1次/批
係員
係員
係員
係員
係員
係員
係員
係員
係員
係員
係員
(15)
(16)
(17)
(18)
(19)
(20)
(21)
(22)
(23)
(24)
(27)
(25)
(26)
(28)
(29)
係員
係員
係員
係員
係員
1
3
2
6
5
4

## SHT0016145
表单编号：GR-61-00-216
版本号：0/A0 修改状态：无
零部件检查基准书（Ⅰ） | [51 empty] | 页数
1/2
车 型 | [8 empty] | A6 | [6 empty] | 区域 |  |  |  |  | 座椅 | [6 empty] | 零件重要度 | [9 empty] | 一般 |  |  | 判别： |  |  |  | 总成 | [6 empty] | 分解
零件号 | [8 empty] | SHT0016145 | [31 empty] | 供应商名:
零件名称 | [8 empty] | 宽车主驾驶前侧钣金 | [31 empty] | 供应商号:
6
5
4
3
2
1
[18 empty] | 0 |  | 2024.6.28 |  |  |  |  | 新编 | [14 empty] | 苏东 | [11 empty] | 朱朋昌
批 准 | [5 empty] | 确 认 | [5 empty] | 编 制 | [5 empty] | 符号 |  | 年 月 日 |  |  |  |  | 制·修订履历 | [14 empty] | 批 准 | [5 empty] | 确 认 | [5 empty] | 编 制
保存期限： 10 年
零部件检查基准书（Ⅱ） | [50 empty] | 页数
2/2
零件号 | [7 empty] | SHT0016145 | [20 empty] | 零件名称 | [9 empty] | 宽车主驾驶前侧钣金
No. |  | 检测项目 | [8 empty] | 特性类别 |  |  | 技术要求或规范 | [14 empty] | 检测方法 | [9 empty] | 检测频率 | [5 empty] | 提交频率 | [5 empty] | 备注
一 |  | 外观
1 | 1 | 外观 | [11 empty] | 1.零件表面不允许有裂纹、起皱等缺陷；去除尖角、毛刺、油污 2.不允许有影响装配安全性、外观或功能的毛口和飞边 | [14 empty] | 目视 | [9 empty] | 按照GB2828-2012抽样表一般检验水平Ⅰ执行,详见附表 | [5 empty] | 每批
二 | 二 | 尺寸
1 | 2 | 基准孔孔径 | B基准孔孔径 | B基准孔孔径 | B基准孔孔径 | B基准孔孔径 | B基准孔孔径 | B基准孔孔径 | B基准孔孔径 | B基准孔孔径 |  |  |  | 5*φ9+0.20mm | 4*φ9+0.20mm | 4*φ9+0.20mm | 4*φ9+0.20mm | 4*φ9+0.20mm | 4*φ9+0.20mm | 4*φ9+0.20mm | 4*φ9+0.20mm | 4*φ9+0.20mm | 4*φ9+0.20mm | 4*φ9+0.20mm | 4*φ9+0.20mm | 4*φ9+0.20mm | 4*φ9+0.20mm | 4*φ9+0.20mm | 卡尺/0.01mm | 卡尺/0.01mm | 卡尺/0.01mm | 卡尺/0.01mm | 卡尺/0.01mm | 卡尺/0.01mm | 卡尺/0.01mm | 卡尺/0.01mm | 卡尺/0.01mm | 卡尺/0.01mm | 按照GB2828-2012抽样表一般检验水平Ⅰ执行,详见附表 | [5 empty] | 每批
2 |  | 孔距离2 | B基准孔距离1 | B基准孔距离1 | B基准孔距离1 | B基准孔距离1 | B基准孔距离1 | B基准孔距离1 | B基准孔距离1 | B基准孔距离1 |  |  |  | 230±0.5mm | 240±0.25mm | 240±0.25mm | 240±0.25mm | 240±0.25mm | 240±0.25mm | 240±0.25mm | 240±0.25mm | 240±0.25mm | 240±0.25mm | 240±0.25mm | 240±0.25mm | 240±0.25mm | 240±0.25mm | 240±0.25mm | 卡尺/0.01mm | 卡尺/0.01mm | 卡尺/0.01mm | 卡尺/0.01mm | 卡尺/0.01mm | 卡尺/0.01mm | 卡尺/0.01mm | 卡尺/0.01mm | 卡尺/0.01mm | 卡尺/0.01mm | [6 empty] | 每批
3 |  | B基准孔距离2 | B基准孔距离2 | B基准孔距离2 | B基准孔距离2 | B基准孔距离2 | B基准孔距离2 | B基准孔距离2 | B基准孔距离2 | B基准孔距离2 |  |  |  | 170±0.5mm | 128±0.25mm | 128±0.25mm | 128±0.25mm | 128±0.25mm | 128±0.25mm | 128±0.25mm | 128±0.25mm | 128±0.25mm | 128±0.25mm | 128±0.25mm | 128±0.25mm | 128±0.25mm | 128±0.25mm | 128±0.25mm | 卡尺/0.01mm | 卡尺/0.01mm | 卡尺/0.01mm | 卡尺/0.01mm | 卡尺/0.01mm | 卡尺/0.01mm | 卡尺/0.01mm | 卡尺/0.01mm | 卡尺/0.01mm | 卡尺/0.01mm | [6 empty] | 每批
4 |  | 角度 | C基准孔孔径 | C基准孔孔径 | C基准孔孔径 | C基准孔孔径 | C基准孔孔径 | C基准孔孔径 | C基准孔孔径 | C基准孔孔径 |  |  |  | 101.7±1° | 2*φ10+0.20mm | 2*φ10+0.20mm | 2*φ10+0.20mm | 2*φ10+0.20mm | 2*φ10+0.20mm | 2*φ10+0.20mm | 2*φ10+0.20mm | 2*φ10+0.20mm | 2*φ10+0.20mm | 2*φ10+0.20mm | 2*φ10+0.20mm | 2*φ10+0.20mm | 2*φ10+0.20mm | 2*φ10+0.20mm | 角度规 | 卡尺/0.01mm | 卡尺/0.01mm | 卡尺/0.01mm | 卡尺/0.01mm | 卡尺/0.01mm | 卡尺/0.01mm | 卡尺/0.01mm | 卡尺/0.01mm | 卡尺/0.01mm | [6 empty] | 每批
三 | 三 | 功能
1 | 1 | 钣金拉伸料厚 | 钣金拉伸料厚 | 钣金拉伸料厚 | 钣金拉伸料厚 | 钣金拉伸料厚 | 钣金拉伸料厚 | 钣金拉伸料厚 | 钣金拉伸料厚 | 钣金拉伸料厚 |  |  |  | 最大减薄量≤材料厚度的20% | 最大减薄量≤材料厚度的20% | 最大减薄量≤材料厚度的20% | 最大减薄量≤材料厚度的20% | 最大减薄量≤材料厚度的20% | 最大减薄量≤材料厚度的20% | 最大减薄量≤材料厚度的20% | 最大减薄量≤材料厚度的20% | 最大减薄量≤材料厚度的20% | 最大减薄量≤材料厚度的20% | 最大减薄量≤材料厚度的20% | 最大减薄量≤材料厚度的20% | 最大减薄量≤材料厚度的20% | 最大减薄量≤材料厚度的20% | 最大减薄量≤材料厚度的20% | 核查供应商实验报告 | 核查供应商实验报告 | 核查供应商实验报告 | 核查供应商实验报告 | 核查供应商实验报告 | 核查供应商实验报告 | 核查供应商实验报告 | 核查供应商实验报告 | 核查供应商实验报告 | 核查供应商实验报告 | 1次 | 1次 | 1次 | 1次 | 1次 | 1次 | 每年 |  | 每批 | 每批 | 每批 | 每批
2 | 2 | 有毒有害物质 | 有毒有害物质 | 有毒有害物质 | 有毒有害物质 | 有毒有害物质 | 有毒有害物质 | 有毒有害物质 | 有毒有害物质 | 有毒有害物质 | ［1］ | ［1］ | ［1］ | 应满足GB/T30512-2014《汽车禁用物质要求》的规定 | 应满足GB/T30512-2014《汽车禁用物质要求》的规定 | 应满足GB/T30512-2014《汽车禁用物质要求》的规定 | 应满足GB/T30512-2014《汽车禁用物质要求》的规定 | 应满足GB/T30512-2014《汽车禁用物质要求》的规定 | 应满足GB/T30512-2014《汽车禁用物质要求》的规定 | 应满足GB/T30512-2014《汽车禁用物质要求》的规定 | 应满足GB/T30512-2014《汽车禁用物质要求》的规定 | 应满足GB/T30512-2014《汽车禁用物质要求》的规定 | 应满足GB/T30512-2014《汽车禁用物质要求》的规定 | 应满足GB/T30512-2014《汽车禁用物质要求》的规定 | 应满足GB/T30512-2014《汽车禁用物质要求》的规定 | 应满足GB/T30512-2014《汽车禁用物质要求》的规定 | 应满足GB/T30512-2014《汽车禁用物质要求》的规定 | 应满足GB/T30512-2014《汽车禁用物质要求》的规定 | 核查供应商实验报告 | 核查供应商实验报告 | 核查供应商实验报告 | 核查供应商实验报告 | 核查供应商实验报告 | 核查供应商实验报告 | 核查供应商实验报告 | 核查供应商实验报告 | 核查供应商实验报告 | 核查供应商实验报告 | 1次 | 1次 | 1次 | 1次 | 1次 | 1次 | 每年 | 每批 | 每批 | 每批 | 每批 | 每批
3 | 3 | 化学成份与机械性能 | 化学成份与机械性能 | 化学成份与机械性能 | 化学成份与机械性能 | 化学成份与机械性能 | 化学成份与机械性能 | 化学成份与机械性能 | 化学成份与机械性能 | 化学成份与机械性能 |  |  |  | SPFH590/t=2.5mm材质和性能满足Q/BQB700-2006标准：C≤0.18%，Si≤0.6%，Mn≤2%，P≤0.025%，S≤0.025%，Alt≥0.01% 机械性能满足：上屈服强度≥420Mpa，抗拉强度≥590Mpa，断后伸长率≥20% | SPFH590/t=2.5mm材质和性能满足Q/BQB700-2006标准：C≤0.18%，Si≤0.6%，Mn≤2%，P≤0.025%，S≤0.025%，Alt≥0.01% 机械性能满足：上屈服强度≥420Mpa，抗拉强度≥590Mpa，断后伸长率≥20% | SPFH590/t=2.5mm材质和性能满足Q/BQB700-2006标准：C≤0.18%，Si≤0.6%，Mn≤2%，P≤0.025%，S≤0.025%，Alt≥0.01% 机械性能满足：上屈服强度≥420Mpa，抗拉强度≥590Mpa，断后伸长率≥20% | SPFH590/t=2.5mm材质和性能满足Q/BQB700-2006标准：C≤0.18%，Si≤0.6%，Mn≤2%，P≤0.025%，S≤0.025%，Alt≥0.01% 机械性能满足：上屈服强度≥420Mpa，抗拉强度≥590Mpa，断后伸长率≥20% | SPFH590/t=2.5mm材质和性能满足Q/BQB700-2006标准：C≤0.18%，Si≤0.6%，Mn≤2%，P≤0.025%，S≤0.025%，Alt≥0.01% 机械性能满足：上屈服强度≥420Mpa，抗拉强度≥590Mpa，断后伸长率≥20% | SPFH590/t=2.5mm材质和性能满足Q/BQB700-2006标准：C≤0.18%，Si≤0.6%，Mn≤2%，P≤0.025%，S≤0.025%，Alt≥0.01% 机械性能满足：上屈服强度≥420Mpa，抗拉强度≥590Mpa，断后伸长率≥20% | SPFH590/t=2.5mm材质和性能满足Q/BQB700-2006标准：C≤0.18%，Si≤0.6%，Mn≤2%，P≤0.025%，S≤0.025%，Alt≥0.01% 机械性能满足：上屈服强度≥420Mpa，抗拉强度≥590Mpa，断后伸长率≥20% | SPFH590/t=2.5mm材质和性能满足Q/BQB700-2006标准：C≤0.18%，Si≤0.6%，Mn≤2%，P≤0.025%，S≤0.025%，Alt≥0.01% 机械性能满足：上屈服强度≥420Mpa，抗拉强度≥590Mpa，断后伸长率≥20% | SPFH590/t=2.5mm材质和性能满足Q/BQB700-2006标准：C≤0.18%，Si≤0.6%，Mn≤2%，P≤0.025%，S≤0.025%，Alt≥0.01% 机械性能满足：上屈服强度≥420Mpa，抗拉强度≥590Mpa，断后伸长率≥20% | SPFH590/t=2.5mm材质和性能满足Q/BQB700-2006标准：C≤0.18%，Si≤0.6%，Mn≤2%，P≤0.025%，S≤0.025%，Alt≥0.01% 机械性能满足：上屈服强度≥420Mpa，抗拉强度≥590Mpa，断后伸长率≥20% | SPFH590/t=2.5mm材质和性能满足Q/BQB700-2006标准：C≤0.18%，Si≤0.6%，Mn≤2%，P≤0.025%，S≤0.025%，Alt≥0.01% 机械性能满足：上屈服强度≥420Mpa，抗拉强度≥590Mpa，断后伸长率≥20% | SPFH590/t=2.5mm材质和性能满足Q/BQB700-2006标准：C≤0.18%，Si≤0.6%，Mn≤2%，P≤0.025%，S≤0.025%，Alt≥0.01% 机械性能满足：上屈服强度≥420Mpa，抗拉强度≥590Mpa，断后伸长率≥20% | SPFH590/t=2.5mm材质和性能满足Q/BQB700-2006标准：C≤0.18%，Si≤0.6%，Mn≤2%，P≤0.025%，S≤0.025%，Alt≥0.01% 机械性能满足：上屈服强度≥420Mpa，抗拉强度≥590Mpa，断后伸长率≥20% | SPFH590/t=2.5mm材质和性能满足Q/BQB700-2006标准：C≤0.18%，Si≤0.6%，Mn≤2%，P≤0.025%，S≤0.025%，Alt≥0.01% 机械性能满足：上屈服强度≥420Mpa，抗拉强度≥590Mpa，断后伸长率≥20% | SPFH590/t=2.5mm材质和性能满足Q/BQB700-2006标准：C≤0.18%，Si≤0.6%，Mn≤2%，P≤0.025%，S≤0.025%，Alt≥0.01% 机械性能满足：上屈服强度≥420Mpa，抗拉强度≥590Mpa，断后伸长率≥20% | 核查供应商实验报告 | 核查供应商实验报告 | 核查供应商实验报告 | 核查供应商实验报告 | 核查供应商实验报告 | 核查供应商实验报告 | 核查供应商实验报告 | 核查供应商实验报告 | 核查供应商实验报告 | 核查供应商实验报告 | 1次 | [5 empty] | 每年
係員
係員
係員
係員
係員
係員
係員
係員
係員
係員
係員
(15)
(16)
(17)
(19)
(20)
(21)
(22)
(23)
(24)
(27)
(25)
(26)
(28)
(29)
係員
係員
係員
係員
係員
1
4
3
2

## SHT0016146
表单编号：GR-61-00-216
版本号：0/A0 修改状态：无
零部件检查基准书（Ⅰ） | [51 empty] | 页数
1/2
车 型 | [8 empty] | A6 | [6 empty] | 区域 |  |  |  |  | 座椅 | [6 empty] | 零件重要度 | [9 empty] | 一般 |  |  | 判别： |  |  |  | 总成 | [6 empty] | 分解
零件号 | [8 empty] | SHT0016146 | [31 empty] | 供应商名:
零件名称 | [8 empty] | 宽车主驾驶后侧钣金 | [31 empty] | 供应商号:
6
5
4
3
2
1
[18 empty] | 0 |  | 2024.6.28 |  |  |  |  | 新编 | [14 empty] | 苏东 | [11 empty] | 朱朋昌
批 准 | [5 empty] | 确 认 | [5 empty] | 编 制 | [5 empty] | 符号 |  | 年 月 日 |  |  |  |  | 制·修订履历 | [14 empty] | 批 准 | [5 empty] | 确 认 | [5 empty] | 编 制
保存期限： 10 年
零部件检查基准书（Ⅱ） | [50 empty] | 页数
2/2
零件号 | [7 empty] | SHT0016146 | [20 empty] | 零件名称 | [9 empty] | 宽车主驾驶后侧钣金
No. |  | 检测项目 | [8 empty] | 特性类别 |  |  | 技术要求或规范 | [14 empty] | 检测方法 | [9 empty] | 检测频率 | [5 empty] | 提交频率 | [5 empty] | 备注
一 |  | 外观
1 | 1 | 外观 | [11 empty] | 1.零件表面不允许有裂纹、起皱等缺陷；去除尖角、毛刺、油污 2.不允许有影响装配安全性、外观或功能的毛口和飞边 | [14 empty] | 目视 | [9 empty] | 按照GB2828-2012抽样表一般检验水平Ⅰ执行,详见附表 | [5 empty] | 每批
二 | 二 | 尺寸
1 | 2 | 尺寸1 | B基准孔孔径 | B基准孔孔径 | B基准孔孔径 | B基准孔孔径 | B基准孔孔径 | B基准孔孔径 | B基准孔孔径 | B基准孔孔径 |  |  |  | 167.6±0.5mm | 4*φ9+0.20mm | 4*φ9+0.20mm | 4*φ9+0.20mm | 4*φ9+0.20mm | 4*φ9+0.20mm | 4*φ9+0.20mm | 4*φ9+0.20mm | 4*φ9+0.20mm | 4*φ9+0.20mm | 4*φ9+0.20mm | 4*φ9+0.20mm | 4*φ9+0.20mm | 4*φ9+0.20mm | 4*φ9+0.20mm | 卡尺/0.01mm | 卡尺/0.01mm | 卡尺/0.01mm | 卡尺/0.01mm | 卡尺/0.01mm | 卡尺/0.01mm | 卡尺/0.01mm | 卡尺/0.01mm | 卡尺/0.01mm | 卡尺/0.01mm | 按照GB2828-2012抽样表一般检验水平Ⅰ执行,详见附表 | [5 empty] | 每批
2 |  | 尺寸2 |  | B基准孔孔径 | B基准孔孔径 | B基准孔孔径 | B基准孔孔径 | B基准孔孔径 | B基准孔孔径 | B基准孔孔径 |  |  |  | 261±0.5mm | 240±0.25mm | 240±0.25mm | 240±0.25mm | 240±0.25mm | 240±0.25mm | 240±0.25mm | 240±0.25mm | 240±0.25mm | 240±0.25mm | 240±0.25mm | 240±0.25mm | 240±0.25mm | 240±0.25mm | 240±0.25mm | 卡尺/0.01mm | 卡尺/0.01mm | 卡尺/0.01mm | 卡尺/0.01mm | 卡尺/0.01mm | 卡尺/0.01mm | 卡尺/0.01mm | 卡尺/0.01mm | 卡尺/0.01mm | 卡尺/0.01mm | [6 empty] | 每批
3 |  | 孔径3 | B基准孔距离2 | B基准孔距离2 | B基准孔距离2 | B基准孔距离2 | B基准孔距离2 | B基准孔距离2 | B基准孔距离2 | B基准孔距离2 |  |  |  | 2*φ6.4+0.20mm | 128±0.25mm | 128±0.25mm | 128±0.25mm | 128±0.25mm | 128±0.25mm | 128±0.25mm | 128±0.25mm | 128±0.25mm | 128±0.25mm | 128±0.25mm | 128±0.25mm | 128±0.25mm | 128±0.25mm | 128±0.25mm | 卡尺/0.01mm | 卡尺/0.01mm | 卡尺/0.01mm | 卡尺/0.01mm | 卡尺/0.01mm | 卡尺/0.01mm | 卡尺/0.01mm | 卡尺/0.01mm | 卡尺/0.01mm | 卡尺/0.01mm | [6 empty] | 每批
4 |  | 孔径4 |  | B基准孔距离2 | B基准孔距离2 | B基准孔距离2 | B基准孔距离2 | B基准孔距离2 | B基准孔距离2 | B基准孔距离2 |  |  |  | 6*φ9+0.20mm |  | 128±0.25mm | 128±0.25mm | 128±0.25mm | 128±0.25mm | 128±0.25mm | 128±0.25mm | 128±0.25mm | 128±0.25mm | 128±0.25mm | 128±0.25mm | 128±0.25mm | 128±0.25mm | 128±0.25mm | 卡尺/0.01mm | [15 empty] | 每批
4 |  | 角度 | C基准孔孔径 | C基准孔孔径 | C基准孔孔径 | C基准孔孔径 | C基准孔孔径 | C基准孔孔径 | C基准孔孔径 | C基准孔孔径 |  |  |  | 113±1° | 2*φ10+0.20mm | 2*φ10+0.20mm | 2*φ10+0.20mm | 2*φ10+0.20mm | 2*φ10+0.20mm | 2*φ10+0.20mm | 2*φ10+0.20mm | 2*φ10+0.20mm | 2*φ10+0.20mm | 2*φ10+0.20mm | 2*φ10+0.20mm | 2*φ10+0.20mm | 2*φ10+0.20mm | 2*φ10+0.20mm | 角度规 | 卡尺/0.01mm | 卡尺/0.01mm | 卡尺/0.01mm | 卡尺/0.01mm | 卡尺/0.01mm | 卡尺/0.01mm | 卡尺/0.01mm | 卡尺/0.01mm | 卡尺/0.01mm | [6 empty] | 每批
三 | 三 | 功能
1 | 1 | 钣金拉伸料厚 | 钣金拉伸料厚 | 钣金拉伸料厚 | 钣金拉伸料厚 | 钣金拉伸料厚 | 钣金拉伸料厚 | 钣金拉伸料厚 | 钣金拉伸料厚 | 钣金拉伸料厚 |  |  |  | 最大减薄量≤材料厚度的20% | 最大减薄量≤材料厚度的20% | 最大减薄量≤材料厚度的20% | 最大减薄量≤材料厚度的20% | 最大减薄量≤材料厚度的20% | 最大减薄量≤材料厚度的20% | 最大减薄量≤材料厚度的20% | 最大减薄量≤材料厚度的20% | 最大减薄量≤材料厚度的20% | 最大减薄量≤材料厚度的20% | 最大减薄量≤材料厚度的20% | 最大减薄量≤材料厚度的20% | 最大减薄量≤材料厚度的20% | 最大减薄量≤材料厚度的20% | 最大减薄量≤材料厚度的20% | 核查供应商实验报告 | 核查供应商实验报告 | 核查供应商实验报告 | 核查供应商实验报告 | 核查供应商实验报告 | 核查供应商实验报告 | 核查供应商实验报告 | 核查供应商实验报告 | 核查供应商实验报告 | 核查供应商实验报告 | 1次 | 1次 | 1次 | 1次 | 1次 | 1次 | 每年 |  | 每批 | 每批 | 每批 | 每批
2 | 2 | 有毒有害物质 | 有毒有害物质 | 有毒有害物质 | 有毒有害物质 | 有毒有害物质 | 有毒有害物质 | 有毒有害物质 | 有毒有害物质 | 有毒有害物质 | ［1］ | ［1］ | ［1］ | 应满足GB/T30512-2014《汽车禁用物质要求》的规定 | 应满足GB/T30512-2014《汽车禁用物质要求》的规定 | 应满足GB/T30512-2014《汽车禁用物质要求》的规定 | 应满足GB/T30512-2014《汽车禁用物质要求》的规定 | 应满足GB/T30512-2014《汽车禁用物质要求》的规定 | 应满足GB/T30512-2014《汽车禁用物质要求》的规定 | 应满足GB/T30512-2014《汽车禁用物质要求》的规定 | 应满足GB/T30512-2014《汽车禁用物质要求》的规定 | 应满足GB/T30512-2014《汽车禁用物质要求》的规定 | 应满足GB/T30512-2014《汽车禁用物质要求》的规定 | 应满足GB/T30512-2014《汽车禁用物质要求》的规定 | 应满足GB/T30512-2014《汽车禁用物质要求》的规定 | 应满足GB/T30512-2014《汽车禁用物质要求》的规定 | 应满足GB/T30512-2014《汽车禁用物质要求》的规定 | 应满足GB/T30512-2014《汽车禁用物质要求》的规定 | 核查供应商实验报告 | 核查供应商实验报告 | 核查供应商实验报告 | 核查供应商实验报告 | 核查供应商实验报告 | 核查供应商实验报告 | 核查供应商实验报告 | 核查供应商实验报告 | 核查供应商实验报告 | 核查供应商实验报告 | 1次 | 1次 | 1次 | 1次 | 1次 | 1次 | 每年 | 每批 | 每批 | 每批 | 每批 | 每批
3 | 3 | 化学成份与机械性能 | 化学成份与机械性能 | 化学成份与机械性能 | 化学成份与机械性能 | 化学成份与机械性能 | 化学成份与机械性能 | 化学成份与机械性能 | 化学成份与机械性能 | 化学成份与机械性能 |  |  |  | SPFH590/t=2.5mm材质和性能满足Q/BQB700-2006标准：C≤0.18%，Si≤0.6%，Mn≤2%，P≤0.025%，S≤0.025%，Alt≥0.01% 机械性能满足：上屈服强度≥420Mpa，抗拉强度≥590Mpa，断后伸长率≥20% | SPFH590/t=2.5mm材质和性能满足Q/BQB700-2006标准：C≤0.18%，Si≤0.6%，Mn≤2%，P≤0.025%，S≤0.025%，Alt≥0.01% 机械性能满足：上屈服强度≥420Mpa，抗拉强度≥590Mpa，断后伸长率≥20% | SPFH590/t=2.5mm材质和性能满足Q/BQB700-2006标准：C≤0.18%，Si≤0.6%，Mn≤2%，P≤0.025%，S≤0.025%，Alt≥0.01% 机械性能满足：上屈服强度≥420Mpa，抗拉强度≥590Mpa，断后伸长率≥20% | SPFH590/t=2.5mm材质和性能满足Q/BQB700-2006标准：C≤0.18%，Si≤0.6%，Mn≤2%，P≤0.025%，S≤0.025%，Alt≥0.01% 机械性能满足：上屈服强度≥420Mpa，抗拉强度≥590Mpa，断后伸长率≥20% | SPFH590/t=2.5mm材质和性能满足Q/BQB700-2006标准：C≤0.18%，Si≤0.6%，Mn≤2%，P≤0.025%，S≤0.025%，Alt≥0.01% 机械性能满足：上屈服强度≥420Mpa，抗拉强度≥590Mpa，断后伸长率≥20% | SPFH590/t=2.5mm材质和性能满足Q/BQB700-2006标准：C≤0.18%，Si≤0.6%，Mn≤2%，P≤0.025%，S≤0.025%，Alt≥0.01% 机械性能满足：上屈服强度≥420Mpa，抗拉强度≥590Mpa，断后伸长率≥20% | SPFH590/t=2.5mm材质和性能满足Q/BQB700-2006标准：C≤0.18%，Si≤0.6%，Mn≤2%，P≤0.025%，S≤0.025%，Alt≥0.01% 机械性能满足：上屈服强度≥420Mpa，抗拉强度≥590Mpa，断后伸长率≥20% | SPFH590/t=2.5mm材质和性能满足Q/BQB700-2006标准：C≤0.18%，Si≤0.6%，Mn≤2%，P≤0.025%，S≤0.025%，Alt≥0.01% 机械性能满足：上屈服强度≥420Mpa，抗拉强度≥590Mpa，断后伸长率≥20% | SPFH590/t=2.5mm材质和性能满足Q/BQB700-2006标准：C≤0.18%，Si≤0.6%，Mn≤2%，P≤0.025%，S≤0.025%，Alt≥0.01% 机械性能满足：上屈服强度≥420Mpa，抗拉强度≥590Mpa，断后伸长率≥20% | SPFH590/t=2.5mm材质和性能满足Q/BQB700-2006标准：C≤0.18%，Si≤0.6%，Mn≤2%，P≤0.025%，S≤0.025%，Alt≥0.01% 机械性能满足：上屈服强度≥420Mpa，抗拉强度≥590Mpa，断后伸长率≥20% | SPFH590/t=2.5mm材质和性能满足Q/BQB700-2006标准：C≤0.18%，Si≤0.6%，Mn≤2%，P≤0.025%，S≤0.025%，Alt≥0.01% 机械性能满足：上屈服强度≥420Mpa，抗拉强度≥590Mpa，断后伸长率≥20% | SPFH590/t=2.5mm材质和性能满足Q/BQB700-2006标准：C≤0.18%，Si≤0.6%，Mn≤2%，P≤0.025%，S≤0.025%，Alt≥0.01% 机械性能满足：上屈服强度≥420Mpa，抗拉强度≥590Mpa，断后伸长率≥20% | SPFH590/t=2.5mm材质和性能满足Q/BQB700-2006标准：C≤0.18%，Si≤0.6%，Mn≤2%，P≤0.025%，S≤0.025%，Alt≥0.01% 机械性能满足：上屈服强度≥420Mpa，抗拉强度≥590Mpa，断后伸长率≥20% | SPFH590/t=2.5mm材质和性能满足Q/BQB700-2006标准：C≤0.18%，Si≤0.6%，Mn≤2%，P≤0.025%，S≤0.025%，Alt≥0.01% 机械性能满足：上屈服强度≥420Mpa，抗拉强度≥590Mpa，断后伸长率≥20% | SPFH590/t=2.5mm材质和性能满足Q/BQB700-2006标准：C≤0.18%，Si≤0.6%，Mn≤2%，P≤0.025%，S≤0.025%，Alt≥0.01% 机械性能满足：上屈服强度≥420Mpa，抗拉强度≥590Mpa，断后伸长率≥20% | 核查供应商实验报告 | 核查供应商实验报告 | 核查供应商实验报告 | 核查供应商实验报告 | 核查供应商实验报告 | 核查供应商实验报告 | 核查供应商实验报告 | 核查供应商实验报告 | 核查供应商实验报告 | 核查供应商实验报告 | 1次 | [5 empty] | 每年
係員
係員
係員
係員
係員
係員
係員
係員
係員
係員
係員
(15)
(16)
(17)
(19)
(20)
(21)
(22)
(23)
(24)
(27)
(25)
(26)
(28)
(29)
係員
係員
係員
係員
係員
1
4
3
2
5

## SHT0016148
表单编号：GR-61-00-216
版本号：0/A0 修改状态：无
零部件检查基准书（Ⅰ） | [51 empty] | 页数
1/2
车 型 | [8 empty] | A6 | [6 empty] | 区域 |  |  |  |  | 座椅 | [6 empty] | 零件重要度 | [9 empty] | 一般 |  |  | 判别： |  |  |  | 总成 | [6 empty] | 分解
零件号 | [8 empty] | SHT0016148 | [31 empty] | 供应商名:
零件名称 | [8 empty] | 宽车主驾驶左侧钣金 | [31 empty] | 供应商号:
6
5
4
3
2
1
[18 empty] | 0 |  | 2024.6.28 |  |  |  |  | 新编 | [14 empty] | 苏东 | [11 empty] | 朱朋昌
批 准 | [5 empty] | 确 认 | [5 empty] | 编 制 | [5 empty] | 符号 |  | 年 月 日 |  |  |  |  | 制·修订履历 | [14 empty] | 批 准 | [5 empty] | 确 认 | [5 empty] | 编 制
保存期限： 10 年
零部件检查基准书（Ⅱ） | [50 empty] | 页数
2/2
零件号 | [7 empty] | SHT0016148 | [20 empty] | 零件名称 | [9 empty] | 宽车主驾驶左侧钣金
No. |  | 检测项目 | [8 empty] | 特性类别 |  |  | 技术要求或规范 | [14 empty] | 检测方法 | [9 empty] | 检测频率 | [5 empty] | 提交频率 | [5 empty] | 备注
一 |  | 外观
1 | 1 | 外观 | [11 empty] | 1.零件表面不允许有裂纹、起皱等缺陷；去除尖角、毛刺、油污 2.不允许有影响装配安全性、外观或功能的毛口和飞边 | [14 empty] | 目视 | [9 empty] | 按照GB2828-2012抽样表一般检验水平Ⅰ执行,详见附表 | [5 empty] | 每批
二 | 二 | 尺寸
1 | 2 | A基准孔孔径 | B基准孔孔径 | B基准孔孔径 | B基准孔孔径 | B基准孔孔径 | B基准孔孔径 | B基准孔孔径 | B基准孔孔径 | B基准孔孔径 |  |  |  | 3*φ9+0.20mm | 4*φ9+0.20mm | 4*φ9+0.20mm | 4*φ9+0.20mm | 4*φ9+0.20mm | 4*φ9+0.20mm | 4*φ9+0.20mm | 4*φ9+0.20mm | 4*φ9+0.20mm | 4*φ9+0.20mm | 4*φ9+0.20mm | 4*φ9+0.20mm | 4*φ9+0.20mm | 4*φ9+0.20mm | 4*φ9+0.20mm | 卡尺/0.01mm | 卡尺/0.01mm | 卡尺/0.01mm | 卡尺/0.01mm | 卡尺/0.01mm | 卡尺/0.01mm | 卡尺/0.01mm | 卡尺/0.01mm | 卡尺/0.01mm | 卡尺/0.01mm | 按照GB2828-2012抽样表一般检验水平Ⅰ执行,详见附表 | [5 empty] | 每批
2 |  | B基准孔孔径 | [11 empty] | φ12+0.20mm | 240±0.25mm | 240±0.25mm | 240±0.25mm | 240±0.25mm | 240±0.25mm | 240±0.25mm | 240±0.25mm | 240±0.25mm | 240±0.25mm | 240±0.25mm | 240±0.25mm | 240±0.25mm | 240±0.25mm | 240±0.25mm | 卡尺/0.01mm | 卡尺/0.01mm | 卡尺/0.01mm | 卡尺/0.01mm | 卡尺/0.01mm | 卡尺/0.01mm | 卡尺/0.01mm | 卡尺/0.01mm | 卡尺/0.01mm | 卡尺/0.01mm | [6 empty] | 每批
3 |  | 尺寸3 | B基准孔距离2 | B基准孔距离2 | B基准孔距离2 | B基准孔距离2 | B基准孔距离2 | B基准孔距离2 | B基准孔距离2 | B基准孔距离2 |  |  |  | 391±0.5mm | 128±0.25mm | 128±0.25mm | 128±0.25mm | 128±0.25mm | 128±0.25mm | 128±0.25mm | 128±0.25mm | 128±0.25mm | 128±0.25mm | 128±0.25mm | 128±0.25mm | 128±0.25mm | 128±0.25mm | 128±0.25mm | 卡尺/0.01mm | 卡尺/0.01mm | 卡尺/0.01mm | 卡尺/0.01mm | 卡尺/0.01mm | 卡尺/0.01mm | 卡尺/0.01mm | 卡尺/0.01mm | 卡尺/0.01mm | 卡尺/0.01mm | [6 empty] | 每批
4 |  | 尺寸4 |  | B基准孔距离2 | B基准孔距离2 | B基准孔距离2 | B基准孔距离2 | B基准孔距离2 | B基准孔距离2 | B基准孔距离2 |  |  |  | 88.5±0.5mm |  | 128±0.25mm | 128±0.25mm | 128±0.25mm | 128±0.25mm | 128±0.25mm | 128±0.25mm | 128±0.25mm | 128±0.25mm | 128±0.25mm | 128±0.25mm | 128±0.25mm | 128±0.25mm | 128±0.25mm | 卡尺/0.01mm | [15 empty] | 每批
5 |  | 尺寸5 |  | B基准孔距离2 | B基准孔距离2 | B基准孔距离2 | B基准孔距离2 | B基准孔距离2 | B基准孔距离2 | B基准孔距离2 |  |  |  | 569.8±0.5mm |  | 128±0.25mm | 128±0.25mm | 128±0.25mm | 128±0.25mm | 128±0.25mm | 128±0.25mm | 128±0.25mm | 128±0.25mm | 128±0.25mm | 128±0.25mm | 128±0.25mm | 128±0.25mm | 128±0.25mm | 卷尺/1mm | [15 empty] | 每批
三 | 三 | 功能
1 | 1 | 钣金拉伸料厚 | 钣金拉伸料厚 | 钣金拉伸料厚 | 钣金拉伸料厚 | 钣金拉伸料厚 | 钣金拉伸料厚 | 钣金拉伸料厚 | 钣金拉伸料厚 | 钣金拉伸料厚 |  |  |  | 最大减薄量≤材料厚度的20% | 最大减薄量≤材料厚度的20% | 最大减薄量≤材料厚度的20% | 最大减薄量≤材料厚度的20% | 最大减薄量≤材料厚度的20% | 最大减薄量≤材料厚度的20% | 最大减薄量≤材料厚度的20% | 最大减薄量≤材料厚度的20% | 最大减薄量≤材料厚度的20% | 最大减薄量≤材料厚度的20% | 最大减薄量≤材料厚度的20% | 最大减薄量≤材料厚度的20% | 最大减薄量≤材料厚度的20% | 最大减薄量≤材料厚度的20% | 最大减薄量≤材料厚度的20% | 核查供应商实验报告 | 核查供应商实验报告 | 核查供应商实验报告 | 核查供应商实验报告 | 核查供应商实验报告 | 核查供应商实验报告 | 核查供应商实验报告 | 核查供应商实验报告 | 核查供应商实验报告 | 核查供应商实验报告 | 1次 | 1次 | 1次 | 1次 | 1次 | 1次 | 每年 |  | 每批 | 每批 | 每批 | 每批
2 | 2 | 有毒有害物质 | 有毒有害物质 | 有毒有害物质 | 有毒有害物质 | 有毒有害物质 | 有毒有害物质 | 有毒有害物质 | 有毒有害物质 | 有毒有害物质 | ［1］ | ［1］ | ［1］ | 应满足GB/T30512-2014《汽车禁用物质要求》的规定 | 应满足GB/T30512-2014《汽车禁用物质要求》的规定 | 应满足GB/T30512-2014《汽车禁用物质要求》的规定 | 应满足GB/T30512-2014《汽车禁用物质要求》的规定 | 应满足GB/T30512-2014《汽车禁用物质要求》的规定 | 应满足GB/T30512-2014《汽车禁用物质要求》的规定 | 应满足GB/T30512-2014《汽车禁用物质要求》的规定 | 应满足GB/T30512-2014《汽车禁用物质要求》的规定 | 应满足GB/T30512-2014《汽车禁用物质要求》的规定 | 应满足GB/T30512-2014《汽车禁用物质要求》的规定 | 应满足GB/T30512-2014《汽车禁用物质要求》的规定 | 应满足GB/T30512-2014《汽车禁用物质要求》的规定 | 应满足GB/T30512-2014《汽车禁用物质要求》的规定 | 应满足GB/T30512-2014《汽车禁用物质要求》的规定 | 应满足GB/T30512-2014《汽车禁用物质要求》的规定 | 核查供应商实验报告 | 核查供应商实验报告 | 核查供应商实验报告 | 核查供应商实验报告 | 核查供应商实验报告 | 核查供应商实验报告 | 核查供应商实验报告 | 核查供应商实验报告 | 核查供应商实验报告 | 核查供应商实验报告 | 1次 | 1次 | 1次 | 1次 | 1次 | 1次 | 每年 | 每批 | 每批 | 每批 | 每批 | 每批
3 | 3 | 化学成份与机械性能 | 化学成份与机械性能 | 化学成份与机械性能 | 化学成份与机械性能 | 化学成份与机械性能 | 化学成份与机械性能 | 化学成份与机械性能 | 化学成份与机械性能 | 化学成份与机械性能 |  |  |  | SPFH590/t=2.5mm材质和性能满足Q/BQB700-2006标准：C≤0.18%，Si≤0.6%，Mn≤2%，P≤0.025%，S≤0.025%，Alt≥0.01% 机械性能满足：上屈服强度≥420Mpa，抗拉强度≥590Mpa，断后伸长率≥20% | SPFH590/t=2.5mm材质和性能满足Q/BQB700-2006标准：C≤0.18%，Si≤0.6%，Mn≤2%，P≤0.025%，S≤0.025%，Alt≥0.01% 机械性能满足：上屈服强度≥420Mpa，抗拉强度≥590Mpa，断后伸长率≥20% | SPFH590/t=2.5mm材质和性能满足Q/BQB700-2006标准：C≤0.18%，Si≤0.6%，Mn≤2%，P≤0.025%，S≤0.025%，Alt≥0.01% 机械性能满足：上屈服强度≥420Mpa，抗拉强度≥590Mpa，断后伸长率≥20% | SPFH590/t=2.5mm材质和性能满足Q/BQB700-2006标准：C≤0.18%，Si≤0.6%，Mn≤2%，P≤0.025%，S≤0.025%，Alt≥0.01% 机械性能满足：上屈服强度≥420Mpa，抗拉强度≥590Mpa，断后伸长率≥20% | SPFH590/t=2.5mm材质和性能满足Q/BQB700-2006标准：C≤0.18%，Si≤0.6%，Mn≤2%，P≤0.025%，S≤0.025%，Alt≥0.01% 机械性能满足：上屈服强度≥420Mpa，抗拉强度≥590Mpa，断后伸长率≥20% | SPFH590/t=2.5mm材质和性能满足Q/BQB700-2006标准：C≤0.18%，Si≤0.6%，Mn≤2%，P≤0.025%，S≤0.025%，Alt≥0.01% 机械性能满足：上屈服强度≥420Mpa，抗拉强度≥590Mpa，断后伸长率≥20% | SPFH590/t=2.5mm材质和性能满足Q/BQB700-2006标准：C≤0.18%，Si≤0.6%，Mn≤2%，P≤0.025%，S≤0.025%，Alt≥0.01% 机械性能满足：上屈服强度≥420Mpa，抗拉强度≥590Mpa，断后伸长率≥20% | SPFH590/t=2.5mm材质和性能满足Q/BQB700-2006标准：C≤0.18%，Si≤0.6%，Mn≤2%，P≤0.025%，S≤0.025%，Alt≥0.01% 机械性能满足：上屈服强度≥420Mpa，抗拉强度≥590Mpa，断后伸长率≥20% | SPFH590/t=2.5mm材质和性能满足Q/BQB700-2006标准：C≤0.18%，Si≤0.6%，Mn≤2%，P≤0.025%，S≤0.025%，Alt≥0.01% 机械性能满足：上屈服强度≥420Mpa，抗拉强度≥590Mpa，断后伸长率≥20% | SPFH590/t=2.5mm材质和性能满足Q/BQB700-2006标准：C≤0.18%，Si≤0.6%，Mn≤2%，P≤0.025%，S≤0.025%，Alt≥0.01% 机械性能满足：上屈服强度≥420Mpa，抗拉强度≥590Mpa，断后伸长率≥20% | SPFH590/t=2.5mm材质和性能满足Q/BQB700-2006标准：C≤0.18%，Si≤0.6%，Mn≤2%，P≤0.025%，S≤0.025%，Alt≥0.01% 机械性能满足：上屈服强度≥420Mpa，抗拉强度≥590Mpa，断后伸长率≥20% | SPFH590/t=2.5mm材质和性能满足Q/BQB700-2006标准：C≤0.18%，Si≤0.6%，Mn≤2%，P≤0.025%，S≤0.025%，Alt≥0.01% 机械性能满足：上屈服强度≥420Mpa，抗拉强度≥590Mpa，断后伸长率≥20% | SPFH590/t=2.5mm材质和性能满足Q/BQB700-2006标准：C≤0.18%，Si≤0.6%，Mn≤2%，P≤0.025%，S≤0.025%，Alt≥0.01% 机械性能满足：上屈服强度≥420Mpa，抗拉强度≥590Mpa，断后伸长率≥20% | SPFH590/t=2.5mm材质和性能满足Q/BQB700-2006标准：C≤0.18%，Si≤0.6%，Mn≤2%，P≤0.025%，S≤0.025%，Alt≥0.01% 机械性能满足：上屈服强度≥420Mpa，抗拉强度≥590Mpa，断后伸长率≥20% | SPFH590/t=2.5mm材质和性能满足Q/BQB700-2006标准：C≤0.18%，Si≤0.6%，Mn≤2%，P≤0.025%，S≤0.025%，Alt≥0.01% 机械性能满足：上屈服强度≥420Mpa，抗拉强度≥590Mpa，断后伸长率≥20% | 核查供应商实验报告 | 核查供应商实验报告 | 核查供应商实验报告 | 核查供应商实验报告 | 核查供应商实验报告 | 核查供应商实验报告 | 核查供应商实验报告 | 核查供应商实验报告 | 核查供应商实验报告 | 核查供应商实验报告 | 1次 | [5 empty] | 每年
係員
係員
係員
係員
係員
係員
係員
係員
係員
係員
係員
(15)
(16)
(17)
(19)
(20)
(21)
(22)
(23)
(24)
(27)
(25)
(26)
(28)
(29)
係員
係員
係員
係員
係員
1
4
3
2
5

## SHT0016185
表单编号：GR-61-00-216
版本号：0/A0 修改状态：无
零部件检查基准书（Ⅰ） | [51 empty] | 页数
1/2
车 型 | [8 empty] | A6 | [6 empty] | 区域 |  |  |  |  | 座椅 | [6 empty] | 零件重要度 | [9 empty] | 一般 |  |  | 判别： |  |  |  | 总成 | [6 empty] | 分解
零件号 | [8 empty] | SHT0016185 | [31 empty] | 供应商名:
零件名称 | [8 empty] | 中宽车主驾驶左侧钣金 | [31 empty] | 供应商号:
6
5
4
3
2
1
[18 empty] | 0 |  | 2024.6.28 |  |  |  |  | 新编 | [14 empty] | 苏东 | [11 empty] | 朱朋昌
批 准 | [5 empty] | 确 认 | [5 empty] | 编 制 | [5 empty] | 符号 |  | 年 月 日 |  |  |  |  | 制·修订履历 | [14 empty] | 批 准 | [5 empty] | 确 认 | [5 empty] | 编 制
保存期限： 10 年
零部件检查基准书（Ⅱ） | [50 empty] | 页数
2/2
零件号 | [7 empty] | SHT0016185 | [20 empty] | 零件名称 | [9 empty] | 中宽车主驾驶左侧钣金
No. |  | 检测项目 | [8 empty] | 特性类别 |  |  | 技术要求或规范 | [14 empty] | 检测方法 | [9 empty] | 检测频率 | [5 empty] | 提交频率 | [5 empty] | 备注
一 |  | 外观
1 | 1 | 外观 | [11 empty] | 1.零件表面不允许有裂纹、起皱等缺陷；去除尖角、毛刺、油污 2.不允许有影响装配安全性、外观或功能的毛口和飞边 | [14 empty] | 目视 | [9 empty] | 按照GB2828-2012抽样表一般检验水平Ⅰ执行,详见附表 | [5 empty] | 每批
二 | 二 | 尺寸
1 | 2 | 尺寸1 |  | B基准孔距离2 | B基准孔距离2 | B基准孔距离2 | B基准孔距离2 | B基准孔距离2 | B基准孔距离2 | B基准孔距离2 |  |  |  | 565.4±0.5mm |  | 128±0.25mm | 128±0.25mm | 128±0.25mm | 128±0.25mm | 128±0.25mm | 128±0.25mm | 128±0.25mm | 128±0.25mm | 128±0.25mm | 128±0.25mm | 128±0.25mm | 128±0.25mm | 128±0.25mm | 卡尺/0.01mm | 卡尺/0.01mm | 卡尺/0.01mm | 卡尺/0.01mm | 卡尺/0.01mm | 卡尺/0.01mm | 卡尺/0.01mm | 卡尺/0.01mm | 卡尺/0.01mm | 卡尺/0.01mm | 按照GB2828-2012抽样表一般检验水平Ⅰ执行,详见附表 | [5 empty] | 每批
2 |  | 尺寸2 |  | B基准孔距离2 | B基准孔距离2 | B基准孔距离2 | B基准孔距离2 | B基准孔距离2 | B基准孔距离2 | B基准孔距离2 |  |  |  | 10±0.2mm |  | 128±0.25mm | 128±0.25mm | 128±0.25mm | 128±0.25mm | 128±0.25mm | 128±0.25mm | 128±0.25mm | 128±0.25mm | 128±0.25mm | 128±0.25mm | 128±0.25mm | 128±0.25mm | 128±0.25mm | 卡尺/0.01mm | 卡尺/0.01mm | 卡尺/0.01mm | 卡尺/0.01mm | 卡尺/0.01mm | 卡尺/0.01mm | 卡尺/0.01mm | 卡尺/0.01mm | 卡尺/0.01mm | 卡尺/0.01mm | [6 empty] | 每批
3 |  | 孔径 | B基准孔孔径 | B基准孔孔径 | B基准孔孔径 | B基准孔孔径 | B基准孔孔径 | B基准孔孔径 | B基准孔孔径 | B基准孔孔径 |  |  |  | 3*φ12+0.20mm | 4*φ9+0.20mm | 4*φ9+0.20mm | 4*φ9+0.20mm | 4*φ9+0.20mm | 4*φ9+0.20mm | 4*φ9+0.20mm | 4*φ9+0.20mm | 4*φ9+0.20mm | 4*φ9+0.20mm | 4*φ9+0.20mm | 4*φ9+0.20mm | 4*φ9+0.20mm | 4*φ9+0.20mm | 4*φ9+0.20mm | 卡尺/0.01mm | 卡尺/0.01mm | 卡尺/0.01mm | 卡尺/0.01mm | 卡尺/0.01mm | 卡尺/0.01mm | 卡尺/0.01mm | 卡尺/0.01mm | 卡尺/0.01mm | 卡尺/0.01mm | [6 empty] | 每批
4 |  | 尺寸4 |  | B基准孔距离2 | B基准孔距离2 | B基准孔距离2 | B基准孔距离2 | B基准孔距离2 | B基准孔距离2 | B基准孔距离2 |  |  |  | 345±0.5mm | [14 empty] | 卡尺/0.01mm | [15 empty] | 每批
5 |  | 尺寸5 |  | B基准孔距离2 | B基准孔距离2 | B基准孔距离2 | B基准孔距离2 | B基准孔距离2 | B基准孔距离2 | B基准孔距离2 |  |  |  | 405±0.5mm | [14 empty] | 卡尺/0.01mm | [15 empty] | 每批
三 | 三 | 功能
1 | 1 | 钣金拉伸料厚 | 钣金拉伸料厚 | 钣金拉伸料厚 | 钣金拉伸料厚 | 钣金拉伸料厚 | 钣金拉伸料厚 | 钣金拉伸料厚 | 钣金拉伸料厚 | 钣金拉伸料厚 |  |  |  | 最大减薄量≤材料厚度的20% | 最大减薄量≤材料厚度的20% | 最大减薄量≤材料厚度的20% | 最大减薄量≤材料厚度的20% | 最大减薄量≤材料厚度的20% | 最大减薄量≤材料厚度的20% | 最大减薄量≤材料厚度的20% | 最大减薄量≤材料厚度的20% | 最大减薄量≤材料厚度的20% | 最大减薄量≤材料厚度的20% | 最大减薄量≤材料厚度的20% | 最大减薄量≤材料厚度的20% | 最大减薄量≤材料厚度的20% | 最大减薄量≤材料厚度的20% | 最大减薄量≤材料厚度的20% | 核查供应商实验报告 | 核查供应商实验报告 | 核查供应商实验报告 | 核查供应商实验报告 | 核查供应商实验报告 | 核查供应商实验报告 | 核查供应商实验报告 | 核查供应商实验报告 | 核查供应商实验报告 | 核查供应商实验报告 | 1次 | 1次 | 1次 | 1次 | 1次 | 1次 | 每年 |  | 每批 | 每批 | 每批 | 每批
2 | 2 | 有毒有害物质 | 有毒有害物质 | 有毒有害物质 | 有毒有害物质 | 有毒有害物质 | 有毒有害物质 | 有毒有害物质 | 有毒有害物质 | 有毒有害物质 | ［1］ | ［1］ | ［1］ | 应满足GB/T30512-2014《汽车禁用物质要求》的规定 | 应满足GB/T30512-2014《汽车禁用物质要求》的规定 | 应满足GB/T30512-2014《汽车禁用物质要求》的规定 | 应满足GB/T30512-2014《汽车禁用物质要求》的规定 | 应满足GB/T30512-2014《汽车禁用物质要求》的规定 | 应满足GB/T30512-2014《汽车禁用物质要求》的规定 | 应满足GB/T30512-2014《汽车禁用物质要求》的规定 | 应满足GB/T30512-2014《汽车禁用物质要求》的规定 | 应满足GB/T30512-2014《汽车禁用物质要求》的规定 | 应满足GB/T30512-2014《汽车禁用物质要求》的规定 | 应满足GB/T30512-2014《汽车禁用物质要求》的规定 | 应满足GB/T30512-2014《汽车禁用物质要求》的规定 | 应满足GB/T30512-2014《汽车禁用物质要求》的规定 | 应满足GB/T30512-2014《汽车禁用物质要求》的规定 | 应满足GB/T30512-2014《汽车禁用物质要求》的规定 | 核查供应商实验报告 | 核查供应商实验报告 | 核查供应商实验报告 | 核查供应商实验报告 | 核查供应商实验报告 | 核查供应商实验报告 | 核查供应商实验报告 | 核查供应商实验报告 | 核查供应商实验报告 | 核查供应商实验报告 | 1次 | 1次 | 1次 | 1次 | 1次 | 1次 | 每年 | 每批 | 每批 | 每批 | 每批 | 每批
3 | 3 | 化学成份与机械性能 | 化学成份与机械性能 | 化学成份与机械性能 | 化学成份与机械性能 | 化学成份与机械性能 | 化学成份与机械性能 | 化学成份与机械性能 | 化学成份与机械性能 | 化学成份与机械性能 |  |  |  | SPFH590/t=2.5mm材质和性能满足Q/BQB700-2006标准：C≤0.18%，Si≤0.6%，Mn≤2%，P≤0.025%，S≤0.025%，Alt≥0.01% 机械性能满足：上屈服强度≥420Mpa，抗拉强度≥590Mpa，断后伸长率≥20% | SPFH590/t=2.5mm材质和性能满足Q/BQB700-2006标准：C≤0.18%，Si≤0.6%，Mn≤2%，P≤0.025%，S≤0.025%，Alt≥0.01% 机械性能满足：上屈服强度≥420Mpa，抗拉强度≥590Mpa，断后伸长率≥20% | SPFH590/t=2.5mm材质和性能满足Q/BQB700-2006标准：C≤0.18%，Si≤0.6%，Mn≤2%，P≤0.025%，S≤0.025%，Alt≥0.01% 机械性能满足：上屈服强度≥420Mpa，抗拉强度≥590Mpa，断后伸长率≥20% | SPFH590/t=2.5mm材质和性能满足Q/BQB700-2006标准：C≤0.18%，Si≤0.6%，Mn≤2%，P≤0.025%，S≤0.025%，Alt≥0.01% 机械性能满足：上屈服强度≥420Mpa，抗拉强度≥590Mpa，断后伸长率≥20% | SPFH590/t=2.5mm材质和性能满足Q/BQB700-2006标准：C≤0.18%，Si≤0.6%，Mn≤2%，P≤0.025%，S≤0.025%，Alt≥0.01% 机械性能满足：上屈服强度≥420Mpa，抗拉强度≥590Mpa，断后伸长率≥20% | SPFH590/t=2.5mm材质和性能满足Q/BQB700-2006标准：C≤0.18%，Si≤0.6%，Mn≤2%，P≤0.025%，S≤0.025%，Alt≥0.01% 机械性能满足：上屈服强度≥420Mpa，抗拉强度≥590Mpa，断后伸长率≥20% | SPFH590/t=2.5mm材质和性能满足Q/BQB700-2006标准：C≤0.18%，Si≤0.6%，Mn≤2%，P≤0.025%，S≤0.025%，Alt≥0.01% 机械性能满足：上屈服强度≥420Mpa，抗拉强度≥590Mpa，断后伸长率≥20% | SPFH590/t=2.5mm材质和性能满足Q/BQB700-2006标准：C≤0.18%，Si≤0.6%，Mn≤2%，P≤0.025%，S≤0.025%，Alt≥0.01% 机械性能满足：上屈服强度≥420Mpa，抗拉强度≥590Mpa，断后伸长率≥20% | SPFH590/t=2.5mm材质和性能满足Q/BQB700-2006标准：C≤0.18%，Si≤0.6%，Mn≤2%，P≤0.025%，S≤0.025%，Alt≥0.01% 机械性能满足：上屈服强度≥420Mpa，抗拉强度≥590Mpa，断后伸长率≥20% | SPFH590/t=2.5mm材质和性能满足Q/BQB700-2006标准：C≤0.18%，Si≤0.6%，Mn≤2%，P≤0.025%，S≤0.025%，Alt≥0.01% 机械性能满足：上屈服强度≥420Mpa，抗拉强度≥590Mpa，断后伸长率≥20% | SPFH590/t=2.5mm材质和性能满足Q/BQB700-2006标准：C≤0.18%，Si≤0.6%，Mn≤2%，P≤0.025%，S≤0.025%，Alt≥0.01% 机械性能满足：上屈服强度≥420Mpa，抗拉强度≥590Mpa，断后伸长率≥20% | SPFH590/t=2.5mm材质和性能满足Q/BQB700-2006标准：C≤0.18%，Si≤0.6%，Mn≤2%，P≤0.025%，S≤0.025%，Alt≥0.01% 机械性能满足：上屈服强度≥420Mpa，抗拉强度≥590Mpa，断后伸长率≥20% | SPFH590/t=2.5mm材质和性能满足Q/BQB700-2006标准：C≤0.18%，Si≤0.6%，Mn≤2%，P≤0.025%，S≤0.025%，Alt≥0.01% 机械性能满足：上屈服强度≥420Mpa，抗拉强度≥590Mpa，断后伸长率≥20% | SPFH590/t=2.5mm材质和性能满足Q/BQB700-2006标准：C≤0.18%，Si≤0.6%，Mn≤2%，P≤0.025%，S≤0.025%，Alt≥0.01% 机械性能满足：上屈服强度≥420Mpa，抗拉强度≥590Mpa，断后伸长率≥20% | SPFH590/t=2.5mm材质和性能满足Q/BQB700-2006标准：C≤0.18%，Si≤0.6%，Mn≤2%，P≤0.025%，S≤0.025%，Alt≥0.01% 机械性能满足：上屈服强度≥420Mpa，抗拉强度≥590Mpa，断后伸长率≥20% | 核查供应商实验报告 | 核查供应商实验报告 | 核查供应商实验报告 | 核查供应商实验报告 | 核查供应商实验报告 | 核查供应商实验报告 | 核查供应商实验报告 | 核查供应商实验报告 | 核查供应商实验报告 | 核查供应商实验报告 | 1次 | [5 empty] | 每年
係員
係員
係員
係員
係員
係員
係員
係員
係員
係員
係員
(15)
(16)
(17)
(19)
(20)
(21)
(22)
(23)
(24)
(27)
(25)
(26)
(28)
(29)
係員
係員
係員
係員
係員
1
4
3
2
5

## SHT0016188
表单编号：GR-61-00-216
版本号：0/A0 修改状态：无
零部件检查基准书（Ⅰ） | [51 empty] | 页数
1/2
车 型 | [8 empty] | A6 | [6 empty] | 区域 |  |  |  |  | 座椅 | [6 empty] | 零件重要度 | [9 empty] | 一般 |  |  | 判别： |  |  |  | 总成 | [6 empty] | 分解
零件号 | [8 empty] | SHT0016188 | [31 empty] | 供应商名:
零件名称 | [8 empty] | 中宽车主驾驶前侧钣金 | [31 empty] | 供应商号:
6
5
4
3
2
1
[18 empty] | 0 |  | 2024.6.28 |  |  |  |  | 新编 | [14 empty] | 苏东 | [11 empty] | 朱朋昌
批 准 | [5 empty] | 确 认 | [5 empty] | 编 制 | [5 empty] | 符号 |  | 年 月 日 |  |  |  |  | 制·修订履历 | [14 empty] | 批 准 | [5 empty] | 确 认 | [5 empty] | 编 制
保存期限： 10 年
零部件检查基准书（Ⅱ） | [50 empty] | 页数
2/2
零件号 | [7 empty] | SHT0016188 | [20 empty] | 零件名称 | [9 empty] | 中宽车主驾驶前侧钣金
No. |  | 检测项目 | [8 empty] | 特性类别 |  |  | 技术要求或规范 | [14 empty] | 检测方法 | [9 empty] | 检测频率 | [5 empty] | 提交频率 | [5 empty] | 备注
一 |  | 外观
1 | 1 | 外观 | [11 empty] | 1.零件表面不允许有裂纹、起皱等缺陷；去除尖角、毛刺、油污 2.不允许有影响装配安全性、外观或功能的毛口和飞边 | [14 empty] | 目视 | [9 empty] | 按照GB2828-2012抽样表一般检验水平Ⅰ执行,详见附表 | [5 empty] | 每批
二 | 二 | 尺寸
1 | 2 | 尺寸1 |  | B基准孔距离2 | B基准孔距离2 | B基准孔距离2 | B基准孔距离2 | B基准孔距离2 | B基准孔距离2 | B基准孔距离2 |  |  |  | 170±0.5mm |  | 128±0.25mm | 128±0.25mm | 128±0.25mm | 128±0.25mm | 128±0.25mm | 128±0.25mm | 128±0.25mm | 128±0.25mm | 128±0.25mm | 128±0.25mm | 128±0.25mm | 128±0.25mm | 128±0.25mm | 卡尺/0.01mm | 卡尺/0.01mm | 卡尺/0.01mm | 卡尺/0.01mm | 卡尺/0.01mm | 卡尺/0.01mm | 卡尺/0.01mm | 卡尺/0.01mm | 卡尺/0.01mm | 卡尺/0.01mm | 按照GB2828-2012抽样表一般检验水平Ⅰ执行,详见附表 | [5 empty] | 每批
2 |  | 尺寸2 |  | B基准孔距离2 | B基准孔距离2 | B基准孔距离2 | B基准孔距离2 | B基准孔距离2 | B基准孔距离2 | B基准孔距离2 |  |  |  | 200±0.5mm |  | 128±0.25mm | 128±0.25mm | 128±0.25mm | 128±0.25mm | 128±0.25mm | 128±0.25mm | 128±0.25mm | 128±0.25mm | 128±0.25mm | 128±0.25mm | 128±0.25mm | 128±0.25mm | 128±0.25mm | 卡尺/0.01mm | 卡尺/0.01mm | 卡尺/0.01mm | 卡尺/0.01mm | 卡尺/0.01mm | 卡尺/0.01mm | 卡尺/0.01mm | 卡尺/0.01mm | 卡尺/0.01mm | 卡尺/0.01mm | [6 empty] | 每批
3 |  | A基准孔孔径 | B基准孔孔径 | B基准孔孔径 | B基准孔孔径 | B基准孔孔径 | B基准孔孔径 | B基准孔孔径 | B基准孔孔径 | B基准孔孔径 |  |  |  | 2*φ9+0.2mm | 4*φ9+0.20mm | 4*φ9+0.20mm | 4*φ9+0.20mm | 4*φ9+0.20mm | 4*φ9+0.20mm | 4*φ9+0.20mm | 4*φ9+0.20mm | 4*φ9+0.20mm | 4*φ9+0.20mm | 4*φ9+0.20mm | 4*φ9+0.20mm | 4*φ9+0.20mm | 4*φ9+0.20mm | 4*φ9+0.20mm | 卡尺/0.01mm | 卡尺/0.01mm | 卡尺/0.01mm | 卡尺/0.01mm | 卡尺/0.01mm | 卡尺/0.01mm | 卡尺/0.01mm | 卡尺/0.01mm | 卡尺/0.01mm | 卡尺/0.01mm | [6 empty] | 每批
4 |  | 尺寸4 |  | B基准孔距离2 | B基准孔距离2 | B基准孔距离2 | B基准孔距离2 | B基准孔距离2 | B基准孔距离2 | B基准孔距离2 |  |  |  | 103.5±0.5mm | [14 empty] | 卡尺/0.01mm | [15 empty] | 每批
5 |  | B基准孔孔径 |  | B基准孔孔径 | B基准孔孔径 | B基准孔孔径 | B基准孔孔径 | B基准孔孔径 | B基准孔孔径 | B基准孔孔径 |  |  |  | 2*φ12+0.2mm | [14 empty] | 卡尺/0.01mm | [15 empty] | 每批
三 | 三 | 功能
1 | 1 | 钣金拉伸料厚 | 钣金拉伸料厚 | 钣金拉伸料厚 | 钣金拉伸料厚 | 钣金拉伸料厚 | 钣金拉伸料厚 | 钣金拉伸料厚 | 钣金拉伸料厚 | 钣金拉伸料厚 |  |  |  | 最大减薄量≤材料厚度的20% | 最大减薄量≤材料厚度的20% | 最大减薄量≤材料厚度的20% | 最大减薄量≤材料厚度的20% | 最大减薄量≤材料厚度的20% | 最大减薄量≤材料厚度的20% | 最大减薄量≤材料厚度的20% | 最大减薄量≤材料厚度的20% | 最大减薄量≤材料厚度的20% | 最大减薄量≤材料厚度的20% | 最大减薄量≤材料厚度的20% | 最大减薄量≤材料厚度的20% | 最大减薄量≤材料厚度的20% | 最大减薄量≤材料厚度的20% | 最大减薄量≤材料厚度的20% | 核查供应商实验报告 | 核查供应商实验报告 | 核查供应商实验报告 | 核查供应商实验报告 | 核查供应商实验报告 | 核查供应商实验报告 | 核查供应商实验报告 | 核查供应商实验报告 | 核查供应商实验报告 | 核查供应商实验报告 | 1次 | 1次 | 1次 | 1次 | 1次 | 1次 | 每年 |  | 每批 | 每批 | 每批 | 每批
2 | 2 | 有毒有害物质 | 有毒有害物质 | 有毒有害物质 | 有毒有害物质 | 有毒有害物质 | 有毒有害物质 | 有毒有害物质 | 有毒有害物质 | 有毒有害物质 | ［1］ | ［1］ | ［1］ | 应满足GB/T30512-2014《汽车禁用物质要求》的规定 | 应满足GB/T30512-2014《汽车禁用物质要求》的规定 | 应满足GB/T30512-2014《汽车禁用物质要求》的规定 | 应满足GB/T30512-2014《汽车禁用物质要求》的规定 | 应满足GB/T30512-2014《汽车禁用物质要求》的规定 | 应满足GB/T30512-2014《汽车禁用物质要求》的规定 | 应满足GB/T30512-2014《汽车禁用物质要求》的规定 | 应满足GB/T30512-2014《汽车禁用物质要求》的规定 | 应满足GB/T30512-2014《汽车禁用物质要求》的规定 | 应满足GB/T30512-2014《汽车禁用物质要求》的规定 | 应满足GB/T30512-2014《汽车禁用物质要求》的规定 | 应满足GB/T30512-2014《汽车禁用物质要求》的规定 | 应满足GB/T30512-2014《汽车禁用物质要求》的规定 | 应满足GB/T30512-2014《汽车禁用物质要求》的规定 | 应满足GB/T30512-2014《汽车禁用物质要求》的规定 | 核查供应商实验报告 | 核查供应商实验报告 | 核查供应商实验报告 | 核查供应商实验报告 | 核查供应商实验报告 | 核查供应商实验报告 | 核查供应商实验报告 | 核查供应商实验报告 | 核查供应商实验报告 | 核查供应商实验报告 | 1次 | 1次 | 1次 | 1次 | 1次 | 1次 | 每年 | 每批 | 每批 | 每批 | 每批 | 每批
3 | 3 | 化学成份与机械性能 | 化学成份与机械性能 | 化学成份与机械性能 | 化学成份与机械性能 | 化学成份与机械性能 | 化学成份与机械性能 | 化学成份与机械性能 | 化学成份与机械性能 | 化学成份与机械性能 |  |  |  | SPFH590/t=2.5mm材质和性能满足Q/BQB700-2006标准：C≤0.18%，Si≤0.6%，Mn≤2%，P≤0.025%，S≤0.025%，Alt≥0.01% 机械性能满足：上屈服强度≥420Mpa，抗拉强度≥590Mpa，断后伸长率≥20% | SPFH590/t=2.5mm材质和性能满足Q/BQB700-2006标准：C≤0.18%，Si≤0.6%，Mn≤2%，P≤0.025%，S≤0.025%，Alt≥0.01% 机械性能满足：上屈服强度≥420Mpa，抗拉强度≥590Mpa，断后伸长率≥20% | SPFH590/t=2.5mm材质和性能满足Q/BQB700-2006标准：C≤0.18%，Si≤0.6%，Mn≤2%，P≤0.025%，S≤0.025%，Alt≥0.01% 机械性能满足：上屈服强度≥420Mpa，抗拉强度≥590Mpa，断后伸长率≥20% | SPFH590/t=2.5mm材质和性能满足Q/BQB700-2006标准：C≤0.18%，Si≤0.6%，Mn≤2%，P≤0.025%，S≤0.025%，Alt≥0.01% 机械性能满足：上屈服强度≥420Mpa，抗拉强度≥590Mpa，断后伸长率≥20% | SPFH590/t=2.5mm材质和性能满足Q/BQB700-2006标准：C≤0.18%，Si≤0.6%，Mn≤2%，P≤0.025%，S≤0.025%，Alt≥0.01% 机械性能满足：上屈服强度≥420Mpa，抗拉强度≥590Mpa，断后伸长率≥20% | SPFH590/t=2.5mm材质和性能满足Q/BQB700-2006标准：C≤0.18%，Si≤0.6%，Mn≤2%，P≤0.025%，S≤0.025%，Alt≥0.01% 机械性能满足：上屈服强度≥420Mpa，抗拉强度≥590Mpa，断后伸长率≥20% | SPFH590/t=2.5mm材质和性能满足Q/BQB700-2006标准：C≤0.18%，Si≤0.6%，Mn≤2%，P≤0.025%，S≤0.025%，Alt≥0.01% 机械性能满足：上屈服强度≥420Mpa，抗拉强度≥590Mpa，断后伸长率≥20% | SPFH590/t=2.5mm材质和性能满足Q/BQB700-2006标准：C≤0.18%，Si≤0.6%，Mn≤2%，P≤0.025%，S≤0.025%，Alt≥0.01% 机械性能满足：上屈服强度≥420Mpa，抗拉强度≥590Mpa，断后伸长率≥20% | SPFH590/t=2.5mm材质和性能满足Q/BQB700-2006标准：C≤0.18%，Si≤0.6%，Mn≤2%，P≤0.025%，S≤0.025%，Alt≥0.01% 机械性能满足：上屈服强度≥420Mpa，抗拉强度≥590Mpa，断后伸长率≥20% | SPFH590/t=2.5mm材质和性能满足Q/BQB700-2006标准：C≤0.18%，Si≤0.6%，Mn≤2%，P≤0.025%，S≤0.025%，Alt≥0.01% 机械性能满足：上屈服强度≥420Mpa，抗拉强度≥590Mpa，断后伸长率≥20% | SPFH590/t=2.5mm材质和性能满足Q/BQB700-2006标准：C≤0.18%，Si≤0.6%，Mn≤2%，P≤0.025%，S≤0.025%，Alt≥0.01% 机械性能满足：上屈服强度≥420Mpa，抗拉强度≥590Mpa，断后伸长率≥20% | SPFH590/t=2.5mm材质和性能满足Q/BQB700-2006标准：C≤0.18%，Si≤0.6%，Mn≤2%，P≤0.025%，S≤0.025%，Alt≥0.01% 机械性能满足：上屈服强度≥420Mpa，抗拉强度≥590Mpa，断后伸长率≥20% | SPFH590/t=2.5mm材质和性能满足Q/BQB700-2006标准：C≤0.18%，Si≤0.6%，Mn≤2%，P≤0.025%，S≤0.025%，Alt≥0.01% 机械性能满足：上屈服强度≥420Mpa，抗拉强度≥590Mpa，断后伸长率≥20% | SPFH590/t=2.5mm材质和性能满足Q/BQB700-2006标准：C≤0.18%，Si≤0.6%，Mn≤2%，P≤0.025%，S≤0.025%，Alt≥0.01% 机械性能满足：上屈服强度≥420Mpa，抗拉强度≥590Mpa，断后伸长率≥20% | SPFH590/t=2.5mm材质和性能满足Q/BQB700-2006标准：C≤0.18%，Si≤0.6%，Mn≤2%，P≤0.025%，S≤0.025%，Alt≥0.01% 机械性能满足：上屈服强度≥420Mpa，抗拉强度≥590Mpa，断后伸长率≥20% | 核查供应商实验报告 | 核查供应商实验报告 | 核查供应商实验报告 | 核查供应商实验报告 | 核查供应商实验报告 | 核查供应商实验报告 | 核查供应商实验报告 | 核查供应商实验报告 | 核查供应商实验报告 | 核查供应商实验报告 | 1次 | [5 empty] | 每年
係員
係員
係員
係員
係員
係員
係員
係員
係員
係員
係員
(15)
(16)
(17)
(19)
(20)
(21)
(22)
(23)
(24)
(27)
(25)
(26)
(28)
(29)
係員
係員
係員
係員
係員
1
4
3
2
5

## SHT0016189
表单编号：GR-61-00-216
版本号：0/A0 修改状态：无
零部件检查基准书（Ⅰ） | [51 empty] | 页数
1/2
车 型 | [8 empty] | A6 | [6 empty] | 区域 |  |  |  |  | 座椅 | [6 empty] | 零件重要度 | [9 empty] | 一般 |  |  | 判别： |  |  |  | 总成 | [6 empty] | 分解
零件号 | [8 empty] | SHT0016189 | [31 empty] | 供应商名:
零件名称 | [8 empty] | 中宽车主驾驶后侧钣金 | [31 empty] | 供应商号:
6
5
4
3
2
1
[18 empty] | 0 |  | 2024.6.28 |  |  |  |  | 新编 | [14 empty] | 苏东 | [11 empty] | 朱朋昌
批 准 | [5 empty] | 确 认 | [5 empty] | 编 制 | [5 empty] | 符号 |  | 年 月 日 |  |  |  |  | 制·修订履历 | [14 empty] | 批 准 | [5 empty] | 确 认 | [5 empty] | 编 制
保存期限： 10 年
零部件检查基准书（Ⅱ） | [50 empty] | 页数
2/2
零件号 | [7 empty] | SHT0016189 | [20 empty] | 零件名称 | [9 empty] | 中宽车主驾驶后侧钣金
No. |  | 检测项目 | [8 empty] | 特性类别 |  |  | 技术要求或规范 | [14 empty] | 检测方法 | [9 empty] | 检测频率 | [5 empty] | 提交频率 | [5 empty] | 备注
一 |  | 外观
1 | 1 | 外观 | [11 empty] | 1.零件表面不允许有裂纹、起皱等缺陷；去除尖角、毛刺、油污 2.不允许有影响装配安全性、外观或功能的毛口和飞边 | [14 empty] | 目视 | [9 empty] | 按照GB2828-2012抽样表一般检验水平Ⅰ执行,详见附表 | [5 empty] | 每批
二 | 二 | 尺寸
1 | 2 | 尺寸1 |  | B基准孔距离2 | B基准孔距离2 | B基准孔距离2 | B基准孔距离2 | B基准孔距离2 | B基准孔距离2 | B基准孔距离2 |  |  |  | 259±0.5mm |  | 128±0.25mm | 128±0.25mm | 128±0.25mm | 128±0.25mm | 128±0.25mm | 128±0.25mm | 128±0.25mm | 128±0.25mm | 128±0.25mm | 128±0.25mm | 128±0.25mm | 128±0.25mm | 128±0.25mm | 卡尺/0.01mm | 卡尺/0.01mm | 卡尺/0.01mm | 卡尺/0.01mm | 卡尺/0.01mm | 卡尺/0.01mm | 卡尺/0.01mm | 卡尺/0.01mm | 卡尺/0.01mm | 卡尺/0.01mm | 按照GB2828-2012抽样表一般检验水平Ⅰ执行,详见附表 | [5 empty] | 每批
2 |  | 尺寸2 |  | B基准孔距离2 | B基准孔距离2 | B基准孔距离2 | B基准孔距离2 | B基准孔距离2 | B基准孔距离2 | B基准孔距离2 |  |  |  | 196±0.5mm |  | 128±0.25mm | 128±0.25mm | 128±0.25mm | 128±0.25mm | 128±0.25mm | 128±0.25mm | 128±0.25mm | 128±0.25mm | 128±0.25mm | 128±0.25mm | 128±0.25mm | 128±0.25mm | 128±0.25mm | 卡尺/0.01mm | 卡尺/0.01mm | 卡尺/0.01mm | 卡尺/0.01mm | 卡尺/0.01mm | 卡尺/0.01mm | 卡尺/0.01mm | 卡尺/0.01mm | 卡尺/0.01mm | 卡尺/0.01mm | [6 empty] | 每批
3 |  | 尺寸3 |  | B基准孔距离2 | B基准孔距离2 | B基准孔距离2 | B基准孔距离2 | B基准孔距离2 | B基准孔距离2 | B基准孔距离2 |  |  |  | 264.8±0.5mm | [14 empty] | 卡尺/0.01mm | 卡尺/0.01mm | 卡尺/0.01mm | 卡尺/0.01mm | 卡尺/0.01mm | 卡尺/0.01mm | 卡尺/0.01mm | 卡尺/0.01mm | 卡尺/0.01mm | 卡尺/0.01mm | [6 empty] | 每批
4 |  | A基准孔孔径 | B基准孔孔径 | B基准孔孔径 | B基准孔孔径 | B基准孔孔径 | B基准孔孔径 | B基准孔孔径 | B基准孔孔径 | B基准孔孔径 |  |  |  | 4*φ9+0.2mm | 4*φ9+0.20mm | 4*φ9+0.20mm | 4*φ9+0.20mm | 4*φ9+0.20mm | 4*φ9+0.20mm | 4*φ9+0.20mm | 4*φ9+0.20mm | 4*φ9+0.20mm | 4*φ9+0.20mm | 4*φ9+0.20mm | 4*φ9+0.20mm | 4*φ9+0.20mm | 4*φ9+0.20mm | 4*φ9+0.20mm | 卡尺/0.01mm | [15 empty] | 每批
5 |  | B基准孔孔径 |  | B基准孔孔径 | B基准孔孔径 | B基准孔孔径 | B基准孔孔径 | B基准孔孔径 | B基准孔孔径 | B基准孔孔径 |  |  |  | 2*φ10+0.2mm | [14 empty] | 卡尺/0.01mm | [15 empty] | 每批
6 |  | 尺寸6 | [11 empty] | 18.6±0.5mm | [14 empty] | 卡尺/0.01mm | [15 empty] | 每批
三 | 三 | 功能
1 | 1 | 钣金拉伸料厚 | 钣金拉伸料厚 | 钣金拉伸料厚 | 钣金拉伸料厚 | 钣金拉伸料厚 | 钣金拉伸料厚 | 钣金拉伸料厚 | 钣金拉伸料厚 | 钣金拉伸料厚 |  |  |  | 最大减薄量≤材料厚度的20% | 最大减薄量≤材料厚度的20% | 最大减薄量≤材料厚度的20% | 最大减薄量≤材料厚度的20% | 最大减薄量≤材料厚度的20% | 最大减薄量≤材料厚度的20% | 最大减薄量≤材料厚度的20% | 最大减薄量≤材料厚度的20% | 最大减薄量≤材料厚度的20% | 最大减薄量≤材料厚度的20% | 最大减薄量≤材料厚度的20% | 最大减薄量≤材料厚度的20% | 最大减薄量≤材料厚度的20% | 最大减薄量≤材料厚度的20% | 最大减薄量≤材料厚度的20% | 核查供应商实验报告 | 核查供应商实验报告 | 核查供应商实验报告 | 核查供应商实验报告 | 核查供应商实验报告 | 核查供应商实验报告 | 核查供应商实验报告 | 核查供应商实验报告 | 核查供应商实验报告 | 核查供应商实验报告 | 1次 | 1次 | 1次 | 1次 | 1次 | 1次 | 每年 |  | 每批 | 每批 | 每批 | 每批
2 | 2 | 有毒有害物质 | 有毒有害物质 | 有毒有害物质 | 有毒有害物质 | 有毒有害物质 | 有毒有害物质 | 有毒有害物质 | 有毒有害物质 | 有毒有害物质 | ［1］ | ［1］ | ［1］ | 应满足GB/T30512-2014《汽车禁用物质要求》的规定 | 应满足GB/T30512-2014《汽车禁用物质要求》的规定 | 应满足GB/T30512-2014《汽车禁用物质要求》的规定 | 应满足GB/T30512-2014《汽车禁用物质要求》的规定 | 应满足GB/T30512-2014《汽车禁用物质要求》的规定 | 应满足GB/T30512-2014《汽车禁用物质要求》的规定 | 应满足GB/T30512-2014《汽车禁用物质要求》的规定 | 应满足GB/T30512-2014《汽车禁用物质要求》的规定 | 应满足GB/T30512-2014《汽车禁用物质要求》的规定 | 应满足GB/T30512-2014《汽车禁用物质要求》的规定 | 应满足GB/T30512-2014《汽车禁用物质要求》的规定 | 应满足GB/T30512-2014《汽车禁用物质要求》的规定 | 应满足GB/T30512-2014《汽车禁用物质要求》的规定 | 应满足GB/T30512-2014《汽车禁用物质要求》的规定 | 应满足GB/T30512-2014《汽车禁用物质要求》的规定 | 核查供应商实验报告 | 核查供应商实验报告 | 核查供应商实验报告 | 核查供应商实验报告 | 核查供应商实验报告 | 核查供应商实验报告 | 核查供应商实验报告 | 核查供应商实验报告 | 核查供应商实验报告 | 核查供应商实验报告 | 1次 | 1次 | 1次 | 1次 | 1次 | 1次 | 每年 | 每批 | 每批 | 每批 | 每批 | 每批
3 | 3 | 化学成份与机械性能 | 化学成份与机械性能 | 化学成份与机械性能 | 化学成份与机械性能 | 化学成份与机械性能 | 化学成份与机械性能 | 化学成份与机械性能 | 化学成份与机械性能 | 化学成份与机械性能 |  |  |  | SPFH590/t=2.5mm材质和性能满足Q/BQB700-2006标准：C≤0.18%，Si≤0.6%，Mn≤2%，P≤0.025%，S≤0.025%，Alt≥0.01% 机械性能满足：上屈服强度≥420Mpa，抗拉强度≥590Mpa，断后伸长率≥20% | SPFH590/t=2.5mm材质和性能满足Q/BQB700-2006标准：C≤0.18%，Si≤0.6%，Mn≤2%，P≤0.025%，S≤0.025%，Alt≥0.01% 机械性能满足：上屈服强度≥420Mpa，抗拉强度≥590Mpa，断后伸长率≥20% | SPFH590/t=2.5mm材质和性能满足Q/BQB700-2006标准：C≤0.18%，Si≤0.6%，Mn≤2%，P≤0.025%，S≤0.025%，Alt≥0.01% 机械性能满足：上屈服强度≥420Mpa，抗拉强度≥590Mpa，断后伸长率≥20% | SPFH590/t=2.5mm材质和性能满足Q/BQB700-2006标准：C≤0.18%，Si≤0.6%，Mn≤2%，P≤0.025%，S≤0.025%，Alt≥0.01% 机械性能满足：上屈服强度≥420Mpa，抗拉强度≥590Mpa，断后伸长率≥20% | SPFH590/t=2.5mm材质和性能满足Q/BQB700-2006标准：C≤0.18%，Si≤0.6%，Mn≤2%，P≤0.025%，S≤0.025%，Alt≥0.01% 机械性能满足：上屈服强度≥420Mpa，抗拉强度≥590Mpa，断后伸长率≥20% | SPFH590/t=2.5mm材质和性能满足Q/BQB700-2006标准：C≤0.18%，Si≤0.6%，Mn≤2%，P≤0.025%，S≤0.025%，Alt≥0.01% 机械性能满足：上屈服强度≥420Mpa，抗拉强度≥590Mpa，断后伸长率≥20% | SPFH590/t=2.5mm材质和性能满足Q/BQB700-2006标准：C≤0.18%，Si≤0.6%，Mn≤2%，P≤0.025%，S≤0.025%，Alt≥0.01% 机械性能满足：上屈服强度≥420Mpa，抗拉强度≥590Mpa，断后伸长率≥20% | SPFH590/t=2.5mm材质和性能满足Q/BQB700-2006标准：C≤0.18%，Si≤0.6%，Mn≤2%，P≤0.025%，S≤0.025%，Alt≥0.01% 机械性能满足：上屈服强度≥420Mpa，抗拉强度≥590Mpa，断后伸长率≥20% | SPFH590/t=2.5mm材质和性能满足Q/BQB700-2006标准：C≤0.18%，Si≤0.6%，Mn≤2%，P≤0.025%，S≤0.025%，Alt≥0.01% 机械性能满足：上屈服强度≥420Mpa，抗拉强度≥590Mpa，断后伸长率≥20% | SPFH590/t=2.5mm材质和性能满足Q/BQB700-2006标准：C≤0.18%，Si≤0.6%，Mn≤2%，P≤0.025%，S≤0.025%，Alt≥0.01% 机械性能满足：上屈服强度≥420Mpa，抗拉强度≥590Mpa，断后伸长率≥20% | SPFH590/t=2.5mm材质和性能满足Q/BQB700-2006标准：C≤0.18%，Si≤0.6%，Mn≤2%，P≤0.025%，S≤0.025%，Alt≥0.01% 机械性能满足：上屈服强度≥420Mpa，抗拉强度≥590Mpa，断后伸长率≥20% | SPFH590/t=2.5mm材质和性能满足Q/BQB700-2006标准：C≤0.18%，Si≤0.6%，Mn≤2%，P≤0.025%，S≤0.025%，Alt≥0.01% 机械性能满足：上屈服强度≥420Mpa，抗拉强度≥590Mpa，断后伸长率≥20% | SPFH590/t=2.5mm材质和性能满足Q/BQB700-2006标准：C≤0.18%，Si≤0.6%，Mn≤2%，P≤0.025%，S≤0.025%，Alt≥0.01% 机械性能满足：上屈服强度≥420Mpa，抗拉强度≥590Mpa，断后伸长率≥20% | SPFH590/t=2.5mm材质和性能满足Q/BQB700-2006标准：C≤0.18%，Si≤0.6%，Mn≤2%，P≤0.025%，S≤0.025%，Alt≥0.01% 机械性能满足：上屈服强度≥420Mpa，抗拉强度≥590Mpa，断后伸长率≥20% | SPFH590/t=2.5mm材质和性能满足Q/BQB700-2006标准：C≤0.18%，Si≤0.6%，Mn≤2%，P≤0.025%，S≤0.025%，Alt≥0.01% 机械性能满足：上屈服强度≥420Mpa，抗拉强度≥590Mpa，断后伸长率≥20% | 核查供应商实验报告 | 核查供应商实验报告 | 核查供应商实验报告 | 核查供应商实验报告 | 核查供应商实验报告 | 核查供应商实验报告 | 核查供应商实验报告 | 核查供应商实验报告 | 核查供应商实验报告 | 核查供应商实验报告 | 1次 | [5 empty] | 每年
係員
係員
係員
係員
係員
係員
係員
係員
係員
係員
係員
(15)
(16)
(17)
(19)
(20)
(21)
(22)
(23)
(24)
(27)
(25)
(26)
(28)
(29)
係員
係員
係員
係員
係員
1
4
3
2
5
6

## SHT0016382
表单编号：GR-61-00-216
版本号：0/A0 修改状态：无
零部件检查基准书（Ⅰ） | [51 empty] | 页数
1/2
车 型 | [8 empty] | A6 | [6 empty] | 区域 |  |  |  |  | 座椅 | [6 empty] | 零件重要度 | [9 empty] | 一般 |  |  | 判别： |  |  |  | 总成 | [6 empty] | 分解
零件号 | [8 empty] | SHT0016382 | [31 empty] | 供应商名:
零件名称 | [8 empty] | 宽车副司机座椅底支架上板 | [31 empty] | 供应商号:
6
5
4
3
2
1
[18 empty] | 0 |  | 2024.6.28 |  |  |  |  | 新编 | [14 empty] | 苏东 | [11 empty] | 朱朋昌
批 准 | [5 empty] | 确 认 | [5 empty] | 编 制 | [5 empty] | 符号 |  | 年 月 日 |  |  |  |  | 制·修订履历 | [14 empty] | 批 准 | [5 empty] | 确 认 | [5 empty] | 编 制
保存期限： 10 年
零部件检查基准书（Ⅱ） | [50 empty] | 页数
2/2
零件号 | [7 empty] | SHT0016382 | [20 empty] | 零件名称 | [9 empty] | 宽车副司机座椅底支架上板
No. |  | 检测项目 | [8 empty] | 特性类别 |  |  | 技术要求或规范 | [14 empty] | 检测方法 | [9 empty] | 检测频率 | [5 empty] | 提交频率 | [5 empty] | 备注
一 |  | 外观
1 | 1 | 外观 | [11 empty] | 1.零件表面不允许有裂纹、起皱等缺陷；去除尖角、毛刺、油污 2.不允许有影响装配安全性、外观或功能的毛口和飞边 | [14 empty] | 目视 | [9 empty] | 按照GB2828-2012抽样表一般检验水平Ⅰ执行,详见附表 | [5 empty] | 每批
二 | 二 | 尺寸
1 | 2 | 尺寸1 |  | B基准孔距离2 | B基准孔距离2 | B基准孔距离2 | B基准孔距离2 | B基准孔距离2 | B基准孔距离2 | B基准孔距离2 |  |  |  | 484±0.5mm |  | 128±0.25mm | 128±0.25mm | 128±0.25mm | 128±0.25mm | 128±0.25mm | 128±0.25mm | 128±0.25mm | 128±0.25mm | 128±0.25mm | 128±0.25mm | 128±0.25mm | 128±0.25mm | 128±0.25mm | 卡尺/0.01mm | 卡尺/0.01mm | 卡尺/0.01mm | 卡尺/0.01mm | 卡尺/0.01mm | 卡尺/0.01mm | 卡尺/0.01mm | 卡尺/0.01mm | 卡尺/0.01mm | 卡尺/0.01mm | 按照GB2828-2012抽样表一般检验水平Ⅰ执行,详见附表 | [5 empty] | 每批
2 |  | 尺寸2 |  | B基准孔距离2 | B基准孔距离2 | B基准孔距离2 | B基准孔距离2 | B基准孔距离2 | B基准孔距离2 | B基准孔距离2 |  |  |  | 230±0.5mm |  | 128±0.25mm | 128±0.25mm | 128±0.25mm | 128±0.25mm | 128±0.25mm | 128±0.25mm | 128±0.25mm | 128±0.25mm | 128±0.25mm | 128±0.25mm | 128±0.25mm | 128±0.25mm | 128±0.25mm | 卡尺/0.01mm | 卡尺/0.01mm | 卡尺/0.01mm | 卡尺/0.01mm | 卡尺/0.01mm | 卡尺/0.01mm | 卡尺/0.01mm | 卡尺/0.01mm | 卡尺/0.01mm | 卡尺/0.01mm | [6 empty] | 每批
3 |  | 尺寸3 |  | B基准孔距离2 | B基准孔距离2 | B基准孔距离2 | B基准孔距离2 | B基准孔距离2 | B基准孔距离2 | B基准孔距离2 |  |  |  | 439±0.5mm | [14 empty] | 卡尺/0.01mm | 卡尺/0.01mm | 卡尺/0.01mm | 卡尺/0.01mm | 卡尺/0.01mm | 卡尺/0.01mm | 卡尺/0.01mm | 卡尺/0.01mm | 卡尺/0.01mm | 卡尺/0.01mm | [6 empty] | 每批
4 |  | 尺寸4 | [11 empty] | 294±0.5mm | [14 empty] | 卡尺/0.01mm | [15 empty] | 每批
5 |  | A基准孔孔径 |  | B基准孔孔径 | B基准孔孔径 | B基准孔孔径 | B基准孔孔径 | B基准孔孔径 | B基准孔孔径 | B基准孔孔径 |  |  |  | 5*φ11+0.2mm | [14 empty] | 卡尺/0.01mm | [15 empty] | 每批
6 |  | 尺寸6 | [11 empty] | _ | [14 empty] | 三坐标扫描仪 | [15 empty] | 每批
三 | 三 | 功能
1 | 1 | 钣金拉伸料厚 | 钣金拉伸料厚 | 钣金拉伸料厚 | 钣金拉伸料厚 | 钣金拉伸料厚 | 钣金拉伸料厚 | 钣金拉伸料厚 | 钣金拉伸料厚 | 钣金拉伸料厚 |  |  |  | 最大减薄量≤材料厚度的20% | 最大减薄量≤材料厚度的20% | 最大减薄量≤材料厚度的20% | 最大减薄量≤材料厚度的20% | 最大减薄量≤材料厚度的20% | 最大减薄量≤材料厚度的20% | 最大减薄量≤材料厚度的20% | 最大减薄量≤材料厚度的20% | 最大减薄量≤材料厚度的20% | 最大减薄量≤材料厚度的20% | 最大减薄量≤材料厚度的20% | 最大减薄量≤材料厚度的20% | 最大减薄量≤材料厚度的20% | 最大减薄量≤材料厚度的20% | 最大减薄量≤材料厚度的20% | 核查供应商实验报告 | 核查供应商实验报告 | 核查供应商实验报告 | 核查供应商实验报告 | 核查供应商实验报告 | 核查供应商实验报告 | 核查供应商实验报告 | 核查供应商实验报告 | 核查供应商实验报告 | 核查供应商实验报告 | 1次 | 1次 | 1次 | 1次 | 1次 | 1次 | 每年 |  | 每批 | 每批 | 每批 | 每批
2 | 2 | 有毒有害物质 | 有毒有害物质 | 有毒有害物质 | 有毒有害物质 | 有毒有害物质 | 有毒有害物质 | 有毒有害物质 | 有毒有害物质 | 有毒有害物质 | ［1］ | ［1］ | ［1］ | 应满足GB/T30512-2014《汽车禁用物质要求》的规定 | 应满足GB/T30512-2014《汽车禁用物质要求》的规定 | 应满足GB/T30512-2014《汽车禁用物质要求》的规定 | 应满足GB/T30512-2014《汽车禁用物质要求》的规定 | 应满足GB/T30512-2014《汽车禁用物质要求》的规定 | 应满足GB/T30512-2014《汽车禁用物质要求》的规定 | 应满足GB/T30512-2014《汽车禁用物质要求》的规定 | 应满足GB/T30512-2014《汽车禁用物质要求》的规定 | 应满足GB/T30512-2014《汽车禁用物质要求》的规定 | 应满足GB/T30512-2014《汽车禁用物质要求》的规定 | 应满足GB/T30512-2014《汽车禁用物质要求》的规定 | 应满足GB/T30512-2014《汽车禁用物质要求》的规定 | 应满足GB/T30512-2014《汽车禁用物质要求》的规定 | 应满足GB/T30512-2014《汽车禁用物质要求》的规定 | 应满足GB/T30512-2014《汽车禁用物质要求》的规定 | 核查供应商实验报告 | 核查供应商实验报告 | 核查供应商实验报告 | 核查供应商实验报告 | 核查供应商实验报告 | 核查供应商实验报告 | 核查供应商实验报告 | 核查供应商实验报告 | 核查供应商实验报告 | 核查供应商实验报告 | 1次 | 1次 | 1次 | 1次 | 1次 | 1次 | 每年 | 每批 | 每批 | 每批 | 每批 | 每批
3 | 3 | 化学成份与机械性能 | 化学成份与机械性能 | 化学成份与机械性能 | 化学成份与机械性能 | 化学成份与机械性能 | 化学成份与机械性能 | 化学成份与机械性能 | 化学成份与机械性能 | 化学成份与机械性能 |  |  |  | SPFH590/t=2.5mm材质和性能满足Q/BQB700-2006标准：C≤0.18%，Si≤0.6%，Mn≤2%，P≤0.025%，S≤0.025%，Alt≥0.01% 机械性能满足：上屈服强度≥420Mpa，抗拉强度≥590Mpa，断后伸长率≥20% | SPFH590/t=2.5mm材质和性能满足Q/BQB700-2006标准：C≤0.18%，Si≤0.6%，Mn≤2%，P≤0.025%，S≤0.025%，Alt≥0.01% 机械性能满足：上屈服强度≥420Mpa，抗拉强度≥590Mpa，断后伸长率≥20% | SPFH590/t=2.5mm材质和性能满足Q/BQB700-2006标准：C≤0.18%，Si≤0.6%，Mn≤2%，P≤0.025%，S≤0.025%，Alt≥0.01% 机械性能满足：上屈服强度≥420Mpa，抗拉强度≥590Mpa，断后伸长率≥20% | SPFH590/t=2.5mm材质和性能满足Q/BQB700-2006标准：C≤0.18%，Si≤0.6%，Mn≤2%，P≤0.025%，S≤0.025%，Alt≥0.01% 机械性能满足：上屈服强度≥420Mpa，抗拉强度≥590Mpa，断后伸长率≥20% | SPFH590/t=2.5mm材质和性能满足Q/BQB700-2006标准：C≤0.18%，Si≤0.6%，Mn≤2%，P≤0.025%，S≤0.025%，Alt≥0.01% 机械性能满足：上屈服强度≥420Mpa，抗拉强度≥590Mpa，断后伸长率≥20% | SPFH590/t=2.5mm材质和性能满足Q/BQB700-2006标准：C≤0.18%，Si≤0.6%，Mn≤2%，P≤0.025%，S≤0.025%，Alt≥0.01% 机械性能满足：上屈服强度≥420Mpa，抗拉强度≥590Mpa，断后伸长率≥20% | SPFH590/t=2.5mm材质和性能满足Q/BQB700-2006标准：C≤0.18%，Si≤0.6%，Mn≤2%，P≤0.025%，S≤0.025%，Alt≥0.01% 机械性能满足：上屈服强度≥420Mpa，抗拉强度≥590Mpa，断后伸长率≥20% | SPFH590/t=2.5mm材质和性能满足Q/BQB700-2006标准：C≤0.18%，Si≤0.6%，Mn≤2%，P≤0.025%，S≤0.025%，Alt≥0.01% 机械性能满足：上屈服强度≥420Mpa，抗拉强度≥590Mpa，断后伸长率≥20% | SPFH590/t=2.5mm材质和性能满足Q/BQB700-2006标准：C≤0.18%，Si≤0.6%，Mn≤2%，P≤0.025%，S≤0.025%，Alt≥0.01% 机械性能满足：上屈服强度≥420Mpa，抗拉强度≥590Mpa，断后伸长率≥20% | SPFH590/t=2.5mm材质和性能满足Q/BQB700-2006标准：C≤0.18%，Si≤0.6%，Mn≤2%，P≤0.025%，S≤0.025%，Alt≥0.01% 机械性能满足：上屈服强度≥420Mpa，抗拉强度≥590Mpa，断后伸长率≥20% | SPFH590/t=2.5mm材质和性能满足Q/BQB700-2006标准：C≤0.18%，Si≤0.6%，Mn≤2%，P≤0.025%，S≤0.025%，Alt≥0.01% 机械性能满足：上屈服强度≥420Mpa，抗拉强度≥590Mpa，断后伸长率≥20% | SPFH590/t=2.5mm材质和性能满足Q/BQB700-2006标准：C≤0.18%，Si≤0.6%，Mn≤2%，P≤0.025%，S≤0.025%，Alt≥0.01% 机械性能满足：上屈服强度≥420Mpa，抗拉强度≥590Mpa，断后伸长率≥20% | SPFH590/t=2.5mm材质和性能满足Q/BQB700-2006标准：C≤0.18%，Si≤0.6%，Mn≤2%，P≤0.025%，S≤0.025%，Alt≥0.01% 机械性能满足：上屈服强度≥420Mpa，抗拉强度≥590Mpa，断后伸长率≥20% | SPFH590/t=2.5mm材质和性能满足Q/BQB700-2006标准：C≤0.18%，Si≤0.6%，Mn≤2%，P≤0.025%，S≤0.025%，Alt≥0.01% 机械性能满足：上屈服强度≥420Mpa，抗拉强度≥590Mpa，断后伸长率≥20% | SPFH590/t=2.5mm材质和性能满足Q/BQB700-2006标准：C≤0.18%，Si≤0.6%，Mn≤2%，P≤0.025%，S≤0.025%，Alt≥0.01% 机械性能满足：上屈服强度≥420Mpa，抗拉强度≥590Mpa，断后伸长率≥20% | 核查供应商实验报告 | 核查供应商实验报告 | 核查供应商实验报告 | 核查供应商实验报告 | 核查供应商实验报告 | 核查供应商实验报告 | 核查供应商实验报告 | 核查供应商实验报告 | 核查供应商实验报告 | 核查供应商实验报告 | 1次 | [5 empty] | 每年
係員
係員
係員
係員
係員
係員
係員
係員
係員
係員
係員
(15)
(16)
(17)
(19)
(20)
(21)
(22)
(23)
(24)
(27)
(25)
(26)
(28)
(29)
係員
係員
係員
係員
係員
1
4
3
2
5
6

## SHT0016383
表单编号：GR-61-00-216
版本号：0/A0 修改状态：无
零部件检查基准书（Ⅰ） | [51 empty] | 页数
1/2
车 型 | [8 empty] | A6 | [6 empty] | 区域 |  |  |  |  | 座椅 | [6 empty] | 零件重要度 | [9 empty] | 一般 |  |  | 判别： |  |  |  | 总成 | [6 empty] | 分解
零件号 | [8 empty] | SHT0016383 | [31 empty] | 供应商名:
零件名称 | [8 empty] | 宽车副司机座椅底支架左下板 | [31 empty] | 供应商号:
6
5
4
3
2
1
[18 empty] | 0 |  | 2024.6.28 |  |  |  |  | 新编 | [14 empty] | 苏东 | [11 empty] | 朱朋昌
批 准 | [5 empty] | 确 认 | [5 empty] | 编 制 | [5 empty] | 符号 |  | 年 月 日 |  |  |  |  | 制·修订履历 | [14 empty] | 批 准 | [5 empty] | 确 认 | [5 empty] | 编 制
保存期限： 10 年
零部件检查基准书（Ⅱ） | [50 empty] | 页数
2/2
零件号 | [7 empty] | SHT0016383 | [20 empty] | 零件名称 | [9 empty] | 宽车副司机座椅底支架左下板
No. |  | 检测项目 | [8 empty] | 特性类别 |  |  | 技术要求或规范 | [14 empty] | 检测方法 | [9 empty] | 检测频率 | [5 empty] | 提交频率 | [5 empty] | 备注
一 |  | 外观
1 | 1 | 外观 | [11 empty] | 1.零件表面不允许有裂纹、起皱等缺陷；去除尖角、毛刺、油污 2.不允许有影响装配安全性、外观或功能的毛口和飞边 | [14 empty] | 目视 | [9 empty] | 按照GB2828-2012抽样表一般检验水平Ⅰ执行,详见附表 | [5 empty] | 每批
二 | 二 | 尺寸
1 | 2 | 尺寸1 |  | B基准孔距离2 | B基准孔距离2 | B基准孔距离2 | B基准孔距离2 | B基准孔距离2 | B基准孔距离2 | B基准孔距离2 |  |  |  | 484±0.5mm |  | 128±0.25mm | 128±0.25mm | 128±0.25mm | 128±0.25mm | 128±0.25mm | 128±0.25mm | 128±0.25mm | 128±0.25mm | 128±0.25mm | 128±0.25mm | 128±0.25mm | 128±0.25mm | 128±0.25mm | 卡尺/0.01mm | 卡尺/0.01mm | 卡尺/0.01mm | 卡尺/0.01mm | 卡尺/0.01mm | 卡尺/0.01mm | 卡尺/0.01mm | 卡尺/0.01mm | 卡尺/0.01mm | 卡尺/0.01mm | 按照GB2828-2012抽样表一般检验水平Ⅰ执行,详见附表 | [5 empty] | 每批
2 |  | 尺寸2 |  | B基准孔距离2 | B基准孔距离2 | B基准孔距离2 | B基准孔距离2 | B基准孔距离2 | B基准孔距离2 | B基准孔距离2 |  |  |  | 439±0.5mm |  | 128±0.25mm | 128±0.25mm | 128±0.25mm | 128±0.25mm | 128±0.25mm | 128±0.25mm | 128±0.25mm | 128±0.25mm | 128±0.25mm | 128±0.25mm | 128±0.25mm | 128±0.25mm | 128±0.25mm | 卡尺/0.01mm | 卡尺/0.01mm | 卡尺/0.01mm | 卡尺/0.01mm | 卡尺/0.01mm | 卡尺/0.01mm | 卡尺/0.01mm | 卡尺/0.01mm | 卡尺/0.01mm | 卡尺/0.01mm | [6 empty] | 每批
3 |  | 尺寸3 |  | B基准孔距离2 | B基准孔距离2 | B基准孔距离2 | B基准孔距离2 | B基准孔距离2 | B基准孔距离2 | B基准孔距离2 |  |  |  | 37.7±0.5mm | [14 empty] | 卡尺/0.01mm | 卡尺/0.01mm | 卡尺/0.01mm | 卡尺/0.01mm | 卡尺/0.01mm | 卡尺/0.01mm | 卡尺/0.01mm | 卡尺/0.01mm | 卡尺/0.01mm | 卡尺/0.01mm | [6 empty] | 每批
4 |  | 尺寸4 | [11 empty] | 48.9±0.5mm | [14 empty] | 卡尺/0.01mm | [15 empty] | 每批
5 |  | A基准孔孔径 |  | B基准孔孔径 | B基准孔孔径 | B基准孔孔径 | B基准孔孔径 | B基准孔孔径 | B基准孔孔径 | B基准孔孔径 |  |  |  | 2*φ11+0.2mm | [14 empty] | 卡尺/0.01mm | [15 empty] | 每批
6 |  | 尺寸6 | [11 empty] | _ | [14 empty] | 三坐标扫描仪 | [15 empty] | 每批
三 | 三 | 功能
1 | 1 | 钣金拉伸料厚 | 钣金拉伸料厚 | 钣金拉伸料厚 | 钣金拉伸料厚 | 钣金拉伸料厚 | 钣金拉伸料厚 | 钣金拉伸料厚 | 钣金拉伸料厚 | 钣金拉伸料厚 |  |  |  | 最大减薄量≤材料厚度的20% | 最大减薄量≤材料厚度的20% | 最大减薄量≤材料厚度的20% | 最大减薄量≤材料厚度的20% | 最大减薄量≤材料厚度的20% | 最大减薄量≤材料厚度的20% | 最大减薄量≤材料厚度的20% | 最大减薄量≤材料厚度的20% | 最大减薄量≤材料厚度的20% | 最大减薄量≤材料厚度的20% | 最大减薄量≤材料厚度的20% | 最大减薄量≤材料厚度的20% | 最大减薄量≤材料厚度的20% | 最大减薄量≤材料厚度的20% | 最大减薄量≤材料厚度的20% | 核查供应商实验报告 | 核查供应商实验报告 | 核查供应商实验报告 | 核查供应商实验报告 | 核查供应商实验报告 | 核查供应商实验报告 | 核查供应商实验报告 | 核查供应商实验报告 | 核查供应商实验报告 | 核查供应商实验报告 | 1次 | 1次 | 1次 | 1次 | 1次 | 1次 | 每年 |  | 每批 | 每批 | 每批 | 每批
2 | 2 | 有毒有害物质 | 有毒有害物质 | 有毒有害物质 | 有毒有害物质 | 有毒有害物质 | 有毒有害物质 | 有毒有害物质 | 有毒有害物质 | 有毒有害物质 | ［1］ | ［1］ | ［1］ | 应满足GB/T30512-2014《汽车禁用物质要求》的规定 | 应满足GB/T30512-2014《汽车禁用物质要求》的规定 | 应满足GB/T30512-2014《汽车禁用物质要求》的规定 | 应满足GB/T30512-2014《汽车禁用物质要求》的规定 | 应满足GB/T30512-2014《汽车禁用物质要求》的规定 | 应满足GB/T30512-2014《汽车禁用物质要求》的规定 | 应满足GB/T30512-2014《汽车禁用物质要求》的规定 | 应满足GB/T30512-2014《汽车禁用物质要求》的规定 | 应满足GB/T30512-2014《汽车禁用物质要求》的规定 | 应满足GB/T30512-2014《汽车禁用物质要求》的规定 | 应满足GB/T30512-2014《汽车禁用物质要求》的规定 | 应满足GB/T30512-2014《汽车禁用物质要求》的规定 | 应满足GB/T30512-2014《汽车禁用物质要求》的规定 | 应满足GB/T30512-2014《汽车禁用物质要求》的规定 | 应满足GB/T30512-2014《汽车禁用物质要求》的规定 | 核查供应商实验报告 | 核查供应商实验报告 | 核查供应商实验报告 | 核查供应商实验报告 | 核查供应商实验报告 | 核查供应商实验报告 | 核查供应商实验报告 | 核查供应商实验报告 | 核查供应商实验报告 | 核查供应商实验报告 | 1次 | 1次 | 1次 | 1次 | 1次 | 1次 | 每年 | 每批 | 每批 | 每批 | 每批 | 每批
3 | 3 | 化学成份与机械性能 | 化学成份与机械性能 | 化学成份与机械性能 | 化学成份与机械性能 | 化学成份与机械性能 | 化学成份与机械性能 | 化学成份与机械性能 | 化学成份与机械性能 | 化学成份与机械性能 |  |  |  | SPFH590/t=2.5mm材质和性能满足Q/BQB700-2006标准：C≤0.18%，Si≤0.6%，Mn≤2%，P≤0.025%，S≤0.025%，Alt≥0.01% 机械性能满足：上屈服强度≥420Mpa，抗拉强度≥590Mpa，断后伸长率≥20% | SPFH590/t=2.5mm材质和性能满足Q/BQB700-2006标准：C≤0.18%，Si≤0.6%，Mn≤2%，P≤0.025%，S≤0.025%，Alt≥0.01% 机械性能满足：上屈服强度≥420Mpa，抗拉强度≥590Mpa，断后伸长率≥20% | SPFH590/t=2.5mm材质和性能满足Q/BQB700-2006标准：C≤0.18%，Si≤0.6%，Mn≤2%，P≤0.025%，S≤0.025%，Alt≥0.01% 机械性能满足：上屈服强度≥420Mpa，抗拉强度≥590Mpa，断后伸长率≥20% | SPFH590/t=2.5mm材质和性能满足Q/BQB700-2006标准：C≤0.18%，Si≤0.6%，Mn≤2%，P≤0.025%，S≤0.025%，Alt≥0.01% 机械性能满足：上屈服强度≥420Mpa，抗拉强度≥590Mpa，断后伸长率≥20% | SPFH590/t=2.5mm材质和性能满足Q/BQB700-2006标准：C≤0.18%，Si≤0.6%，Mn≤2%，P≤0.025%，S≤0.025%，Alt≥0.01% 机械性能满足：上屈服强度≥420Mpa，抗拉强度≥590Mpa，断后伸长率≥20% | SPFH590/t=2.5mm材质和性能满足Q/BQB700-2006标准：C≤0.18%，Si≤0.6%，Mn≤2%，P≤0.025%，S≤0.025%，Alt≥0.01% 机械性能满足：上屈服强度≥420Mpa，抗拉强度≥590Mpa，断后伸长率≥20% | SPFH590/t=2.5mm材质和性能满足Q/BQB700-2006标准：C≤0.18%，Si≤0.6%，Mn≤2%，P≤0.025%，S≤0.025%，Alt≥0.01% 机械性能满足：上屈服强度≥420Mpa，抗拉强度≥590Mpa，断后伸长率≥20% | SPFH590/t=2.5mm材质和性能满足Q/BQB700-2006标准：C≤0.18%，Si≤0.6%，Mn≤2%，P≤0.025%，S≤0.025%，Alt≥0.01% 机械性能满足：上屈服强度≥420Mpa，抗拉强度≥590Mpa，断后伸长率≥20% | SPFH590/t=2.5mm材质和性能满足Q/BQB700-2006标准：C≤0.18%，Si≤0.6%，Mn≤2%，P≤0.025%，S≤0.025%，Alt≥0.01% 机械性能满足：上屈服强度≥420Mpa，抗拉强度≥590Mpa，断后伸长率≥20% | SPFH590/t=2.5mm材质和性能满足Q/BQB700-2006标准：C≤0.18%，Si≤0.6%，Mn≤2%，P≤0.025%，S≤0.025%，Alt≥0.01% 机械性能满足：上屈服强度≥420Mpa，抗拉强度≥590Mpa，断后伸长率≥20% | SPFH590/t=2.5mm材质和性能满足Q/BQB700-2006标准：C≤0.18%，Si≤0.6%，Mn≤2%，P≤0.025%，S≤0.025%，Alt≥0.01% 机械性能满足：上屈服强度≥420Mpa，抗拉强度≥590Mpa，断后伸长率≥20% | SPFH590/t=2.5mm材质和性能满足Q/BQB700-2006标准：C≤0.18%，Si≤0.6%，Mn≤2%，P≤0.025%，S≤0.025%，Alt≥0.01% 机械性能满足：上屈服强度≥420Mpa，抗拉强度≥590Mpa，断后伸长率≥20% | SPFH590/t=2.5mm材质和性能满足Q/BQB700-2006标准：C≤0.18%，Si≤0.6%，Mn≤2%，P≤0.025%，S≤0.025%，Alt≥0.01% 机械性能满足：上屈服强度≥420Mpa，抗拉强度≥590Mpa，断后伸长率≥20% | SPFH590/t=2.5mm材质和性能满足Q/BQB700-2006标准：C≤0.18%，Si≤0.6%，Mn≤2%，P≤0.025%，S≤0.025%，Alt≥0.01% 机械性能满足：上屈服强度≥420Mpa，抗拉强度≥590Mpa，断后伸长率≥20% | SPFH590/t=2.5mm材质和性能满足Q/BQB700-2006标准：C≤0.18%，Si≤0.6%，Mn≤2%，P≤0.025%，S≤0.025%，Alt≥0.01% 机械性能满足：上屈服强度≥420Mpa，抗拉强度≥590Mpa，断后伸长率≥20% | 核查供应商实验报告 | 核查供应商实验报告 | 核查供应商实验报告 | 核查供应商实验报告 | 核查供应商实验报告 | 核查供应商实验报告 | 核查供应商实验报告 | 核查供应商实验报告 | 核查供应商实验报告 | 核查供应商实验报告 | 1次 | [5 empty] | 每年
係員
係員
係員
係員
係員
係員
係員
係員
係員
係員
係員
(15)
(16)
(17)
(19)
(20)
(21)
(22)
(23)
(24)
(27)
(25)
(26)
(28)
(29)
係員
係員
係員
係員
係員
1
4
3
2
6
5

## SHT0016385
表单编号：GR-61-00-216
版本号：0/A0 修改状态：无
零部件检查基准书（Ⅰ） | [51 empty] | 页数
1/2
车 型 | [8 empty] | A6 | [6 empty] | 区域 |  |  |  |  | 座椅 | [6 empty] | 零件重要度 | [9 empty] | 一般 |  |  | 判别： |  |  |  | 总成 | [6 empty] | 分解
零件号 | [8 empty] | SHT0016385 | [31 empty] | 供应商名:
零件名称 | [8 empty] | 中宽车副司机座椅底支架上板 | [31 empty] | 供应商号:
6
5
4
3
2
1
[18 empty] | 0 |  | 2024.6.28 |  |  |  |  | 新编 | [14 empty] | 苏东 | [11 empty] | 朱朋昌
批 准 | [5 empty] | 确 认 | [5 empty] | 编 制 | [5 empty] | 符号 |  | 年 月 日 |  |  |  |  | 制·修订履历 | [14 empty] | 批 准 | [5 empty] | 确 认 | [5 empty] | 编 制
保存期限： 10 年
零部件检查基准书（Ⅱ） | [50 empty] | 页数
2/2
零件号 | [7 empty] | SHT0016385 | [20 empty] | 零件名称 | [9 empty] | 中宽车副司机座椅底支架上板
No. |  | 检测项目 | [8 empty] | 特性类别 |  |  | 技术要求或规范 | [14 empty] | 检测方法 | [9 empty] | 检测频率 | [5 empty] | 提交频率 | [5 empty] | 备注
一 |  | 外观
1 | 1 | 外观 | [11 empty] | 1.零件表面不允许有裂纹、起皱等缺陷；去除尖角、毛刺、油污 2.不允许有影响装配安全性、外观或功能的毛口和飞边 | [14 empty] | 目视 | [9 empty] | 按照GB2828-2012抽样表一般检验水平Ⅰ执行,详见附表 | [5 empty] | 每批
二 | 二 | 尺寸
1 | 2 | 尺寸1 |  | B基准孔距离2 | B基准孔距离2 | B基准孔距离2 | B基准孔距离2 | B基准孔距离2 | B基准孔距离2 | B基准孔距离2 |  |  |  | 424.3±0.5mm |  | 128±0.25mm | 128±0.25mm | 128±0.25mm | 128±0.25mm | 128±0.25mm | 128±0.25mm | 128±0.25mm | 128±0.25mm | 128±0.25mm | 128±0.25mm | 128±0.25mm | 128±0.25mm | 128±0.25mm | 卡尺/0.01mm | 卡尺/0.01mm | 卡尺/0.01mm | 卡尺/0.01mm | 卡尺/0.01mm | 卡尺/0.01mm | 卡尺/0.01mm | 卡尺/0.01mm | 卡尺/0.01mm | 卡尺/0.01mm | 按照GB2828-2012抽样表一般检验水平Ⅰ执行,详见附表 | [5 empty] | 每批
2 |  | 尺寸2 |  | B基准孔距离2 | B基准孔距离2 | B基准孔距离2 | B基准孔距离2 | B基准孔距离2 | B基准孔距离2 | B基准孔距离2 |  |  |  | 294±0.5mm |  | 128±0.25mm | 128±0.25mm | 128±0.25mm | 128±0.25mm | 128±0.25mm | 128±0.25mm | 128±0.25mm | 128±0.25mm | 128±0.25mm | 128±0.25mm | 128±0.25mm | 128±0.25mm | 128±0.25mm | 卡尺/0.01mm | 卡尺/0.01mm | 卡尺/0.01mm | 卡尺/0.01mm | 卡尺/0.01mm | 卡尺/0.01mm | 卡尺/0.01mm | 卡尺/0.01mm | 卡尺/0.01mm | 卡尺/0.01mm | [6 empty] | 每批
3 |  | 尺寸3 |  | B基准孔距离2 | B基准孔距离2 | B基准孔距离2 | B基准孔距离2 | B基准孔距离2 | B基准孔距离2 | B基准孔距离2 |  |  |  | 200±0.5mm | [14 empty] | 卡尺/0.01mm | 卡尺/0.01mm | 卡尺/0.01mm | 卡尺/0.01mm | 卡尺/0.01mm | 卡尺/0.01mm | 卡尺/0.01mm | 卡尺/0.01mm | 卡尺/0.01mm | 卡尺/0.01mm | [6 empty] | 每批
4 |  | A基准孔孔径 |  | B基准孔孔径 | B基准孔孔径 | B基准孔孔径 | B基准孔孔径 | B基准孔孔径 | B基准孔孔径 | B基准孔孔径 |  |  |  | 2*φ10+0.2mm | [14 empty] | 卡尺/0.01mm | [15 empty] | 每批
5 |  | 孔径 |  | B基准孔孔径 | B基准孔孔径 | B基准孔孔径 | B基准孔孔径 | B基准孔孔径 | B基准孔孔径 | B基准孔孔径 |  |  |  | 2*φ14+0.2mm | [14 empty] | 卡尺/0.01mm | [15 empty] | 每批
6 |  | 孔径 | [11 empty] | 6*φ9+0.2mm | [14 empty] | 卡尺/0.01mm | [15 empty] | 每批
7 |  | 尺寸 | [11 empty] | —— | [14 empty] | 三坐标扫描仪 | [15 empty] | 每批
三 | 三 | 功能
1 | 1 | 钣金拉伸料厚 | 钣金拉伸料厚 | 钣金拉伸料厚 | 钣金拉伸料厚 | 钣金拉伸料厚 | 钣金拉伸料厚 | 钣金拉伸料厚 | 钣金拉伸料厚 | 钣金拉伸料厚 |  |  |  | 最大减薄量≤材料厚度的20% | 最大减薄量≤材料厚度的20% | 最大减薄量≤材料厚度的20% | 最大减薄量≤材料厚度的20% | 最大减薄量≤材料厚度的20% | 最大减薄量≤材料厚度的20% | 最大减薄量≤材料厚度的20% | 最大减薄量≤材料厚度的20% | 最大减薄量≤材料厚度的20% | 最大减薄量≤材料厚度的20% | 最大减薄量≤材料厚度的20% | 最大减薄量≤材料厚度的20% | 最大减薄量≤材料厚度的20% | 最大减薄量≤材料厚度的20% | 最大减薄量≤材料厚度的20% | 核查供应商实验报告 | 核查供应商实验报告 | 核查供应商实验报告 | 核查供应商实验报告 | 核查供应商实验报告 | 核查供应商实验报告 | 核查供应商实验报告 | 核查供应商实验报告 | 核查供应商实验报告 | 核查供应商实验报告 | 1次 | 1次 | 1次 | 1次 | 1次 | 1次 | 每年 |  | 每批 | 每批 | 每批 | 每批
2 | 2 | 有毒有害物质 | 有毒有害物质 | 有毒有害物质 | 有毒有害物质 | 有毒有害物质 | 有毒有害物质 | 有毒有害物质 | 有毒有害物质 | 有毒有害物质 | ［1］ | ［1］ | ［1］ | 应满足GB/T30512-2014《汽车禁用物质要求》的规定 | 应满足GB/T30512-2014《汽车禁用物质要求》的规定 | 应满足GB/T30512-2014《汽车禁用物质要求》的规定 | 应满足GB/T30512-2014《汽车禁用物质要求》的规定 | 应满足GB/T30512-2014《汽车禁用物质要求》的规定 | 应满足GB/T30512-2014《汽车禁用物质要求》的规定 | 应满足GB/T30512-2014《汽车禁用物质要求》的规定 | 应满足GB/T30512-2014《汽车禁用物质要求》的规定 | 应满足GB/T30512-2014《汽车禁用物质要求》的规定 | 应满足GB/T30512-2014《汽车禁用物质要求》的规定 | 应满足GB/T30512-2014《汽车禁用物质要求》的规定 | 应满足GB/T30512-2014《汽车禁用物质要求》的规定 | 应满足GB/T30512-2014《汽车禁用物质要求》的规定 | 应满足GB/T30512-2014《汽车禁用物质要求》的规定 | 应满足GB/T30512-2014《汽车禁用物质要求》的规定 | 核查供应商实验报告 | 核查供应商实验报告 | 核查供应商实验报告 | 核查供应商实验报告 | 核查供应商实验报告 | 核查供应商实验报告 | 核查供应商实验报告 | 核查供应商实验报告 | 核查供应商实验报告 | 核查供应商实验报告 | 1次 | 1次 | 1次 | 1次 | 1次 | 1次 | 每年 | 每批 | 每批 | 每批 | 每批 | 每批
3 | 3 | 化学成份与机械性能 | 化学成份与机械性能 | 化学成份与机械性能 | 化学成份与机械性能 | 化学成份与机械性能 | 化学成份与机械性能 | 化学成份与机械性能 | 化学成份与机械性能 | 化学成份与机械性能 |  |  |  | SPFH590/t=2.5mm材质和性能满足Q/BQB700-2006标准：C≤0.18%，Si≤0.6%，Mn≤2%，P≤0.025%，S≤0.025%，Alt≥0.01% 机械性能满足：上屈服强度≥420Mpa，抗拉强度≥590Mpa，断后伸长率≥20% | SPFH590/t=2.5mm材质和性能满足Q/BQB700-2006标准：C≤0.18%，Si≤0.6%，Mn≤2%，P≤0.025%，S≤0.025%，Alt≥0.01% 机械性能满足：上屈服强度≥420Mpa，抗拉强度≥590Mpa，断后伸长率≥20% | SPFH590/t=2.5mm材质和性能满足Q/BQB700-2006标准：C≤0.18%，Si≤0.6%，Mn≤2%，P≤0.025%，S≤0.025%，Alt≥0.01% 机械性能满足：上屈服强度≥420Mpa，抗拉强度≥590Mpa，断后伸长率≥20% | SPFH590/t=2.5mm材质和性能满足Q/BQB700-2006标准：C≤0.18%，Si≤0.6%，Mn≤2%，P≤0.025%，S≤0.025%，Alt≥0.01% 机械性能满足：上屈服强度≥420Mpa，抗拉强度≥590Mpa，断后伸长率≥20% | SPFH590/t=2.5mm材质和性能满足Q/BQB700-2006标准：C≤0.18%，Si≤0.6%，Mn≤2%，P≤0.025%，S≤0.025%，Alt≥0.01% 机械性能满足：上屈服强度≥420Mpa，抗拉强度≥590Mpa，断后伸长率≥20% | SPFH590/t=2.5mm材质和性能满足Q/BQB700-2006标准：C≤0.18%，Si≤0.6%，Mn≤2%，P≤0.025%，S≤0.025%，Alt≥0.01% 机械性能满足：上屈服强度≥420Mpa，抗拉强度≥590Mpa，断后伸长率≥20% | SPFH590/t=2.5mm材质和性能满足Q/BQB700-2006标准：C≤0.18%，Si≤0.6%，Mn≤2%，P≤0.025%，S≤0.025%，Alt≥0.01% 机械性能满足：上屈服强度≥420Mpa，抗拉强度≥590Mpa，断后伸长率≥20% | SPFH590/t=2.5mm材质和性能满足Q/BQB700-2006标准：C≤0.18%，Si≤0.6%，Mn≤2%，P≤0.025%，S≤0.025%，Alt≥0.01% 机械性能满足：上屈服强度≥420Mpa，抗拉强度≥590Mpa，断后伸长率≥20% | SPFH590/t=2.5mm材质和性能满足Q/BQB700-2006标准：C≤0.18%，Si≤0.6%，Mn≤2%，P≤0.025%，S≤0.025%，Alt≥0.01% 机械性能满足：上屈服强度≥420Mpa，抗拉强度≥590Mpa，断后伸长率≥20% | SPFH590/t=2.5mm材质和性能满足Q/BQB700-2006标准：C≤0.18%，Si≤0.6%，Mn≤2%，P≤0.025%，S≤0.025%，Alt≥0.01% 机械性能满足：上屈服强度≥420Mpa，抗拉强度≥590Mpa，断后伸长率≥20% | SPFH590/t=2.5mm材质和性能满足Q/BQB700-2006标准：C≤0.18%，Si≤0.6%，Mn≤2%，P≤0.025%，S≤0.025%，Alt≥0.01% 机械性能满足：上屈服强度≥420Mpa，抗拉强度≥590Mpa，断后伸长率≥20% | SPFH590/t=2.5mm材质和性能满足Q/BQB700-2006标准：C≤0.18%，Si≤0.6%，Mn≤2%，P≤0.025%，S≤0.025%，Alt≥0.01% 机械性能满足：上屈服强度≥420Mpa，抗拉强度≥590Mpa，断后伸长率≥20% | SPFH590/t=2.5mm材质和性能满足Q/BQB700-2006标准：C≤0.18%，Si≤0.6%，Mn≤2%，P≤0.025%，S≤0.025%，Alt≥0.01% 机械性能满足：上屈服强度≥420Mpa，抗拉强度≥590Mpa，断后伸长率≥20% | SPFH590/t=2.5mm材质和性能满足Q/BQB700-2006标准：C≤0.18%，Si≤0.6%，Mn≤2%，P≤0.025%，S≤0.025%，Alt≥0.01% 机械性能满足：上屈服强度≥420Mpa，抗拉强度≥590Mpa，断后伸长率≥20% | SPFH590/t=2.5mm材质和性能满足Q/BQB700-2006标准：C≤0.18%，Si≤0.6%，Mn≤2%，P≤0.025%，S≤0.025%，Alt≥0.01% 机械性能满足：上屈服强度≥420Mpa，抗拉强度≥590Mpa，断后伸长率≥20% | 核查供应商实验报告 | 核查供应商实验报告 | 核查供应商实验报告 | 核查供应商实验报告 | 核查供应商实验报告 | 核查供应商实验报告 | 核查供应商实验报告 | 核查供应商实验报告 | 核查供应商实验报告 | 核查供应商实验报告 | 1次 | [5 empty] | 每年
係員
係員
係員
係員
係員
係員
係員
係員
係員
係員
係員
(15)
(16)
(17)
(19)
(20)
(21)
(22)
(23)
(24)
(27)
(25)
(26)
(28)
(29)
係員
係員
係員
係員
係員
1
4
3
2
6
5

## SHT0016386
表单编号：GR-61-00-216
版本号：0/A0 修改状态：无
零部件检查基准书（Ⅰ） | [51 empty] | 页数
1/2
车 型 | [8 empty] | A6 | [6 empty] | 区域 |  |  |  |  | 座椅 | [6 empty] | 零件重要度 | [9 empty] | 一般 |  |  | 判别： |  |  |  | 总成 | [6 empty] | 分解
零件号 | [8 empty] | SHT0016386 | [31 empty] | 供应商名:
零件名称 | [8 empty] | 中宽车副司机座椅底支架左下板 | [31 empty] | 供应商号:
6
5
4
3
2
1
[18 empty] | 0 |  | 2024.6.28 |  |  |  |  | 新编 | [14 empty] | 苏东 | [11 empty] | 朱朋昌
批 准 | [5 empty] | 确 认 | [5 empty] | 编 制 | [5 empty] | 符号 |  | 年 月 日 |  |  |  |  | 制·修订履历 | [14 empty] | 批 准 | [5 empty] | 确 认 | [5 empty] | 编 制
保存期限： 10 年
零部件检查基准书（Ⅱ） | [50 empty] | 页数
2/2
零件号 | [7 empty] | SHT0016386 | [20 empty] | 零件名称 | [9 empty] | 中宽车副司机座椅底支架左下板
No. |  | 检测项目 | [8 empty] | 特性类别 |  |  | 技术要求或规范 | [14 empty] | 检测方法 | [9 empty] | 检测频率 | [5 empty] | 提交频率 | [5 empty] | 备注
一 |  | 外观
1 | 1 | 外观 | [11 empty] | 1.零件表面不允许有裂纹、起皱等缺陷；去除尖角、毛刺、油污 2.不允许有影响装配安全性、外观或功能的毛口和飞边 | [14 empty] | 目视 | [9 empty] | 按照GB2828-2012抽样表一般检验水平Ⅰ执行,详见附表 | [5 empty] | 每批
二 | 二 | 尺寸
1 | 2 | 尺寸1 |  | B基准孔距离2 | B基准孔距离2 | B基准孔距离2 | B基准孔距离2 | B基准孔距离2 | B基准孔距离2 | B基准孔距离2 |  |  |  | 275±0.5mm |  | 128±0.25mm | 128±0.25mm | 128±0.25mm | 128±0.25mm | 128±0.25mm | 128±0.25mm | 128±0.25mm | 128±0.25mm | 128±0.25mm | 128±0.25mm | 128±0.25mm | 128±0.25mm | 128±0.25mm | 卡尺/0.01mm | 卡尺/0.01mm | 卡尺/0.01mm | 卡尺/0.01mm | 卡尺/0.01mm | 卡尺/0.01mm | 卡尺/0.01mm | 卡尺/0.01mm | 卡尺/0.01mm | 卡尺/0.01mm | 按照GB2828-2012抽样表一般检验水平Ⅰ执行,详见附表 | [5 empty] | 每批
2 |  | 尺寸2 |  | B基准孔距离2 | B基准孔距离2 | B基准孔距离2 | B基准孔距离2 | B基准孔距离2 | B基准孔距离2 | B基准孔距离2 |  |  |  | 30±0.5mm |  | 128±0.25mm | 128±0.25mm | 128±0.25mm | 128±0.25mm | 128±0.25mm | 128±0.25mm | 128±0.25mm | 128±0.25mm | 128±0.25mm | 128±0.25mm | 128±0.25mm | 128±0.25mm | 128±0.25mm | 卡尺/0.01mm | 卡尺/0.01mm | 卡尺/0.01mm | 卡尺/0.01mm | 卡尺/0.01mm | 卡尺/0.01mm | 卡尺/0.01mm | 卡尺/0.01mm | 卡尺/0.01mm | 卡尺/0.01mm | [6 empty] | 每批
3 |  | A基准孔孔径 |  | B基准孔孔径 | B基准孔孔径 | B基准孔孔径 | B基准孔孔径 | B基准孔孔径 | B基准孔孔径 | B基准孔孔径 |  |  |  | φ10+0.2mm | [14 empty] | 卡尺/0.01mm | 卡尺/0.01mm | 卡尺/0.01mm | 卡尺/0.01mm | 卡尺/0.01mm | 卡尺/0.01mm | 卡尺/0.01mm | 卡尺/0.01mm | 卡尺/0.01mm | 卡尺/0.01mm | [6 empty] | 每批
4 |  | 尺寸4 | [11 empty] | —— | [14 empty] | 三坐标扫描仪 | [15 empty] | 每批
三 | 三 | 功能
1 | 1 | 钣金拉伸料厚 | 钣金拉伸料厚 | 钣金拉伸料厚 | 钣金拉伸料厚 | 钣金拉伸料厚 | 钣金拉伸料厚 | 钣金拉伸料厚 | 钣金拉伸料厚 | 钣金拉伸料厚 |  |  |  | 最大减薄量≤材料厚度的20% | 最大减薄量≤材料厚度的20% | 最大减薄量≤材料厚度的20% | 最大减薄量≤材料厚度的20% | 最大减薄量≤材料厚度的20% | 最大减薄量≤材料厚度的20% | 最大减薄量≤材料厚度的20% | 最大减薄量≤材料厚度的20% | 最大减薄量≤材料厚度的20% | 最大减薄量≤材料厚度的20% | 最大减薄量≤材料厚度的20% | 最大减薄量≤材料厚度的20% | 最大减薄量≤材料厚度的20% | 最大减薄量≤材料厚度的20% | 最大减薄量≤材料厚度的20% | 核查供应商实验报告 | 核查供应商实验报告 | 核查供应商实验报告 | 核查供应商实验报告 | 核查供应商实验报告 | 核查供应商实验报告 | 核查供应商实验报告 | 核查供应商实验报告 | 核查供应商实验报告 | 核查供应商实验报告 | 1次 | 1次 | 1次 | 1次 | 1次 | 1次 | 每年 |  | 每批 | 每批 | 每批 | 每批
2 | 2 | 有毒有害物质 | 有毒有害物质 | 有毒有害物质 | 有毒有害物质 | 有毒有害物质 | 有毒有害物质 | 有毒有害物质 | 有毒有害物质 | 有毒有害物质 | ［1］ | ［1］ | ［1］ | 应满足GB/T30512-2014《汽车禁用物质要求》的规定 | 应满足GB/T30512-2014《汽车禁用物质要求》的规定 | 应满足GB/T30512-2014《汽车禁用物质要求》的规定 | 应满足GB/T30512-2014《汽车禁用物质要求》的规定 | 应满足GB/T30512-2014《汽车禁用物质要求》的规定 | 应满足GB/T30512-2014《汽车禁用物质要求》的规定 | 应满足GB/T30512-2014《汽车禁用物质要求》的规定 | 应满足GB/T30512-2014《汽车禁用物质要求》的规定 | 应满足GB/T30512-2014《汽车禁用物质要求》的规定 | 应满足GB/T30512-2014《汽车禁用物质要求》的规定 | 应满足GB/T30512-2014《汽车禁用物质要求》的规定 | 应满足GB/T30512-2014《汽车禁用物质要求》的规定 | 应满足GB/T30512-2014《汽车禁用物质要求》的规定 | 应满足GB/T30512-2014《汽车禁用物质要求》的规定 | 应满足GB/T30512-2014《汽车禁用物质要求》的规定 | 核查供应商实验报告 | 核查供应商实验报告 | 核查供应商实验报告 | 核查供应商实验报告 | 核查供应商实验报告 | 核查供应商实验报告 | 核查供应商实验报告 | 核查供应商实验报告 | 核查供应商实验报告 | 核查供应商实验报告 | 1次 | 1次 | 1次 | 1次 | 1次 | 1次 | 每年 | 每批 | 每批 | 每批 | 每批 | 每批
3 | 3 | 化学成份与机械性能 | 化学成份与机械性能 | 化学成份与机械性能 | 化学成份与机械性能 | 化学成份与机械性能 | 化学成份与机械性能 | 化学成份与机械性能 | 化学成份与机械性能 | 化学成份与机械性能 |  |  |  | SPFH590/t=2.5mm材质和性能满足Q/BQB700-2006标准：C≤0.18%，Si≤0.6%，Mn≤2%，P≤0.025%，S≤0.025%，Alt≥0.01% 机械性能满足：上屈服强度≥420Mpa，抗拉强度≥590Mpa，断后伸长率≥20% | SPFH590/t=2.5mm材质和性能满足Q/BQB700-2006标准：C≤0.18%，Si≤0.6%，Mn≤2%，P≤0.025%，S≤0.025%，Alt≥0.01% 机械性能满足：上屈服强度≥420Mpa，抗拉强度≥590Mpa，断后伸长率≥20% | SPFH590/t=2.5mm材质和性能满足Q/BQB700-2006标准：C≤0.18%，Si≤0.6%，Mn≤2%，P≤0.025%，S≤0.025%，Alt≥0.01% 机械性能满足：上屈服强度≥420Mpa，抗拉强度≥590Mpa，断后伸长率≥20% | SPFH590/t=2.5mm材质和性能满足Q/BQB700-2006标准：C≤0.18%，Si≤0.6%，Mn≤2%，P≤0.025%，S≤0.025%，Alt≥0.01% 机械性能满足：上屈服强度≥420Mpa，抗拉强度≥590Mpa，断后伸长率≥20% | SPFH590/t=2.5mm材质和性能满足Q/BQB700-2006标准：C≤0.18%，Si≤0.6%，Mn≤2%，P≤0.025%，S≤0.025%，Alt≥0.01% 机械性能满足：上屈服强度≥420Mpa，抗拉强度≥590Mpa，断后伸长率≥20% | SPFH590/t=2.5mm材质和性能满足Q/BQB700-2006标准：C≤0.18%，Si≤0.6%，Mn≤2%，P≤0.025%，S≤0.025%，Alt≥0.01% 机械性能满足：上屈服强度≥420Mpa，抗拉强度≥590Mpa，断后伸长率≥20% | SPFH590/t=2.5mm材质和性能满足Q/BQB700-2006标准：C≤0.18%，Si≤0.6%，Mn≤2%，P≤0.025%，S≤0.025%，Alt≥0.01% 机械性能满足：上屈服强度≥420Mpa，抗拉强度≥590Mpa，断后伸长率≥20% | SPFH590/t=2.5mm材质和性能满足Q/BQB700-2006标准：C≤0.18%，Si≤0.6%，Mn≤2%，P≤0.025%，S≤0.025%，Alt≥0.01% 机械性能满足：上屈服强度≥420Mpa，抗拉强度≥590Mpa，断后伸长率≥20% | SPFH590/t=2.5mm材质和性能满足Q/BQB700-2006标准：C≤0.18%，Si≤0.6%，Mn≤2%，P≤0.025%，S≤0.025%，Alt≥0.01% 机械性能满足：上屈服强度≥420Mpa，抗拉强度≥590Mpa，断后伸长率≥20% | SPFH590/t=2.5mm材质和性能满足Q/BQB700-2006标准：C≤0.18%，Si≤0.6%，Mn≤2%，P≤0.025%，S≤0.025%，Alt≥0.01% 机械性能满足：上屈服强度≥420Mpa，抗拉强度≥590Mpa，断后伸长率≥20% | SPFH590/t=2.5mm材质和性能满足Q/BQB700-2006标准：C≤0.18%，Si≤0.6%，Mn≤2%，P≤0.025%，S≤0.025%，Alt≥0.01% 机械性能满足：上屈服强度≥420Mpa，抗拉强度≥590Mpa，断后伸长率≥20% | SPFH590/t=2.5mm材质和性能满足Q/BQB700-2006标准：C≤0.18%，Si≤0.6%，Mn≤2%，P≤0.025%，S≤0.025%，Alt≥0.01% 机械性能满足：上屈服强度≥420Mpa，抗拉强度≥590Mpa，断后伸长率≥20% | SPFH590/t=2.5mm材质和性能满足Q/BQB700-2006标准：C≤0.18%，Si≤0.6%，Mn≤2%，P≤0.025%，S≤0.025%，Alt≥0.01% 机械性能满足：上屈服强度≥420Mpa，抗拉强度≥590Mpa，断后伸长率≥20% | SPFH590/t=2.5mm材质和性能满足Q/BQB700-2006标准：C≤0.18%，Si≤0.6%，Mn≤2%，P≤0.025%，S≤0.025%，Alt≥0.01% 机械性能满足：上屈服强度≥420Mpa，抗拉强度≥590Mpa，断后伸长率≥20% | SPFH590/t=2.5mm材质和性能满足Q/BQB700-2006标准：C≤0.18%，Si≤0.6%，Mn≤2%，P≤0.025%，S≤0.025%，Alt≥0.01% 机械性能满足：上屈服强度≥420Mpa，抗拉强度≥590Mpa，断后伸长率≥20% | 核查供应商实验报告 | 核查供应商实验报告 | 核查供应商实验报告 | 核查供应商实验报告 | 核查供应商实验报告 | 核查供应商实验报告 | 核查供应商实验报告 | 核查供应商实验报告 | 核查供应商实验报告 | 核查供应商实验报告 | 1次 | [5 empty] | 每年
係員
係員
係員
係員
係員
係員
係員
係員
係員
係員
係員
(15)
(16)
(17)
(19)
(20)
(21)
(22)
(23)
(24)
(27)
(25)
(26)
(28)
(29)
係員
係員
係員
係員
係員
1
2
4
3

## SHT0016628
表单编号：GR-61-00-216
版本号：0/A0 修改状态：无
零部件检查基准书（Ⅰ） | [51 empty] | 页数
1/2
车 型 | [8 empty] | A6 | [6 empty] | 区域 |  |  |  |  | 座椅 | [6 empty] | 零件重要度 | [9 empty] | 一般 |  |  | 判别： |  |  |  | 总成 | [6 empty] | 分解
零件号 | [8 empty] | SHT0016628 | [31 empty] | 供应商名:
零件名称 | [8 empty] | 座椅安装支架 | [31 empty] | 供应商号:
6
5
4
3
2
1
[18 empty] | 0 |  | 2024.6.28 |  |  |  |  | 新编 | [14 empty] | 苏东 | [11 empty] | 朱朋昌
批 准 | [5 empty] | 确 认 | [5 empty] | 编 制 | [5 empty] | 符号 |  | 年 月 日 |  |  |  |  | 制·修订履历 | [14 empty] | 批 准 | [5 empty] | 确 认 | [5 empty] | 编 制
保存期限： 10 年
零部件检查基准书（Ⅱ） | [50 empty] | 页数
2/2
零件号 | [7 empty] | SHT0016628 | [20 empty] | 零件名称 | [9 empty] | 座椅安装支架
No. |  | 检测项目 | [8 empty] | 特性类别 |  |  | 技术要求或规范 | [14 empty] | 检测方法 | [9 empty] | 检测频率 | [5 empty] | 提交频率 | [5 empty] | 备注
一 |  | 外观
1 | 1 | 外观 | [11 empty] | 1.零件表面不允许有裂纹、起皱等缺陷；去除尖角、毛刺、油污 2.不允许有影响装配安全性、外观或功能的毛口和飞边 | [14 empty] | 目视 | [9 empty] | 按照GB2828-2012抽样表一般检验水平Ⅰ执行,详见附表 | [5 empty] | 每批
二 | 二 | 尺寸
1 | 2 | 尺寸1 |  | B基准孔距离2 | B基准孔距离2 | B基准孔距离2 | B基准孔距离2 | B基准孔距离2 | B基准孔距离2 | B基准孔距离2 |  |  |  | 200±0.5mm |  | 128±0.25mm | 128±0.25mm | 128±0.25mm | 128±0.25mm | 128±0.25mm | 128±0.25mm | 128±0.25mm | 128±0.25mm | 128±0.25mm | 128±0.25mm | 128±0.25mm | 128±0.25mm | 128±0.25mm | 卡尺/0.01mm | 卡尺/0.01mm | 卡尺/0.01mm | 卡尺/0.01mm | 卡尺/0.01mm | 卡尺/0.01mm | 卡尺/0.01mm | 卡尺/0.01mm | 卡尺/0.01mm | 卡尺/0.01mm | 按照GB2828-2012抽样表一般检验水平Ⅰ执行,详见附表 | [5 empty] | 每批
2 |  | 尺寸2 |  | B基准孔距离2 | B基准孔距离2 | B基准孔距离2 | B基准孔距离2 | B基准孔距离2 | B基准孔距离2 | B基准孔距离2 |  |  |  | φ12+0.2mm | [14 empty] | 卡尺/0.01mm | 卡尺/0.01mm | 卡尺/0.01mm | 卡尺/0.01mm | 卡尺/0.01mm | 卡尺/0.01mm | 卡尺/0.01mm | 卡尺/0.01mm | 卡尺/0.01mm | 卡尺/0.01mm | [6 empty] | 每批
3 |  | 尺寸3 |  | B基准孔距离2 | B基准孔距离2 | B基准孔距离2 | B基准孔距离2 | B基准孔距离2 | B基准孔距离2 | B基准孔距离2 |  |  |  | 130±0.5mm |  | 128±0.25mm | 128±0.25mm | 128±0.25mm | 128±0.25mm | 128±0.25mm | 128±0.25mm | 128±0.25mm | 128±0.25mm | 128±0.25mm | 128±0.25mm | 128±0.25mm | 128±0.25mm | 128±0.25mm | 卡尺/0.01mm | 卡尺/0.01mm | 卡尺/0.01mm | 卡尺/0.01mm | 卡尺/0.01mm | 卡尺/0.01mm | 卡尺/0.01mm | 卡尺/0.01mm | 卡尺/0.01mm | 卡尺/0.01mm | [6 empty] | 每批
4 |  | 尺寸4 | [11 empty] | 294±0.5mm |  | 128±0.25mm | 128±0.25mm | 128±0.25mm | 128±0.25mm | 128±0.25mm | 128±0.25mm | 128±0.25mm | 128±0.25mm | 128±0.25mm | 128±0.25mm | 128±0.25mm | 128±0.25mm | 128±0.25mm | 卡尺/0.01mm |  | 卡尺/0.01mm | 卡尺/0.01mm | 卡尺/0.01mm | 卡尺/0.01mm | 卡尺/0.01mm | 卡尺/0.01mm | 卡尺/0.01mm | 卡尺/0.01mm | [6 empty] | 每批
5 |  | 尺寸5 | [11 empty] | 424.3±0.5mm | [14 empty] | 卡尺/0.01mm | [15 empty] | 每批
6 |  | 尺寸6 | [11 empty] | 200±0.5mm |  | 128±0.25mm | 128±0.25mm | 128±0.25mm | 128±0.25mm | 128±0.25mm | 128±0.25mm | 128±0.25mm | 128±0.25mm | 128±0.25mm | 128±0.25mm | 128±0.25mm | 128±0.25mm | 128±0.25mm | 卡尺/0.01mm | [15 empty] | 每批
7 |  | 尺寸7 | [11 empty] | φ10+0.2mm | [14 empty] | 卡尺/0.01mm | [15 empty] | 每批
三 | 三 | 功能
1 | 1 | 钣金拉伸料厚 | 钣金拉伸料厚 | 钣金拉伸料厚 | 钣金拉伸料厚 | 钣金拉伸料厚 | 钣金拉伸料厚 | 钣金拉伸料厚 | 钣金拉伸料厚 | 钣金拉伸料厚 |  |  |  | 最大减薄量≤材料厚度的20% | 最大减薄量≤材料厚度的20% | 最大减薄量≤材料厚度的20% | 最大减薄量≤材料厚度的20% | 最大减薄量≤材料厚度的20% | 最大减薄量≤材料厚度的20% | 最大减薄量≤材料厚度的20% | 最大减薄量≤材料厚度的20% | 最大减薄量≤材料厚度的20% | 最大减薄量≤材料厚度的20% | 最大减薄量≤材料厚度的20% | 最大减薄量≤材料厚度的20% | 最大减薄量≤材料厚度的20% | 最大减薄量≤材料厚度的20% | 最大减薄量≤材料厚度的20% | 核查供应商实验报告 | 核查供应商实验报告 | 核查供应商实验报告 | 核查供应商实验报告 | 核查供应商实验报告 | 核查供应商实验报告 | 核查供应商实验报告 | 核查供应商实验报告 | 核查供应商实验报告 | 核查供应商实验报告 | 1次 | 1次 | 1次 | 1次 | 1次 | 1次 | 每年 |  | 每批 | 每批 | 每批 | 每批
2 | 2 | 有毒有害物质 | 有毒有害物质 | 有毒有害物质 | 有毒有害物质 | 有毒有害物质 | 有毒有害物质 | 有毒有害物质 | 有毒有害物质 | 有毒有害物质 | ［1］ | ［1］ | ［1］ | 应满足GB/T30512-2014《汽车禁用物质要求》的规定 | 应满足GB/T30512-2014《汽车禁用物质要求》的规定 | 应满足GB/T30512-2014《汽车禁用物质要求》的规定 | 应满足GB/T30512-2014《汽车禁用物质要求》的规定 | 应满足GB/T30512-2014《汽车禁用物质要求》的规定 | 应满足GB/T30512-2014《汽车禁用物质要求》的规定 | 应满足GB/T30512-2014《汽车禁用物质要求》的规定 | 应满足GB/T30512-2014《汽车禁用物质要求》的规定 | 应满足GB/T30512-2014《汽车禁用物质要求》的规定 | 应满足GB/T30512-2014《汽车禁用物质要求》的规定 | 应满足GB/T30512-2014《汽车禁用物质要求》的规定 | 应满足GB/T30512-2014《汽车禁用物质要求》的规定 | 应满足GB/T30512-2014《汽车禁用物质要求》的规定 | 应满足GB/T30512-2014《汽车禁用物质要求》的规定 | 应满足GB/T30512-2014《汽车禁用物质要求》的规定 | 核查供应商实验报告 | 核查供应商实验报告 | 核查供应商实验报告 | 核查供应商实验报告 | 核查供应商实验报告 | 核查供应商实验报告 | 核查供应商实验报告 | 核查供应商实验报告 | 核查供应商实验报告 | 核查供应商实验报告 | 1次 | 1次 | 1次 | 1次 | 1次 | 1次 | 每年 | 每批 | 每批 | 每批 | 每批 | 每批
3 | 3 | 化学成份与机械性能 | 化学成份与机械性能 | 化学成份与机械性能 | 化学成份与机械性能 | 化学成份与机械性能 | 化学成份与机械性能 | 化学成份与机械性能 | 化学成份与机械性能 | 化学成份与机械性能 |  |  |  | SPFH590/t=2.5mm材质和性能满足Q/BQB700-2006标准：C≤0.18%，Si≤0.6%，Mn≤2%，P≤0.025%，S≤0.025%，Alt≥0.01% 机械性能满足：上屈服强度≥420Mpa，抗拉强度≥590Mpa，断后伸长率≥20% | SPFH590/t=2.5mm材质和性能满足Q/BQB700-2006标准：C≤0.18%，Si≤0.6%，Mn≤2%，P≤0.025%，S≤0.025%，Alt≥0.01% 机械性能满足：上屈服强度≥420Mpa，抗拉强度≥590Mpa，断后伸长率≥20% | SPFH590/t=2.5mm材质和性能满足Q/BQB700-2006标准：C≤0.18%，Si≤0.6%，Mn≤2%，P≤0.025%，S≤0.025%，Alt≥0.01% 机械性能满足：上屈服强度≥420Mpa，抗拉强度≥590Mpa，断后伸长率≥20% | SPFH590/t=2.5mm材质和性能满足Q/BQB700-2006标准：C≤0.18%，Si≤0.6%，Mn≤2%，P≤0.025%，S≤0.025%，Alt≥0.01% 机械性能满足：上屈服强度≥420Mpa，抗拉强度≥590Mpa，断后伸长率≥20% | SPFH590/t=2.5mm材质和性能满足Q/BQB700-2006标准：C≤0.18%，Si≤0.6%，Mn≤2%，P≤0.025%，S≤0.025%，Alt≥0.01% 机械性能满足：上屈服强度≥420Mpa，抗拉强度≥590Mpa，断后伸长率≥20% | SPFH590/t=2.5mm材质和性能满足Q/BQB700-2006标准：C≤0.18%，Si≤0.6%，Mn≤2%，P≤0.025%，S≤0.025%，Alt≥0.01% 机械性能满足：上屈服强度≥420Mpa，抗拉强度≥590Mpa，断后伸长率≥20% | SPFH590/t=2.5mm材质和性能满足Q/BQB700-2006标准：C≤0.18%，Si≤0.6%，Mn≤2%，P≤0.025%，S≤0.025%，Alt≥0.01% 机械性能满足：上屈服强度≥420Mpa，抗拉强度≥590Mpa，断后伸长率≥20% | SPFH590/t=2.5mm材质和性能满足Q/BQB700-2006标准：C≤0.18%，Si≤0.6%，Mn≤2%，P≤0.025%，S≤0.025%，Alt≥0.01% 机械性能满足：上屈服强度≥420Mpa，抗拉强度≥590Mpa，断后伸长率≥20% | SPFH590/t=2.5mm材质和性能满足Q/BQB700-2006标准：C≤0.18%，Si≤0.6%，Mn≤2%，P≤0.025%，S≤0.025%，Alt≥0.01% 机械性能满足：上屈服强度≥420Mpa，抗拉强度≥590Mpa，断后伸长率≥20% | SPFH590/t=2.5mm材质和性能满足Q/BQB700-2006标准：C≤0.18%，Si≤0.6%，Mn≤2%，P≤0.025%，S≤0.025%，Alt≥0.01% 机械性能满足：上屈服强度≥420Mpa，抗拉强度≥590Mpa，断后伸长率≥20% | SPFH590/t=2.5mm材质和性能满足Q/BQB700-2006标准：C≤0.18%，Si≤0.6%，Mn≤2%，P≤0.025%，S≤0.025%，Alt≥0.01% 机械性能满足：上屈服强度≥420Mpa，抗拉强度≥590Mpa，断后伸长率≥20% | SPFH590/t=2.5mm材质和性能满足Q/BQB700-2006标准：C≤0.18%，Si≤0.6%，Mn≤2%，P≤0.025%，S≤0.025%，Alt≥0.01% 机械性能满足：上屈服强度≥420Mpa，抗拉强度≥590Mpa，断后伸长率≥20% | SPFH590/t=2.5mm材质和性能满足Q/BQB700-2006标准：C≤0.18%，Si≤0.6%，Mn≤2%，P≤0.025%，S≤0.025%，Alt≥0.01% 机械性能满足：上屈服强度≥420Mpa，抗拉强度≥590Mpa，断后伸长率≥20% | SPFH590/t=2.5mm材质和性能满足Q/BQB700-2006标准：C≤0.18%，Si≤0.6%，Mn≤2%，P≤0.025%，S≤0.025%，Alt≥0.01% 机械性能满足：上屈服强度≥420Mpa，抗拉强度≥590Mpa，断后伸长率≥20% | SPFH590/t=2.5mm材质和性能满足Q/BQB700-2006标准：C≤0.18%，Si≤0.6%，Mn≤2%，P≤0.025%，S≤0.025%，Alt≥0.01% 机械性能满足：上屈服强度≥420Mpa，抗拉强度≥590Mpa，断后伸长率≥20% | 核查供应商实验报告 | 核查供应商实验报告 | 核查供应商实验报告 | 核查供应商实验报告 | 核查供应商实验报告 | 核查供应商实验报告 | 核查供应商实验报告 | 核查供应商实验报告 | 核查供应商实验报告 | 核查供应商实验报告 | 1次 | [5 empty] | 每年
係員
係員
係員
係員
係員
係員
係員
係員
係員
係員
係員
(15)
(16)
(17)
(19)
(20)
(21)
(22)
(23)
(24)
(27)
(25)
(26)
(28)
(29)
係員
係員
係員
係員
係員
1
2
4
3
5
6
7

## SHT0015987
表单编号：GR-61-00-216
版本号：0/A0 修改状态：无
零部件检查基准书（Ⅰ） | [51 empty] | 页数
1/2
车 型 | [8 empty] | A6 | [6 empty] | 区域 |  |  |  |  | 座椅 | [6 empty] | 零件重要度 | [9 empty] | 一般 |  |  | 判别： |  |  |  | 总成 | [6 empty] | 分解
零件号 | [8 empty] | SHT0015987 | [31 empty] | 供应商名:
零件名称 | [8 empty] | 中宽车主驾驶底部支架焊接总成 | [31 empty] | 供应商号:
6
5
4
3
2
1
[18 empty] | 0 |  | 2024.6.28 |  |  |  |  | 新编 | [14 empty] | 苏东 | [11 empty] | 朱朋昌
批 准 | [5 empty] | 确 认 | [5 empty] | 编 制 | [5 empty] | 符号 |  | 年 月 日 |  |  |  |  | 制·修订履历 | [14 empty] | 批 准 | [5 empty] | 确 认 | [5 empty] | 编 制
保存期限： 10 年
零部件检查基准书（Ⅱ） | [50 empty] | 页数
2/2
零件号 | [7 empty] | SHT0015987 | [20 empty] | 零件名称 | [9 empty] | 中宽车主驾驶底部支架焊接总成
No. |  | 检测项目 | [8 empty] | 特性类别 |  |  | 技术要求或规范 | [14 empty] | 检测方法 | [9 empty] | 检测频率 | [5 empty] | 提交频率 | [5 empty] | 备注
一 |  | 外观
1 | 1 | 外观 | [11 empty] | 1.零件表面不允许有裂纹、起皱等缺陷；去除尖角、毛刺、油污 2.不允许有影响装配安全性、外观或功能的毛口和飞边 | [14 empty] | 目视 | [9 empty] | 按照GB2828-2012抽样表一般检验水平Ⅰ执行,详见附表 | [5 empty] | 每批
二 | 二 | 尺寸
1 | 2 | 尺寸1 |  | B基准孔距离2 | B基准孔距离2 | B基准孔距离2 | B基准孔距离2 | B基准孔距离2 | B基准孔距离2 | B基准孔距离2 |  |  |  | φ9+0.2mm |  | 128±0.25mm | 128±0.25mm | 128±0.25mm | 128±0.25mm | 128±0.25mm | 128±0.25mm | 128±0.25mm | 128±0.25mm | 128±0.25mm | 128±0.25mm | 128±0.25mm | 128±0.25mm | 128±0.25mm | 卡尺/0.01mm | 卡尺/0.01mm | 卡尺/0.01mm | 卡尺/0.01mm | 卡尺/0.01mm | 卡尺/0.01mm | 卡尺/0.01mm | 卡尺/0.01mm | 卡尺/0.01mm | 卡尺/0.01mm | 按照GB2828-2012抽样表一般检验水平Ⅰ执行,详见附表 | [5 empty] | 每批
2 |  | 尺寸2 |  | B基准孔距离2 | B基准孔距离2 | B基准孔距离2 | B基准孔距离2 | B基准孔距离2 | B基准孔距离2 | B基准孔距离2 |  |  |  | 326±0.5mm |  | 128±0.25mm | 128±0.25mm | 128±0.25mm | 128±0.25mm | 128±0.25mm | 128±0.25mm | 128±0.25mm | 128±0.25mm | 128±0.25mm | 128±0.25mm | 128±0.25mm | 128±0.25mm | 128±0.25mm | 卡尺/0.01mm | 卡尺/0.01mm | 卡尺/0.01mm | 卡尺/0.01mm | 卡尺/0.01mm | 卡尺/0.01mm | 卡尺/0.01mm | 卡尺/0.01mm | 卡尺/0.01mm | 卡尺/0.01mm | [6 empty] | 每批
3 |  | 尺寸3 |  | B基准孔距离2 | B基准孔距离2 | B基准孔距离2 | B基准孔距离2 | B基准孔距离2 | B基准孔距离2 | B基准孔距离2 |  |  |  | 391±0.5mm |  | 128±0.25mm | 128±0.25mm | 128±0.25mm | 128±0.25mm | 128±0.25mm | 128±0.25mm | 128±0.25mm | 128±0.25mm | 128±0.25mm | 128±0.25mm | 128±0.25mm | 128±0.25mm | 128±0.25mm | 卡尺/0.01mm | 卡尺/0.01mm | 卡尺/0.01mm | 卡尺/0.01mm | 卡尺/0.01mm | 卡尺/0.01mm | 卡尺/0.01mm | 卡尺/0.01mm | 卡尺/0.01mm | 卡尺/0.01mm | [6 empty] | 每批
4 |  | 尺寸4 | [11 empty] | 275±0.5mm |  | 128±0.25mm | 128±0.25mm | 128±0.25mm | 128±0.25mm | 128±0.25mm | 128±0.25mm | 128±0.25mm | 128±0.25mm | 128±0.25mm | 128±0.25mm | 128±0.25mm | 128±0.25mm | 128±0.25mm | 卡尺/0.01mm |  | 卡尺/0.01mm | 卡尺/0.01mm | 卡尺/0.01mm | 卡尺/0.01mm | 卡尺/0.01mm | 卡尺/0.01mm | 卡尺/0.01mm | 卡尺/0.01mm | [6 empty] | 每批
5 |  | 尺寸5 | [11 empty] | 565.4±0.5mm | [14 empty] | 卡尺/0.01mm | [15 empty] | 每批
6 |  | 尺寸6 | [11 empty] | φ12+0.2mm |  | 128±0.25mm | 128±0.25mm | 128±0.25mm | 128±0.25mm | 128±0.25mm | 128±0.25mm | 128±0.25mm | 128±0.25mm | 128±0.25mm | 128±0.25mm | 128±0.25mm | 128±0.25mm | 128±0.25mm | 卡尺/0.01mm | [15 empty] | 每批
三 | 三 | 功能
1 | 1 | 钣金拉伸料厚 | 钣金拉伸料厚 | 钣金拉伸料厚 | 钣金拉伸料厚 | 钣金拉伸料厚 | 钣金拉伸料厚 | 钣金拉伸料厚 | 钣金拉伸料厚 | 钣金拉伸料厚 |  |  |  | 最大减薄量≤材料厚度的20% | 最大减薄量≤材料厚度的20% | 最大减薄量≤材料厚度的20% | 最大减薄量≤材料厚度的20% | 最大减薄量≤材料厚度的20% | 最大减薄量≤材料厚度的20% | 最大减薄量≤材料厚度的20% | 最大减薄量≤材料厚度的20% | 最大减薄量≤材料厚度的20% | 最大减薄量≤材料厚度的20% | 最大减薄量≤材料厚度的20% | 最大减薄量≤材料厚度的20% | 最大减薄量≤材料厚度的20% | 最大减薄量≤材料厚度的20% | 最大减薄量≤材料厚度的20% | 核查供应商实验报告 | 核查供应商实验报告 | 核查供应商实验报告 | 核查供应商实验报告 | 核查供应商实验报告 | 核查供应商实验报告 | 核查供应商实验报告 | 核查供应商实验报告 | 核查供应商实验报告 | 核查供应商实验报告 | 1次 | 1次 | 1次 | 1次 | 1次 | 1次 | 每年 |  | 每批 | 每批 | 每批 | 每批
2 | 2 | 有毒有害物质 | 有毒有害物质 | 有毒有害物质 | 有毒有害物质 | 有毒有害物质 | 有毒有害物质 | 有毒有害物质 | 有毒有害物质 | 有毒有害物质 | ［1］ | ［1］ | ［1］ | 应满足GB/T30512-2014《汽车禁用物质要求》的规定 | 应满足GB/T30512-2014《汽车禁用物质要求》的规定 | 应满足GB/T30512-2014《汽车禁用物质要求》的规定 | 应满足GB/T30512-2014《汽车禁用物质要求》的规定 | 应满足GB/T30512-2014《汽车禁用物质要求》的规定 | 应满足GB/T30512-2014《汽车禁用物质要求》的规定 | 应满足GB/T30512-2014《汽车禁用物质要求》的规定 | 应满足GB/T30512-2014《汽车禁用物质要求》的规定 | 应满足GB/T30512-2014《汽车禁用物质要求》的规定 | 应满足GB/T30512-2014《汽车禁用物质要求》的规定 | 应满足GB/T30512-2014《汽车禁用物质要求》的规定 | 应满足GB/T30512-2014《汽车禁用物质要求》的规定 | 应满足GB/T30512-2014《汽车禁用物质要求》的规定 | 应满足GB/T30512-2014《汽车禁用物质要求》的规定 | 应满足GB/T30512-2014《汽车禁用物质要求》的规定 | 核查供应商实验报告 | 核查供应商实验报告 | 核查供应商实验报告 | 核查供应商实验报告 | 核查供应商实验报告 | 核查供应商实验报告 | 核查供应商实验报告 | 核查供应商实验报告 | 核查供应商实验报告 | 核查供应商实验报告 | 1次 | 1次 | 1次 | 1次 | 1次 | 1次 | 每年 | 每批 | 每批 | 每批 | 每批 | 每批
3 | 3 | 化学成份与机械性能 | 化学成份与机械性能 | 化学成份与机械性能 | 化学成份与机械性能 | 化学成份与机械性能 | 化学成份与机械性能 | 化学成份与机械性能 | 化学成份与机械性能 | 化学成份与机械性能 |  |  |  | SPFH590/t=2.5mm材质和性能满足Q/BQB700-2006标准：C≤0.18%，Si≤0.6%，Mn≤2%，P≤0.025%，S≤0.025%，Alt≥0.01% 机械性能满足：上屈服强度≥420Mpa，抗拉强度≥590Mpa，断后伸长率≥20% | SPFH590/t=2.5mm材质和性能满足Q/BQB700-2006标准：C≤0.18%，Si≤0.6%，Mn≤2%，P≤0.025%，S≤0.025%，Alt≥0.01% 机械性能满足：上屈服强度≥420Mpa，抗拉强度≥590Mpa，断后伸长率≥20% | SPFH590/t=2.5mm材质和性能满足Q/BQB700-2006标准：C≤0.18%，Si≤0.6%，Mn≤2%，P≤0.025%，S≤0.025%，Alt≥0.01% 机械性能满足：上屈服强度≥420Mpa，抗拉强度≥590Mpa，断后伸长率≥20% | SPFH590/t=2.5mm材质和性能满足Q/BQB700-2006标准：C≤0.18%，Si≤0.6%，Mn≤2%，P≤0.025%，S≤0.025%，Alt≥0.01% 机械性能满足：上屈服强度≥420Mpa，抗拉强度≥590Mpa，断后伸长率≥20% | SPFH590/t=2.5mm材质和性能满足Q/BQB700-2006标准：C≤0.18%，Si≤0.6%，Mn≤2%，P≤0.025%，S≤0.025%，Alt≥0.01% 机械性能满足：上屈服强度≥420Mpa，抗拉强度≥590Mpa，断后伸长率≥20% | SPFH590/t=2.5mm材质和性能满足Q/BQB700-2006标准：C≤0.18%，Si≤0.6%，Mn≤2%，P≤0.025%，S≤0.025%，Alt≥0.01% 机械性能满足：上屈服强度≥420Mpa，抗拉强度≥590Mpa，断后伸长率≥20% | SPFH590/t=2.5mm材质和性能满足Q/BQB700-2006标准：C≤0.18%，Si≤0.6%，Mn≤2%，P≤0.025%，S≤0.025%，Alt≥0.01% 机械性能满足：上屈服强度≥420Mpa，抗拉强度≥590Mpa，断后伸长率≥20% | SPFH590/t=2.5mm材质和性能满足Q/BQB700-2006标准：C≤0.18%，Si≤0.6%，Mn≤2%，P≤0.025%，S≤0.025%，Alt≥0.01% 机械性能满足：上屈服强度≥420Mpa，抗拉强度≥590Mpa，断后伸长率≥20% | SPFH590/t=2.5mm材质和性能满足Q/BQB700-2006标准：C≤0.18%，Si≤0.6%，Mn≤2%，P≤0.025%，S≤0.025%，Alt≥0.01% 机械性能满足：上屈服强度≥420Mpa，抗拉强度≥590Mpa，断后伸长率≥20% | SPFH590/t=2.5mm材质和性能满足Q/BQB700-2006标准：C≤0.18%，Si≤0.6%，Mn≤2%，P≤0.025%，S≤0.025%，Alt≥0.01% 机械性能满足：上屈服强度≥420Mpa，抗拉强度≥590Mpa，断后伸长率≥20% | SPFH590/t=2.5mm材质和性能满足Q/BQB700-2006标准：C≤0.18%，Si≤0.6%，Mn≤2%，P≤0.025%，S≤0.025%，Alt≥0.01% 机械性能满足：上屈服强度≥420Mpa，抗拉强度≥590Mpa，断后伸长率≥20% | SPFH590/t=2.5mm材质和性能满足Q/BQB700-2006标准：C≤0.18%，Si≤0.6%，Mn≤2%，P≤0.025%，S≤0.025%，Alt≥0.01% 机械性能满足：上屈服强度≥420Mpa，抗拉强度≥590Mpa，断后伸长率≥20% | SPFH590/t=2.5mm材质和性能满足Q/BQB700-2006标准：C≤0.18%，Si≤0.6%，Mn≤2%，P≤0.025%，S≤0.025%，Alt≥0.01% 机械性能满足：上屈服强度≥420Mpa，抗拉强度≥590Mpa，断后伸长率≥20% | SPFH590/t=2.5mm材质和性能满足Q/BQB700-2006标准：C≤0.18%，Si≤0.6%，Mn≤2%，P≤0.025%，S≤0.025%，Alt≥0.01% 机械性能满足：上屈服强度≥420Mpa，抗拉强度≥590Mpa，断后伸长率≥20% | SPFH590/t=2.5mm材质和性能满足Q/BQB700-2006标准：C≤0.18%，Si≤0.6%，Mn≤2%，P≤0.025%，S≤0.025%，Alt≥0.01% 机械性能满足：上屈服强度≥420Mpa，抗拉强度≥590Mpa，断后伸长率≥20% | 核查供应商实验报告 | 核查供应商实验报告 | 核查供应商实验报告 | 核查供应商实验报告 | 核查供应商实验报告 | 核查供应商实验报告 | 核查供应商实验报告 | 核查供应商实验报告 | 核查供应商实验报告 | 核查供应商实验报告 | 1次 | [5 empty] | 每年
係員
係員
係員
係員
係員
係員
係員
係員
係員
係員
係員
(15)
(16)
(17)
(19)
(20)
(21)
(22)
(23)
(24)
(27)
(25)
(26)
(28)
(29)
係員
係員
係員
係員
係員
1
2
4
3
5
6