## Main mirror RH (hidden)
零部件清单Parts list(BOM)
|  |  | 车 型Car type | [6 empty] | 产品名称 The product name |  |  | 产品图号 Product drawing no. | BOM类型 type |  | 编制/日期Establishment/date: |  |  |  | 审核/日期Audit/date:
[10 empty] | 右后视镜总成(主镜、广角镜电动电加热) |  |  | 荣昌号： 客户号： | 设计 design BOM |  | 校对/日期Proof/date: |  |  |  | 批准/日期Approval/date:
|  |  | 序号no. | [6 empty] | 图号drawing No. | 客户图号Customer drawing No.； | 图片 picture | 零件名称part name | 数量No. | 单位Unit | 材料material | 规格specific | 重量weight/g | 属性attribute | 零件编码part coding | 备注remark
|  |  |  | 1 | 2 | 3 | 4 | 5 | 6 | [12 empty] | 标识图纸 | 倒角 | 模具数据是否优化 | 气泡图 | 检查
| 1 | 有2D | [10 empty] | 右后视镜总成 | 1 | 个 | 组件component | 总成 assembly | 4979 | 自制 homemade |  | / | bar: 1
1 |  | 有2D | 1 | [9 empty] | 右上安装座装饰盖 | 1 | 个 | ASA | 奇美 牌号 978W LG 牌号 LI 941 | 60 | 自制 homemade |  | 黑色皮纹耐候800小时 Black leather grain weather resistance 800 hours | 有 |  | 是 | bar: 3
1 | 1 | 有2D | 2 | [9 empty] | 右上安装座 | 1 | 个 | PA6+GF30% | 晋纶 AN0720SN B32A | 140 | 自制 homemade |  | 黑色皮纹耐候800小时 Black leather grain weather resistance 800 hours | 有 | 不需要 | bar: 3
1 | 1 | 有2D | 3 | [9 empty] | 右上镜臂 | 1 | 个 | PA6+GF30% | 晋纶 AN0720SN B32A | 110 | 自制 homemade |  | 黑色皮纹耐候800小时 Black leather grain weather resistance 800 hours | 有 | S | bar: 3
1 | 1 | 有2D | 4 | [9 empty] | 右上镜臂盖 | 1 | 个 | PA6+GF30% | 晋纶 AN0720SN B32A | 60 | 自制 homemade |  | 黑色皮纹耐候800小时 Black leather grain weather resistance 800 hours |  | S | bar: 3
1 | 1 | 有2D | 5 | [9 empty] | 右主镜体 | 1 | 个 | ASA | 奇美 牌号 978W LG 牌号 LI 941 | 600 | 自制 homemade |  | 黑色皮纹耐候800小时 Black leather grain weather resistance 800 hours | 有 | S | bar: 3
|  | 无2D | [10 empty] | 右主镜托分总成 | 1 | 个 | 组件component | 分总成subassembly |  | 自制 homemade |  | / | bar: 2
|  |  | 6 | [9 empty] | 右主镜镜托（球面） | 1 | 个 | ASA | 奇美 牌号 978W LG 牌号 LI 941 | 240 | 自制 homemade |  | 黑色皮纹耐候800小时 Black leather grain weather resistance 800 hours | bar: 3
| 1 | 有2D | 7 | [9 empty] | 主镜加热片 | 1 | 片 | 组件component | 分总成subassembly | 30 | 采购 procurement |  | / | bar: 3
| 1 | 有2D | 8 | [9 empty] | 右主镜镜片（球面） | 1 | 片 | 浮法玻璃Float glass | SR1200+300 | 400 | 采购 procurement |  | 镀铬（表面）Chrome plating (surface) CASS盐雾试验48小时，详细要求见图纸 | bar: 3
|  | 无2D | 9 | [9 empty] | 主镜电动调整机构 | 1 | 个 | 组件component | 分总成subassembly | 320 | 采购 procurement |  | 东莞皓永（梅克朗供应商）Dongguan hao yong (mecron supplier) | bar: 3
|  |  | 10 | [9 empty] | 右主镜体盖 | 1 | 个 | ASA | 奇美 牌号 978W LG 牌号 LI 941 | 530 | 自制 homemade | bar: 3
| 1 | 有2D | 11 | [9 empty] | 右镜杆 | 1 | 根 | 铝 AL EN AW6063-T5 | Φ28mm | 310 | 采购 procurement |  | CASS盐雾试验96小时，详细要求见图纸 | bar: 3
|  |  | 12 | [9 empty] | 右连接盖 | 1 | 个 | ASA | 奇美 牌号 978W LG 牌号 LI 941 | 10 | 自制 homemade |  | 黑色皮纹耐候800小时 Black leather grain weather resistance 800 hours | bar: 3
|  |  | 13 | [9 empty] | 右广角镜体 | 1 | 个 | ASA | 奇美 牌号 978W LG 牌号 LI 941 | 220 | 自制 homemade | bar: 3
|  | 无2D | [10 empty] | 右广角镜托分总成 | 1 | 个 | 组件component | 分总成subassembly |  | 自制 homemade |  | / | bar: 2
1 | 1 | 有2D | 14 | [9 empty] | 右广角镜镜托 | 1 | 个 | ASA | 奇美 牌号 978W LG 牌号 LI 941 | 160 | 自制 homemade |  | 黑色皮纹耐候800小时 Black leather grain weather resistance 800 hours | 有 | S | bar: 3
| 1 | 有2D | 15 | [9 empty] | 右广角镜加热片 | 1 | 片 | 组件component | 分总成subassembly | 20 | 采购 procurement |  | / | bar: 3
| 1 | 有2D | 16 | [9 empty] | 右广角镜镜片 | 1 | 片 | 浮法玻璃Float glass | SR300+25 | 310 | 采购 procurement |  | 镀铬（表面）Chrome plating (surface) CASS盐雾试验48小时，详细要求见图纸 | bar: 3
|  | 无2D | 17 | [9 empty] | 广角镜电动调整机构 | 1 | 个 | 组件component | 分总成subassembly | 320 | 采购 procurement |  | 东莞皓永（梅克朗供应商）Dongguan hao yong (mecron supplier) | bar: 3
|  |  | 18 | [9 empty] | 右广角镜体盖 | 1 | 个 | ASA | 奇美 牌号 978W LG 牌号 LI 941 | 200 | 自制 homemade | bar: 3
1 |  | 有2D | 19 | [9 empty] | 右下安装座装饰盖 | 1 | 个 | ASA | 奇美 牌号 978W LG 牌号 LI 941 | 160 | 自制 homemade |  | 黑色皮纹耐候800小时 Black leather grain weather resistance 800 hours | 有 |  | 是 | bar: 3
1 | 1 | 有2D | 20 | [9 empty] | 基板 | 2 | 个 | PA6+GF50% | 晋纶 AN0920SN B50 | 240 | 自制 homemade |  | 黑色black | 有 | S | bar: 3
1 | 1 | 有2D | 21 | [9 empty] | 右下安装座 | 1 | 个 | PA6+GF30% | 晋纶 AN0720SN B32A | 150 | 自制 homemade |  | 黑色皮纹耐候800小时 Black leather grain weather resistance 800 hours | 有 | 不需要 | bar: 3
1 | 1 | 有2D | 22 | [9 empty] | 转轴 | 1 | 个 | PA6+GF50% | 晋纶 AN0920SN B50 | 20 | 自制 homemade |  | / | 有 | bar: 3
1 | 1 | 有2D | 23 | [9 empty] | 右下镜臂 | 1 | 个 | PA6+GF30% | 晋纶 AN0720SN B32A | 110 | 自制 homemade |  | 黑色皮纹耐候800小时 Black leather grain weather resistance 800 hours |  | 不需要 | bar: 3
1 | 1 | 有2D | 24 | [9 empty] | 右下镜臂盖 | 1 | 个 | PA6+GF30% | 晋纶 AN0720SN B32A | 50 | 自制 homemade |  | 黑色皮纹耐候800小时 Black leather grain weather resistance 800 hours |  | 不需要 | bar: 3
| 1 | 有2D | 25 | [9 empty] | 线束合件 | 1 | 根 | 组件component | 分总成subassembly | 70 | 采购 procurement |  | / | bar: 1 to 6
[13 empty] | 镜片调节功能插接器 | 1 | 个 | 泰科 | 1-2141324-1 |  | 采购 procurement | bar: 1 to 6
|  | 无2D | [10 empty] | 加热和温度感应插接器 | 1 | 个 | 泰科 | 1-1564559-1 |  | 采购 procurement |  | / | bar: 1 to 6
[13 empty] | 镜片调节线束导线 | / | 根 | 0.7mm2导线 | 600mm长3根，1100mm长3根 |  | 采购 procurement | bar: 1 to 6
[13 empty] | 加热导线 | / | 根 | 1.5mm2导线 | 600mm长2根，1100mm长2根 |  | 采购 procurement | bar: 1 to 6
|  |  | 26 | [9 empty] | 温度传感器带导线 | 1 | 个 | 1.0mm2导线 | 300mm长2根 |  | 采购 procurement | bar: 3
| 1 | 有2D | 27 | [9 empty] | 蝶形弹簧 | 1 | 片 | 65Mn | Φ34mm*1.25mm | 25 | 采购 procurement |  | 环保达克罗Environmental dacromet 中性盐雾试验720小时 | bar: 3
| 1 | 有2D | 28 | [9 empty] | 镜座弹簧 | 1 | 个 | 82B | Φ28mm*38.5mm | 60 | 采购 procurement |  | 环保达克罗Environmental dacromet 中性盐雾试验720小时 | bar: 3
|  | 无2D | 29 | [9 empty] | 下镜座装饰盖卡扣 | 3 | 个 | 组件component | 分总成subassembly | 1 | 采购 procurement |  | 注塑部分黄色 原料类型为POM，材料牌号金发ULTRON-IT30NC001 |  |  | 原装卡扣网站 | https://autoteile.check24.de/clip/topran-clip-408-668 | bar: 3
|  | 无2D | 30 | [6 empty] | GB/T889.1-M8 |  |  | 非金属嵌件六角锁紧螺母 | 1 | 个 | 碳素钢Carbon steel | M8 | 5 | 采购 procurement |  | 锌镍涂层 Zinc nickel coating中性盐雾试验720小时 | bar: 3
|  | 无2D | 31 | [6 empty] | GBT5782-2000 |  |  | 六角头螺栓 | 1 | 个 | 碳素钢Carbon steel | M8*30 | 16 | 采购 procurement |  | 环保达克罗Environmental dacromet 中性盐雾试验720小时 | bar: 3
|  | 无2D | 32 | [6 empty] | ISO 14585-2011(GB/T2670.1-2017) |  |  | 内六角花形盘头自攻螺钉 | 16 | 个 | 碳素钢Carbon steel | ST4.8x25 | 20 | 采购 procurement |  | 环保达克罗Environmental dacromet 中性盐雾试验720小时 | bar: 3
12 |  | 无2D | 33 | [6 empty] | ISO 14585-2011(GB/T2670.1-2017) |  |  | 内六角花形盘头自攻螺钉 | 2 | 个 | 碳素钢Carbon steel | ST2.9×13 | 2 | 采购 procurement |  | 环保达克罗Environmental dacromet 中性盐雾试验720小时 | bar: 3
|  | 无2D | 34 | [6 empty] | ISO 14585-2011(GB/T2670.1-2017) |  |  | 内六角花形盘头自攻螺钉 | 4 | 个 | 碳素钢Carbon steel | ST4.2×25 | 10 | 采购 procurement |  | 环保达克罗Environmental dacromet 中性盐雾试验720小时 | bar: 3
4979
18
Note on S29: Administrator: 2个的重量

## 外后视镜检具清单
外后视镜检具清单 Mirror Gauge list
序号No. | 零件号Part No. | 零件名称Part name | 图片picture | 检具名称gauge name | 检具编号gauge No. | 数量amount | 开检具 理由 Reasons for using gauge | 不开检具理由 Reasons for not using gauge
1 | 78807042 | 左外后视镜总成 |  | 左外后视镜总成检具 |  | 1 | 检测装车孔位尺寸及初始安装角度
2 | 78807044 | 右外后视镜总成 |  | 右外后视镜总成检具 |  | 1 | 检测装车孔位尺寸及初始安装角度
3 | REM0010597 | 主镜后盖 |  | 主镜后盖检具 |  | 1 | 检测装配重点尺寸及间隙
4 | REM0010610 | 广角镜后盖1 |  | 广角镜后盖1检具 |  | 1 | 检测装配重点尺寸及间隙
5 | REM0010612 | 广角镜后盖2 |  | 广角镜后盖2检具 |  | 1 | 检测装配重点尺寸及间隙
6 | REM0010622 | 左下镜座盖 |  | 左下镜座盖检具 |  | 1 | 检测装配重点尺寸及间隙
7 | REM0010642 | 右下镜座盖 |  | 右下镜座盖检具 |  | 1 | 检测装配重点尺寸及间隙
汇总 | [5 empty] | 7

## 前下视镜检具清单
前下视镜检具清单 Mirror Gauge list
序号No. | 零件号Part No. | 零件名称Part name | 图片picture | 检具名称gauge name | 检具编号gauge No. | 数量amount | 开检具 理由 Reasons for using gauge | 不开检具理由 Reasons for not using gauge
1 | 78807047 | 右舵前视镜总成 H1 |  | 右舵前视镜总成 H1检具 |  | 1 | 检测装车孔位尺寸及安装初始角度
2 | 78807046 | 左舵前视镜总成 H1 |  | 左舵前视镜总成 H1检具 |  | 1 | 检测装车孔位尺寸及安装初始角度
3 | 78807049 | 右舵前视镜总成H2 |  | 右舵前视镜总成H2检具 |  | 1 | 检测装车孔位尺寸及安装初始角度
4 | 78807048 | 左舵前视镜总成H2 |  | 左舵前视镜总成H2检具 |  | 1 | 检测装车孔位尺寸及安装初始角度
5 | 待客户输入 | 韩国前下镜 |  | 韩国前下镜总成检具 |  | 1 | 检测装车孔位尺寸及安装初始角度
汇总 | [5 empty] | 5

## 补盲镜检具清单
补盲镜检具清单 Mirror Gauge list
序号No. | 零件号Part No. | 零件名称Part name | 图片picture | 检具名称gauge name | 检具编号gauge No. | 数量amount | 开检具 理由 Reasons for using gauge | 不开检具理由 Reasons for not using gauge
1 | RSM0010110 | 补盲镜总成 |  | 补盲镜总成检具 |  | 1 | 检测装车孔位尺寸及车门间隙
汇总 | [5 empty] | 1