## 基础款靠背骨架
设计: |  |  |  |  | 校核： | [6 empty] | 标准化： |  | 欧马可升级基础款驾驶员座总成EBOM清单 | [33 empty] | 零件号
会签： | [47 empty] | 中文名称
批准: | [11 empty] | 日期： | [35 empty] | 规格型号
版本： | [47 empty] | 车型配置
重量
价格
序号 | 装配等级 | [9 empty] | QAD | 零件号 | 中文名称 | 零件描述 | 重要度 | 单位 | 图示 | 数据版本 | 图纸号 | 图纸版本 | 是否申请新零件号 | 沿用件 Y/N | 零件类别 | 材料 | 材料标准 | 轮廓尺寸 (长*宽*高) | 重量 （Kg） | 表面处理 | 工艺方式 | 工艺规格 |  |  | 工艺用量 （Kg） | 材料利用率 | 焊接长度 （cm） | 涂装面积 （m2） | 河北外购/ 河北自制 | 供应商 | 供应商联系人 | 实物重量 | 原材料价格 | 材料成本 | 系数 | 目标价 | 采购价格比重 | 采购价格 | 差异价格 | 差差价比率 | 用量 | 用量
| 0 | 1 | 2 | 3 | 4 | 5 | 6 | 7 | 8 | 9 | [19 empty] | 长 | 宽 | 高
1 |  |  | 2 | [7 empty] | SLT0010875 | SLT0010875 | 背骨架焊接总成 | 分总成，标配 | A | 个 |  | A | N/A | A | Y | N | 分总成 | ASSY | — — | — — | #REF! | — — | 焊接 | [5 empty] | 25 |  | 河北自制 | 焊接车间 | [10 empty] | 1 | 0
2 |  |  | 2 | [7 empty] | SLT0010995 | SLT0010995 | 背骨架焊接总成 | 分总成，通风 | A | 个 |  | A | N/A | A | Y | N | 分总成 | ASSY | — — | — — | 6.5186 | — — | 焊接 | [5 empty] | 25 |  | 河北自制 | 焊接车间 | [10 empty] | 0 | 1
3 |  |  |  | 3 | [6 empty] | SLT0012546 | SLT0012546 | 主驾背板支撑钣金1 | [10 empty] | Q235 |  |  | 0.149 |  | 冲压 | 354 | 31 | 2 | 0.17251 | 86.37% |  |  | 河北自制 | 冲压车间 | [10 empty] | 1 | 1
4 |  |  |  | 3 | [6 empty] | SLT0012547 | SLT0012547 | 主驾背板支撑钣金2 | [10 empty] | Q235 |  |  | 0.167 |  | 冲压 | 394 | 31 | 2 | 0.192 | 86.98% |  |  | 河北自制 | 冲压车间 | [10 empty] | 1 | 1
5 |  |  |  | 3 | [6 empty] | SLT0012548 | SLT0012548 | 主驾面套固定钢丝 | [10 empty] | Q235 |  |  | 0.074 |  | 折弯 | 333.4836 |  |  | 0.074 | 100% |  |  | 河北外购 | [11 empty] | 1 | 1
6 |  |  |  | 3 | [6 empty] | SLT0012549 | SLT0012549 | 风扇固定板支撑钢丝 | [10 empty] | Q235 |  |  | 0.008 |  | 折弯 | 51.9481 |  |  | 0.008 | 100% |  |  | 河北外购 | [11 empty] | 0 | 2
7 |  |  |  | 3 | [6 empty] | SLT0011259 | SLT0011259 | 腰托支撑钢丝 |  |  |  |  | A | N/A | A | Y | N | 钢丝 | Q235 φ6 | GB/T 342 GB/T 700 | 48*113*176 | 0.088 | — — | 折弯 | 396.575 | 6 | 6 | 0.081 | 100% |  |  | 河北外购 | 海兴中盛弹簧有限公司 | [10 empty] | 2 | 2
8 |  |  |  | 3 | [6 empty] | SLT0011681 | SLT0011681 | 靠背调角器侧板联动钣金电泳总成 | 新开件 | A | 个 |  | A | N/A | A | Y | N | 分总成 | SAPH440 4.0 | — — | — — | 0.35 |  | 电泳 | [6 empty] | 0.019 | 河北自制 | 电泳车间 | [10 empty] | 1 | 1
9 |  |  |  |  | 4 | [5 empty] | SLT0011664 | SLT0011664 | 靠背调角器侧板联动钣金 | 新开件 | A | 个 |  | A | N/A | A | Y | N | 分总成 | SAPH440 4.0 | — — | — — | 0.35 |  | 冲压 | 471 | 20.5 | 5 | 0.37946 | 92.24% |  |  | 河北外购 | 沧州宇诺五金制造有限公司/沧州智凯金属制品有限公司 | [10 empty] | 1 | 1
10 |  |  |  | 3 | [6 empty] | SLT0010878 | SLT0010878 | 靠背调角器焊接总成RH | 新开件 | A | 个 |  | A | N/A | A | Y | N | 分总成 | ASSY | — — | 210*66*211 | 0.976 | — — | 焊接 | [5 empty] | 4 |  | 过程虚拟件 | [11 empty] | 1 | 1
11 |  |  |  |  | 4 | [5 empty] | SLT0011673 | SLT0011673 | 一级调节上连接板铆接电泳总成 | 新开件 | A | 个 |  | A | N/A | A | Y | N | 分总成 | ASSY | — — | 100*10*211 | 0.339 | — — | 电泳 | [6 empty] | 0.031 | 河北自制 | 电泳车间 | [10 empty] | 1 | 1
12 | [5 empty] | 5 |  |  |  |  | SLT0010899 | SLT0010899 | 一级调节上连接板铆接总成 | 新开件 | A | 个 |  | A | N/A | A | Y | N | 分总成 | ASSY | — — | 100*10*211 | 0.339 | — — | 铆接 | [7 empty] | 河北自制 | 冲压车间 | [10 empty] | 1 | 1
13 | [6 empty] | 6 |  |  |  | SLT0010902 | SLT0010902 | 一级调节上连接板RH | 新开件 | A | 个 |  | A | N/A | A | Y | N | 钣金件 | Q345 3.0 | Q/BQB 301 Q/BQB 310 | 100*10*211 | 0.3383 | — — | 冲压 | 225 | 96 | 3 | 0.50933 | 66.42% |  |  | 河北自制 | 冲压车间 | [10 empty] | 1 | 1
14 | [6 empty] | 6 |  |  |  | BAS0000017 | 321721801400 | 中排独立软带轴承 | 借用M60 |  | 个 |  | A | N/A | — — | N | Y | 钣金件 | DC01 0.5 | — — | 20*3.5*20 | 0.0002 | — — | 冲压 | 39 |  | 0.5 |  |  |  |  | 河北外购 | 安徽汉升工业部件股份有限公司 | [10 empty] | 1 | 1
15 |  |  |  |  | 4 | [5 empty] | SLT0010900 | SLT0010900 | 一级调节调角器总成RH | 左核心件，新开件 | A | 个 |  | A | N/A | A | Y | N | 外购件 | ASSY | — — | 34*34*17 | 0.221 | — — | [8 empty] | 河北外购 | 江苏力乐汽车部件股份有限公司 | [10 empty] | 1 | 1
16 |  |  |  |  | 4 | [5 empty] | SLT0011674 | SLT0011674 | 一级调节右旁接板电泳总成 | 新开件 | A | 个 |  | A | N/A | A | Y | N | 分总成 | ASSY | — — | 200*55*83 | 0.416 | 电泳 | 电泳 | [6 empty] | 0.089 | 河北自制 | 电泳车间 | [10 empty] | 1 | 1
17 | [5 empty] | 5 |  |  |  |  | SLT0010901 | SLT0010901 | 一级调节右旁接板焊接总成 | 新开件 | A | 个 |  | A | N/A | A | Y | N | 分总成 | ASSY | — — | 200*55*83 | 0.416 | 电泳 | 焊接 | [5 empty] | 2.512 |  | 河北自制 | 冲压车间 | [10 empty] | 1 | 1
18 | [6 empty] | 6 |  |  |  | SLT0010904 | SLT0010904 | 靠背一级调节下边板RH | 新开件 | A | 个 |  | A | N/A | A | Y | N | 钣金件 | QStE500TM 2.5 | Q/BQB 301 Q/BQB 310 | 200*55*83 | 0.3955 | — — | 冲压 | 258 | 127.2 | 2.5 | 0.64487 | 61.33% |  |  | 河北自制 | 冲压车间 | [10 empty] | 1 | 1
19 | [6 empty] | 6 |  |  |  | BFA0000400 | QC /T712 | 7/16'螺母 | 安全带带扣锁付用 | A | 个 |  | A | N/A | — — | N | Y | 标准件 | 7/16' | — — | 17*10*17 | 0.01 | — — | [8 empty] | 河北外购 | 北京浦东三浦标准件有限公司/苏州苏宁标准件有限公司/上锐(常州)供应链管理有限公司 | [10 empty] | 1 | 1
20 | [6 empty] | 6 |  |  |  | SLT0010893 | SLT0010893 | 座椅靠背调节限位柱A | 新开件 | A | 个 |  | A | N/A | A | Y | N | 圆钢 | Q235 φ8 | GB/T 342 GB/T 700 | 11*25.5*11 | 0.0108 | — — | 机加 | 30 | 8 |  | 0.011847 | 91.17% |  |  | 河北外购 | 黄骅市成卓汽车部件厂 | [10 empty] | 1 | 1
21 | [6 empty] | 6 |  |  |  | SLT0012244 | SLT0012244 | 安全带锁扣限位柱 | 新开件 | A | 个 |  | A | N/A | A | Y | N | 圆钢 | Q235 φ8 | GB/T 342 GB/T 700 | 8*20*8 | 0.008 |  | 机加 | [7 empty] | 河北外购 | 海兴中盛弹簧有限公司 | [10 empty] | 1 | 1
22 |  |  |  | 3 | [6 empty] | SLT0010919 | SLT0010919 | 靠背下横管电泳总成 | 分总成，新开 | A | 个 |  | A | N/A | A | Y | N | 分总成 | ASSY | — — | 65*455*75 | 0.621 | 电泳 | [7 empty] | 0.077 | 河北自制 | 电泳车间 | [10 empty] | 1 | 1
23 |  |  |  |  | 4 | [5 empty] | SLT0010880 | SLT0010880 | 靠背下横管焊接总成 | 分总成，新开 | A | 个 |  | A | N/A | A | Y | N | 分总成 | ASSY | — — | 65*455*75 | 0.621 | — — | 焊接 | [5 empty] | 21.2 |  | 河北外购 | 海兴中盛弹簧有限公司 | [10 empty] | 1 | 1
24 | [5 empty] | 5 | [5 empty] | 6801103X2001A | 驾驶员座垫固定支架 | 借用BA95 | A | 个 |  | A | N/A | — — | N | Y | 钣金件 | QStE420TM 2.0 | Q/BQB 301 Q/BQB 310 | 65*32*22 | 0.0374 | — — | 冲压 | 72 | 70 | 2 | 0.071021 | 52.66% | [14 empty] | 2 | 2
25 | [5 empty] | 5 | [5 empty] | SLT0010911 | 靠背下横管 | 新开 | A | 个 |  | A | N/A | A | Y | N | 管材 | Q235 φ22×1.5 | GB/T 13793 GB/T 700 | 31*455*40 | 0.348 | — — | 折弯 | 474.2457 | 22 | 2 | 0.4678 | 96.84% | [14 empty] | 1 | 1
26 | [5 empty] | 5 | [5 empty] | SLT0010912 | 座垫支撑钢丝 | 新开 | C | 个 |  | A | N/A | A | Y | N | 钢丝 | Q235 φ5 | GB/T 342 GB/T 700 | 17*226*47 | 0.0939 | — — | 折弯 | 609.7403 | 5 | 5 | 0.0939 | 100% | [14 empty] | 1 | 1
27 |  |  |  | 3 | [6 empty] | SLT0011665 | SLT0011665 | 靠背调角器涡簧 | 新开 | A | 个 |  | A | N/A | — — | Y | N | 板簧 | 65Mn | GB/T1222 | 84*10.5*66 | 0.147 | — — | [8 empty] | 河北外购 | 海兴中盛弹簧有限公司 | [10 empty] | 2 | 2
28 |  |  |  | 3 | [6 empty] | SLT0010886 | SLT0010886 | 驾驶员调角器芯盘连动杆 | 圆盘链接件 | A | 个 |  | A | N/A | A | Y | N | 外购件 | — — | — — | 12*409*12 | 0.145 | — — | [8 empty] | 河北外购 | 江苏力乐汽车部件股份有限公司 | [10 empty] | 1 | 1
29 |  |  |  | 3 | [6 empty] | SLT0011320 | SLT0011320 | 靠背调角器焊接总成LH | 新开件 | A | 个 |  | A | N/A | A | Y | N | 分总成 | ASSY | — — | — — | 1.8398 | — — | [6 empty] | 14.5 |  | 过程虚拟件 | [11 empty] | 1 | 1
30 |  |  |  |  | 4 | [5 empty] | SLT0011680 | SLT0011680 | 二级调节左侧上连接板电泳总成 | 新开件 | A | 个 |  | A | N/A | A | Y | N | 分总成 | ASSY | — — | 173*57*238 | 0.2745 | — — | 电泳 | [6 empty] | 0.029 | 河北自制 | 电泳车间 | [10 empty] | 1 | 1
31 | [5 empty] | 5 |  |  |  |  | SLT0010876 | SLT0010876 | 二级调节左侧上连接板焊接总成 | 新开件 | A | 个 |  | A | N/A | A | Y | N | 分总成 | ASSY | — — | 173*57*238 | 0.2745 | — — | 铆接 | [7 empty] | 河北自制 | 冲压车间 | [10 empty] | 1 | 1
32 | [6 empty] | 6 |  |  |  | SLT0010893 | SLT0010893 | 座椅靠背调节限位柱A | 新开件 | A | 个 |  | A | N/A | A | Y | N | 圆钢 | Q235 φ8 | GB/T 342 GB/T 700 | 11*25.5*11 | 0.0108 | — — | 冷墩 | 30 | 8 |  | 0.011847 | 91.17% |  |  | 河北外购 | 黄骅市成卓汽车部件厂 | [10 empty] | 1 | 1
33 | [6 empty] | 6 |  |  |  | SLT0010894 | SLT0010894 | 二级调节调角器上连接板LH | 新开件 | A | 个 |  | A | N/A | A | Y | N | 钣金件 | QSTE500TM 2.5 | Q/BQB 301 Q/BQB 310 | 115*34*206 | 0.2637 | — — | 冲压 | 216 | 115 | 2.5 | 0.4875 | 54.15% |  |  | 河北自制 | 冲压车间 | [10 empty] | 1 | 1
34 |  |  |  |  | 4 | [5 empty] | SLT0010890 | SLT0010890 | 二级调节调角器总成 | 调角器总成，新开件 | A | 个 |  | A | N/A | A | Y | N | 外购件 | ASSY | — — | 34*44.5*34 | 0.214 | — — | [8 empty] | 河北外购 | 江苏力乐汽车部件股份有限公司 | [10 empty] | 1 | 1
35 |  |  |  |  | 4 | [5 empty] | SLT0011675 | SLT0011675 | 二级调节解锁手柄电泳总成 | 新开件 | A | 个 |  | A | N/A | A | Y | N | 钣金件 | Q235 2.5 | Q/BQB 301 Q/BQB 310 | 29*7*55 | 0.0176 | — — | [7 empty] | 0.002 | 河北自制 | 电泳车间 | [10 empty] | 1 | 1
36 | [5 empty] | 5 |  |  |  |  | SLT0010891 | SLT0010891 | 二级调节解锁手柄 | 新开件 | A | 个 |  | A | N/A | A | Y | N | 钣金件 | Q235 2.5 | Q/BQB 301 Q/BQB 310 | 29*7*55 | 0.0176 | — — | 冲压 | 62 | 24 | 2.5 | 0.029239 | 60.19% |  |  | 河北自制 | 冲压车间 | [10 empty] | 1 | 1
37 |  |  |  |  | 4 | [5 empty] | SLT0011676 | SLT0011676 | 卷簧限位支架电泳总成 | 新开件 | A | 个 |  | A | N/A | A | Y | N | 分总成 | ASSY | — — | — — | 0.4668 | 电泳 | 电泳 | [6 empty] | 0.076 | 河北自制 | 电泳车间 | [10 empty] | 1 | 1
38 | [5 empty] | 5 |  |  |  |  | SLT0010897 | SLT0010897 | 卷簧限位支架焊接总成 | 新开件 | A | 个 |  | A | N/A | A | Y | N | 分总成 | ASSY | — — | — — | 0.4668 | 电泳 | 焊接 | [5 empty] | 8 |  | 河北外购 | 沧州宇诺五金制造有限公司 | [10 empty] | 1 | 1
39 | [6 empty] | 6 |  |  |  |  | SLT0011493 | 靠背复位卷簧限位支架 | 新开件 | A | 个 |  | A | N/A | — — | Y | N | 钣金件 | Q345 3.0 | Q/BQB 301 Q/BQB 310 | 39*28*46 | 0.0394 | — — | 冲压 | 64 | 46 | 3 | 0.06942 | 56.76% | [14 empty] | 1 | 1
40 | [6 empty] | 6 |  |  |  |  | SLT0010895 | 一级调节上连接板LH | 新开件 | A | 个 |  | A | N/A | A | Y | N | 钣金件 | Q345 4.0 | Q/BQB 301 Q/BQB 310 | 103*14*213 | 0.4274 | — — | 冲压 | 226 | 99 | 4 | 0.70344 | 60.76% | [14 empty] | 1 | 1
41 |  |  |  |  | 4 | [5 empty] | SLT0011677 | SLT0011677 | 一级调节左旁接板电泳总成 | 新开件 | A | 个 |  | A | N/A | B | Y | N | 分总成 | ASSY | — — | 260*104*255 | 0.6319 | 电泳 | [7 empty] | 0.051 | 河北自制 | 电泳车间 | [10 empty] | 1 | 1
42 | [5 empty] | 5 |  |  |  |  | SLT0010877 | SLT0010877 | 一级调节左旁接板焊接总成 | 新开件 | A | 个 |  | A | N/A | B | Y | N | 分总成 | ASSY | — — | 260*104*255 | 0.6319 | 电泳 | 焊接 | [5 empty] | 1.5 |  | 河北外购 | 沧州宇诺五金制造有限公司 | [10 empty] | 1 | 1
43 | [6 empty] | 6 |  |  |  |  | 6801634X2001A | 前排靠背复位卷簧安装支架 | 借用BA95 | A | 个 |  | B | N/A | — — | N | Y | 钣金件 | SAPH440 4.0 | Q/BQB 301 Q/BQB 310 | 26*54*6 | 0.0359 | — — |  | 58 | 28 | 4 | 0.051059 | 70.31% | [14 empty] | 1 | 1
44 | [6 empty] | 6 |  |  |  |  | SLT0010898 | 靠背一级调节下边板LH | 新开件 | A | 个 |  | A | N/A | B | Y | N | 钣金件 | SPFH590 3.0 | Q/BQB 301 Q/BQB 310 | 203*80*120 | 0.596 | — — | 冲压 | 282 | 147 | 3 | 0.97749 | 62.88% | [14 empty] | 1 | 1
[7 empty] | 6 |  |  |  |  | SLT0012504 | 靠背一级调节下边板补强钣金 | 新开件 | A | 个 |  | A | N/A | B | Y | N | 钣金件 | SPFH590 3.0 | Q/BQB 301 Q/BQB 310 | 37*28*3 | 0.035 | — — | 冲压 | 60 | 34 | 3 | 0.048103 | 72.76% | [14 empty] | 1 | 1
46 |  |  |  |  | 4 | [5 empty] | SLT0010896 | SLT0010896 | 一级调节调角器总成LH | 左核心件，新开件 | A | 个 |  | A | N/A | A | Y | N | 外购件 | ASSY | — — | 34*34*80.5 | 0.235 | — — | [8 empty] | 河北外购 | 江苏力乐汽车部件股份有限公司 | [10 empty] | 1 | 1
47 |  |  |  | 3 | [6 empty] | SLT0010922 | SLT0010922 | 二级调节右侧上连接板电泳总成 | 新开件 | A | 个 |  | A | N/A | A | Y | N | 分总成 | ASSY | — — | 105*72*194 | 0.4318 | 电泳 | [8 empty] | 过程虚拟件 | [11 empty] | 1 | 1
48 |  |  |  |  | 4 | [5 empty] | SLT0010879 | SLT0010879 | 二级调节右侧上连接板焊接总成 | 新开件 | A | 个 |  | A | N/A | A | Y | N | 分总成 | ASSY | — — | 105*72*194 | 0.4318 | — — | 焊接 | [7 empty] | 过程虚拟件 | [11 empty] | 1 | 1
49 | [5 empty] | 5 |  |  |  |  | SLT0011852 | SLT0011852 | 二级调节上连接板电泳总成 | 新开件 | A | 个 |  | A | N/A | A | Y | N | 分总成 | ASSY | — — | 105*40*194 | 0.295 | — — | [7 empty] | 0.026 | 河北自制 | 电泳车间 | [10 empty] | 1 | 1
50 | [6 empty] | 6 |  |  |  | SLT0010905 | SLT0010905 | 二级调节上连接板点焊小总成 | 新开件 | A | 个 |  | A | N/A | A | Y | N | 分总成 | ASSY | — — | 105*40*194 | 0.2918 | — — | 焊接 | [5 empty] | 1 |  | 河北外购 | 沧州宇诺五金制造有限公司 | [10 empty] | 1 | 1
51 | [7 empty] | 7 |  |  | SLT0010906 | SLT0010906 | 二级调节上连接板RH | 新开件 | A | 个 |  | A | N/A | A | Y | N | 钣金件 | SAPH440 2.5 | Q/BQB 301 Q/BQB 310 | 105*40*194 | 0.2773 | — — | 冲压 | 201 | 63.5 | 40 | 0.4013 | 69.03% | [14 empty] | 1 | 1
52 | [7 empty] | 7 |  |  | BFA0000518 | BFA0000518 | 焊接方螺母 | 标准件 | A | 个 |  | A | N/A | — — | N | Y | 标准件 | M8 | — — | 14.2*7.5*14.2 | 0.007 | — — | [20 empty] | 1 | 1
53 | [7 empty] | 7 |  |  | SLT0010907 | SLT0010907 | 座椅靠背调节限位柱B | 新开件 | C | 个 |  | A | N/A | A | Y | N | 圆钢 | Q235 φ8 | GB/T 342 GB/T 700 | 12*16.5*12 | 0.0075 | — — | 冷墩 | 20 | 8 |  | 0.0078977 | 94.96% | [14 empty] | 1 | 1
54 | [5 empty] | 5 |  |  |  |  | SLT0011854 | SLT0011854 | 扶手支架电泳总成 | 新开件 | A | 个 |  | A | N/A | A | Y | N | 分总成 | ASSY | — — | 77*68*103 | 0.197 | — — | [7 empty] | 0.025 | 河北自制 | 电泳车间 | [10 empty] | 1 | 1
55 | [6 empty] | 6 |  |  |  | SLT0010908 | SLT0010908 | 扶手支架总成 | 新开件，外购总成 | A | 个 |  | A | N/A | A | Y | N | 分总成 | ASSY | — — | 77*68*103 | 0.14 | — — | [6 empty] | 1 |  | 河北自制 | 焊接车间 | [10 empty] | 1 | 1
56 | [7 empty] | 7 |  |  | SLT0010909 | SLT0010909 | 扶手固定板 | 新开件 | A | 个 |  | A | N/A | A | Y | N | 钣金件 | SAPH440 3.0 | Q/BQB 301 Q/BQB 310 | 77*36*90 | 0.133 | — — | 冲压 | 114 | 108 | 3 | 0.29032 | 45.81% |  |  | 河北自制 | 冲压车间 | [10 empty] | 1 | 1
57 | [7 empty] | 7 |  |  | BFA0000518 | BFA0000518 | 焊接方螺母 | 标准件 | A | 个 |  | A | N/A | — — | N | Y | 标准件 | M8 | — — | 14.2*7.5*14.2 | 0.007 | — — |  | 33 | 14 |  | 0.039908 | 17.54% |  |  | 河北外购 | 北京浦东三浦标准件有限公司/苏州苏宁标准件有限公司 | [10 empty] | 1 | 1
58 |  |  |  | 3 | [6 empty] | SLT0010881 | SLT0010881 | 背管架焊接总成 | 标配 | A | 个 |  | A | N/A | A | Y | N | 分总成 | ASSY | — — |  | #REF! | — — | 焊接 | [7 empty] | 过程虚拟件 | [11 empty] | 1 | 0
59 |  |  |  | 3 | [6 empty] | SLT0010996 | SLT0010996 | 背管架焊接总成 | 通风配置 | A | 个 |  | A | N/A | A | Y | N | 分总成 | ASSY | — — |  | 2.335 | — — | 焊接 | [7 empty] | 过程虚拟件 | [11 empty] | 0 | 1
60 |  |  |  |  | 4 | [5 empty] | SLT0012408 |  | 靠背管架总成电泳 | [22 empty] | 0.249 | 河北自制 | 电泳车间 | [10 empty] | 1 | 1
61 | [5 empty] | 5 |  |  |  |  | SLT0010892 | SLT0010892 | 靠背管架总成 | 新开 | A | 个 |  | A | N/A | A | Y | N | 分总成 | ASSY | — — | 140*415*485 | #REF! | — — | 焊接 | [5 empty] | 89 |  | 河北自制 | 焊接车间 | [10 empty] | 1 | 1
62 | [6 empty] | 6 |  |  |  | SLT0010913 | SLT0010913 | 主驾靠背弯管 | 新开 | A | 个 |  | A | N/A | A | Y | N | 管材 | Q235 φ25×1.5 | GB/T 13793 GB/T 700 | 130*440*485 | 1.328 | — — | 折弯 | 1508.5362 | 25 | 2 | 1.7107 | 98.67% |  |  | 河北自制 | 弯管车间 | [10 empty] | 1 | 1
63 | [6 empty] | 6 |  |  |  | SCS0004583 | 320121300100 | 头枕导管A | 冲压件,借用C32B | C | 个 |  | A | N/A | — — | N | Y | 钣金件 | 2.0 SPHC-P | Q/SGZGS 0314 | 50*24*24 | 0.04 | — — | 冲压 | 81 | 52 | 2 | 0.066213 | 60.41% |  |  | 河北外购 | 沧州临港明康汽车配件有限公司 | [10 empty] | 1 | 1
64 | [6 empty] | 6 |  |  |  | SCS0004584 | 320121300200 | 头枕导管B | 冲压件,借用C32B | C | 个 |  | A | N/A | — — | N | Y | 钣金件 | 2.0 SPHC-P | Q/SGZGS 0314 | 50*24*24 | 0.04 | — — | 冲压 | 81 | 52 | 2 | 0.066213 | 60.41% |  |  | 河北外购 | 沧州临港明康汽车配件有限公司 | [10 empty] | 1 | 1
65 | [6 empty] | 6 |  |  |  | SLT0010882 | SLT0010882 | 主驾靠背侧翼支撑钢丝 | 新开 | A | 个 |  | A | N/A | A | Y | N | 钢丝 | Q235 φ6 | GB/T 342 GB/T 700 | 100*27*231 | 0.074 | — — | 折弯 | 333.4836 | 6 | 6 | 0.074 | 100% |  |  | 河北外购 | 海兴中盛弹簧有限公司 | [10 empty] | 2 | 2
66 | [5 empty] | 5 |  |  |  |  | SLT0010921 | SLT0010921 | 肩部后支撑钢丝 | 新开 | A | 个 |  | A | N/A | A | Y | N | 钢丝 | Q235 φ6 | GB/T 342 GB/T 700 | 25*111*86 | 0.048 | — — | 折弯 | 216.3137 | 6 | 6 | 0.048 | 100% |  |  | 河北外购 | 海兴中盛弹簧有限公司 | [10 empty] | 2 | 2
67 |  |  |  |  | 4 | [5 empty] | SLT0012409 |  | 靠背风扇安装板电泳 | [22 empty] | 0.008 | 河北自制 | 电泳车间 | [10 empty] | 0 | 1
68 | [5 empty] | 5 |  |  |  |  | SLT0002207 | 6801612X2001A | 靠背风扇安装板 | 借用统帅 | C | 个 |  | A | N/A | — — | N | Y | 钣金件 | Q235 1.0 | GB/T 708 GB/T 700 | 20*155*98 | 0.0785 | — — | 冲压 | 158 | 102 | 1 | 0.12667 | 61.97% |  |  | 河北自制 | 冲压车间 | [10 empty] | 0 | 1
69 |  |  |  | 3 | [6 empty] | BFA0010088 | Q40112 | 平垫圈 | 标准件 | A | 个 |  | A | N/A | — — | N | Y | 标准件 | Q235 2.5T | GB/T 708 GB/T 700 | 24*2.5*24 | 0.006 | 镀黒锌 | [8 empty] | 河北外购 | 上锐(常州)供应链管理有限公司 | [10 empty] | 1 | 1
70 |  |  |  | 3 | [6 empty] | SLT0010889 | SLT0010889 | 靠背锁付阶梯螺栓 | 新开 | A | 个 |  | A | N/A | A | Y | N | 非标件 | 45# M8 | — — | 20*25.5*20 | 0.017 | 镀黒锌 | [8 empty] | 河北外购 | 沧州旭兴五金制品有限公司/江苏凌派通信科技有限公司 | [10 empty] | 1 | 1
2440 | 0 | 1 | 6 | 51 | 60 | 75 | 120 | 42 | 8 | 9

## 减震款靠背骨架
设计: |  |  |  |  | 校核： | [6 empty] | 标准化： |  | 欧马可升级减震款驾驶员座总成EBOM清单 | [34 empty] | 零件号
会签： | [48 empty] | 中文名称
批准: | [11 empty] | 日期： | [36 empty] | 规格型号
版本： | [48 empty] | 车型配置
重量
价格
序号 | 装配等级 | [9 empty] | QAD | 零件号 | 中文名称 | 零件描述 | 重要度 | 单位 | 图示 | 数据版本 | 图纸号 | 图纸版本 | 是否申请新零件号 | 沿用件 Y/N | 零件类别 | 材料 | 材料标准 | 轮廓尺寸 (长*宽*高) | 重量 （Kg） | 表面处理 | 工艺方式 | 工艺规格 |  |  | 工艺用量 （Kg） | 材料利用率 | 焊接长度 （cm） | 涂装面积 （m2） | 河北外购/ 河北自制 | 供应商 | 供应商联系人 | 实物重量 | 原材料价格 | 材料成本 | 系数 | 目标价 | 采购价格比重 | 采购价格 | 差异价格 | 差差价比率 | 备注 | 用量 | 用量
| 0 | 1 | 2 | 3 | 4 | 5 | 6 | 7 | 8 | 9 | [19 empty] | 长 | 宽 | 高
1 |  |  | 2 | [7 empty] | SLT0011248 | SLT0011248 | 背骨架焊接总成 | 分总成，标配 | A | 个 |  | A | N/A | A | Y | N | 分总成 | ASSY | — — | — — | #REF! | — — | 焊接 | [5 empty] | 25 |  | 河北自制 | 焊接车间 | [11 empty] | 1 | 0
2 |  |  | 2 | [7 empty] | SLT0011249 | SLT0011249 | 背骨架焊接总成 | 分总成，通风 | A | 个 |  | A | N/A | A | Y | N | 分总成 | ASSY | — — | — — | 6.966 | — — | 焊接 | [5 empty] | 25 |  | 河北自制 | 焊接车间 | [11 empty] | 0 | 1
|  |  |  | 3 | [6 empty] | SLT0012546 | SLT0012546 | 主驾背板支撑钣金1 | [10 empty] | Q235 |  |  | 0.149 |  | 冲压 | 354 | 31 | 2 | 0.17251 | 86.37% |  |  | 河北自制 | 冲压车间 | [11 empty] | 1 | 1
|  |  |  | 3 | [6 empty] | SLT0012547 | SLT0012547 | 主驾背板支撑钣金2 | [10 empty] | Q235 |  |  | 0.167 |  | 冲压 | 394 | 31 | 2 | 0.192 | 86.98% |  |  | 河北自制 | 冲压车间 | [11 empty] | 1 | 1
|  |  |  | 3 | [6 empty] | SLT0012548 | SLT0012548 | 主驾面套固定钢丝 | [10 empty] | Q235 |  |  | 0.074 |  | 折弯 | 333.4836 |  |  | 0.074 | 100% |  |  | 河北外购 | [12 empty] | 1 | 1
|  |  |  | 3 | [6 empty] | SLT0012549 | SLT0012549 | 风扇固定板支撑钢丝 | [10 empty] | Q235 |  |  | 0.008 |  | 折弯 | 51.9481 |  |  | 0.008 | 100% |  |  | 河北外购 | [12 empty] | 0 | 2
7 |  |  |  | 3 | [6 empty] | SLT0011681 | SLT0011681 | 靠背调角器侧板联动钣金电泳总成 | 新开件 | A | 个 |  | A | N/A | A | Y | N | 分总成 | SAPH440 4.0 | — — | — — | 0.35 | [8 empty] | 0.019 | 河北自制 | 电泳车间 | [11 empty] | 1 | 1
8 |  |  |  |  | 4 | [5 empty] | SLT0011664 | SLT0011664 | 靠背调角器侧板联动钣金 | 新开件 | A | 个 |  | A | N/A | A | Y | N | 分总成 | SAPH440 4.0 | — — | — — | 0.35 |  | 冲压 | 471 | 20.5 | 5 | 0.37946 | 92.24% |  |  | 河北外购 | 沧州宇诺五金制造有限公司/沧州智凯金属制品有限公司 | [11 empty] | 1 | 1
9 |  |  |  | 3 | [7 empty] | SLT0011253 | 靠背调角器焊接总成RH | 新开件 | A | 个 |  | A | N/A | A | Y | N | 分总成 | ASSY | — — | 210*66*211 | 0.8933 | — — | 焊接 | [5 empty] | 4 |  | 过程虚拟件 | [12 empty] | 1 | 1
10 |  |  |  |  | 4 | [5 empty] | SLT0011673 | SLT0011673 | 一级调节上连接板铆接电泳总成 | 新开件 | A | 个 |  | A | N/A | A | Y | N | 分总成 | ASSY | — — | 100*10*211 | 0.339 |  | 电泳 | [6 empty] | 0.031 | 河北自制 | 电泳车间 | [11 empty] | 1 | 1
11 | [5 empty] | 5 |  |  |  |  | SLT0010899 | SLT0010899 | 一级调节上连接板铆接总成 | 新开件 | A | 个 |  | A | N/A | A | Y | N | 分总成 | ASSY | — — | 100*10*211 | 0.339 | — — | 铆接 | [7 empty] | 河北自制 | 冲压车间 | [11 empty] | 1 | 1
12 | [6 empty] | 6 |  |  |  | SLT0010902 | SLT0010902 | 一级调节上连接板RH | 新开件 | A | 个 |  | A | N/A | A | Y | N | 钣金件 | Q345 3.0 | Q/BQB 301 Q/BQB 310 | 100*10*211 | 0.3383 | — — | 冲压 | 225 | 96 | 3 | 0.50933 | 66.42% |  |  | 河北自制 | 冲压车间 | [11 empty] | 1 | 1
13 | [6 empty] | 6 |  |  |  | BAS0000017 | 321721801400 | 中排独立软带轴承 | 借用M60 |  | 个 |  | A | N/A | — — | N | Y | 钣金件 | DC01 0.5 | — — | 20*3.5*20 | 0.001 | — — | 冲压 | 39 |  | 0.5 |  |  |  |  | 河北外购 | 安徽汉升工业部件股份有限公司 | [11 empty] | 1 | 1
14 |  |  |  |  | 4 | [5 empty] | SLT0010900 | SLT0010900 | 一级调节调角器总成RH | 左核心件，新开件 | A | 个 |  | A | N/A | A | Y | N | 外购件 | ASSY | — — | 34*34*17 | 0.221 | — — | [8 empty] | 河北外购 | 江苏力乐汽车部件股份有限公司 | [11 empty] | 1 | 1
15 |  |  |  |  | 4 | [5 empty] | SLT0011678 | SLT0011678 | 一级调节右旁接板电泳总成 | 新开件 | A | 个 |  | A | N/A | A | Y | N | 分总成 | ASSY | — — | 200*55*83 | 0.3333 | 电泳 | 电泳 | [6 empty] | 0.086 | 河北自制 | 电泳车间 | [11 empty] | 1 | 1
16 | [5 empty] | 5 |  |  |  |  | SLT0011254 | SLT0011254 | 一级调节右旁接板焊接总成 | 新开件 | A | 个 |  | A | N/A | A | Y | N | 分总成 | ASSY | — — | 200*55*83 | 0.3333 | 电泳 | 焊接 | [5 empty] | 8 |  | 河北外购 | 黄骅市成卓汽车部件厂 | [11 empty] | 1 | 1
17 | [6 empty] | 6 |  |  |  |  | SLT0011255 | 靠背一级调节下边板RH | 新开件 | A | 个 |  | A | N/A | A | Y | N | 钣金件 | SAPH440 2.5 | Q/BQB 301 Q/BQB 310 | 200*55*83 | 0.3055 | — — | 冲压 | 182 | 118 | 2.5 | 0.422 | 93.72% | [15 empty] | 1 | 1
18 | [6 empty] | 6 |  |  |  |  | QC /T712 | 7/16'螺母 | 安全带带扣锁付用 | A | 个 |  | A | N/A | — — | N | Y | 标准件 | 7/16' | — — | 17*10*17 | 0.01 | — — | [21 empty] | 1 | 1
19 | [6 empty] | 6 |  |  |  |  | BFA0000518 | 焊接方螺母 | 标准件 | A | 个 |  | A | N/A | — — | N | Y | 标准件 | M8 | — — | 14.2*7.5*14.2 | 0.007 | — — | [21 empty] | 1 | 1
20 | [6 empty] | 6 |  |  |  |  | SLT0010893 | 座椅靠背调节限位柱A | 新开件 | A | 个 |  | A | N/A | A | Y | N | 圆钢 | Q235 φ8 | GB/T 342 GB/T 700 | 11*25.5*11 | 0.0108 | — — | 机加 | 30 | 8 |  | 0.011847 | 91.17% | [15 empty] | 1 | 1
21 | [6 empty] | 6 |  |  |  |  | SLT0012244 | 安全带锁扣限位柱 | 新开件 | A | 个 |  | A | N/A | A | Y | N | 圆钢 | Q235 φ8 | GB/T 342 GB/T 700 | 8*20*8 | 0.008 |  | 机加 | [20 empty] | 1 | 1
22 |  |  |  | 3 | [7 empty] | SLT0011256 | 靠背管架总成 | 分总成，标配 | A | 个 |  | A | N/A | A | Y | N | 分总成 | ASSY | — — | — — | #REF! |  | 焊接 | [7 empty] | 过程虚拟件 | [12 empty] | 1 | 0
23 |  |  |  | 3 | [7 empty] | SLT0010936 | 靠背管架总成 | 新开 | A | 个 |  | A | N/A | A | Y | N | 分总成 | ASSY | — — | 140*415*485 | #REF! | — — | 焊接 | [7 empty] | 过程虚拟件 | [12 empty] | 0 | 1
24 |  |  |  |  | 4 | [5 empty] | SLT0012411 | SLT0012411 | 靠背管架总成焊电泳减震款 | [22 empty] | 0.295 | 河北自制 | 电泳车间 | [11 empty] | 1 | 1
25 | [5 empty] | 5 |  |  |  |  | SLT0012410 | SLT0012410 | 靠背管架总成焊接减震款 | [21 empty] | 89 |  | 河北自制 | 焊接车间 | [11 empty] | 1 | 1
26 | [6 empty] | 4 |  |  |  | SLT0010913 | SLT0010913 | 主驾靠背弯管 | 新开 | A | 个 |  | A | N/A | A | Y | N | 管材 | Q235 φ25×1.5 | GB/T 13793 GB/T 700 | 130*440*485 | 1.328 | — — | 折弯 | 1508.5362 | 25 | 2 | 1.7107 | 98.67% |  |  | 河北自制 | 弯管车间 | [11 empty] | 1 | 1
27 | [6 empty] | 4 |  |  |  | SCS0004583 | 320121300100 | 头枕导管A | 冲压件,借用C32B | C | 个 |  | A | N/A | — — | N | Y | 钣金件 | 2.0 SPHC-P | Q/SGZGS 0314 | 50*24*24 | 0.04 | — — | 冲压 | 81 | 52 | 2 | 0.066213 | 60.41% |  |  | 河北外购 | 沧州临港明康汽车配件有限公司 | [11 empty] | 1 | 1
28 | [6 empty] | 4 |  |  |  | SCS0004584 | 320121300200 | 头枕导管B | 冲压件,借用C32B | C | 个 |  | A | N/A | — — | N | Y | 钣金件 | 2.0 SPHC-P | Q/SGZGS 0314 | 50*24*24 | 0.04 | — — | 冲压 | 81 | 52 | 2 | 0.066213 | 60.41% |  |  | 河北外购 | 沧州临港明康汽车配件有限公司 | [11 empty] | 1 | 1
29 | [6 empty] | 4 |  |  |  | SLT0011258 | SLT0011258 | 侧翼支撑钢丝焊接总成 | 新开 | A | 个 |  | A | N/A | A | Y | N | 分总成 | ASSY | — — | — — | 0.092 |  | 折弯 | [5 empty] | 6 |  | 河北外购 | 海兴中盛弹簧有限公司 | [11 empty] | 2 | 2
30 | [7 empty] | 5 |  |  |  | SLT0010882 | 主驾靠背侧翼支撑钢丝 | 新开 | A | 个 |  | A | N/A | A | Y | N | 钢丝 | Q235 Φ6 | GB/T 342 GB/T 700 | 100*27*231 | 0.074 | — — | 折弯 | 333.4836 | 6 | 6 | 0.074 | 100% | [15 empty] | 1 | 1
31 | [7 empty] | 5 |  |  |  | SLT0010883 | 靠背侧翼气袋支撑钢丝 | 新开 | A | 个 |  | A | N/A | A | Y | N | 钢丝 | Q235 φ5 | GB/T 342 GB/T 700 | 67*85*5 | 0.018 | — — | 折弯 | 116.8831 | 5 | 5 | 0.018 | 100% | [15 empty] | 1 | 1
32 | [6 empty] | 4 |  |  |  | SLT0010921 | SLT0010921 | 肩部后支撑钢丝 | 新开 | A | 个 |  | A | N/A | A | Y | N | 钢丝 | Q235 φ6 | GB/T 342 GB/T 700 | 25*111*86 | 0.048 | — — | 折弯 | 216.3137 | 6 | 6 | 0.054 | 100% |  |  | 河北外购 | 海兴中盛弹簧有限公司 | [11 empty] | 2 | 2
|  |  |  | 3 | [6 empty] | SLT0012409 | SLT0012409 | 靠背风扇安装板电泳 | [22 empty] | 0.008 | 河北自制 | 电泳车间 | [11 empty] | 1 | 1
34 |  |  |  |  | 4 | [5 empty] | SLT0002207 | 6801612X2001A | 靠背风扇安装板 | 借用统帅 | C | 个 |  | A | N/A | — — | N | Y | 钣金件 | Q235 1.0 | GB/T 708 GB/T 700 | 20*155*98 | 0.0785 | — — | 冲压 | 158 | 102 | 1 | 0.12667 | 61.97% |  |  | 河北自制 | 冲压车间 | [11 empty] | 1 | 1
35 |  |  |  | 3 | [6 empty] | SLT0011259 | SLT0011259 | 腰托支撑钢丝 | 新开 | A | 个 |  | A | N/A | A | Y | N | 钢丝 | Q235 φ6 | GB/T 342 GB/T 700 | 48*113*176 | 0.088 | — — | 折弯 | 396.575 | 6 | 6 | 0.081 | 100% |  |  | 河北外购 | 海兴中盛弹簧有限公司 | [11 empty] | 2 | 2
36 |  |  |  | 3 | [7 empty] | SLT0011250 | 靠背调角器焊接总成LH | 新开件 | A | 个 |  | A | N/A | A | Y | N | 分总成 | ASSY | — — | 260*104*255 | 1.8068 | — — | [6 empty] | 14.5 |  | 过程虚拟件 | [12 empty] | 1 | 1
37 |  |  |  |  | 4 | [5 empty] | SLT0011680 | SLT0011680 | 二级调节左侧上连接板电泳总成 | 新开件 | A | 个 |  | A | N/A | A | Y | N | 分总成 | ASSY | — — | 173*57*238 | 0.2745 |  | 电泳 | [6 empty] | 0.029 | 河北自制 | 电泳车间 | [11 empty] | 1 | 1
38 | [5 empty] | 5 |  |  |  |  | SLT0010876 | SLT0010876 | 二级调节左侧上连接板焊接总成 | 新开件 | A | 个 |  | A | N/A | A | Y | N | 分总成 | ASSY | — — | 173*57*238 | 0.2745 | — — | 冲压 | [7 empty] | 河北自制 | 冲压车间 | [11 empty] | 1 | 1
39 | [6 empty] | 6 |  |  |  | SLT0010893 | SLT0010893 | 座椅靠背调节限位柱A | 新开件 | A | 个 |  | A | N/A | A | Y | N | 圆钢 | Q235 φ8 | GB/T 342 GB/T 700 | 11*25.5*11 | 0.0108 | — — | 冷镦 | 30 | 8 |  | 0.011847 | 91.17% |  |  | 河北外购 | 黄骅市成卓汽车部件厂 | [11 empty] | 1 | 1
40 | [6 empty] | 6 |  |  |  | SLT0010894 | SLT0010894 | 二级调节调角器上连接板LH | 新开件 | A | 个 |  | A | N/A | A | Y | N | 钣金件 | QSTE500TM 2.5 | Q/BQB 301 Q/BQB 310 | 115*34*206 | 0.2637 | — — | 冲压 | 216 | 115 | 2.5 | 0.4875 | 54.15% |  |  | 河北自制 | 冲压车间 | [11 empty] | 1 | 1
41 |  |  |  |  | 4 | [5 empty] | SLT0010890 | SLT0010890 | 二级调节调角器总成 | 调角器总成，新开件 | A | 个 |  | A | N/A | A | Y | N | 外购件 | ASSY | — — | 34*44.5*34 | 0.214 | — — | [8 empty] | 河北外购 | 江苏力乐汽车部件股份有限公司 | [11 empty] | 1 | 1
42 |  |  |  |  | 4 | [5 empty] | SLT0011675 | SLT0011675 | 二级调节解锁手柄电泳总成 | 新开件 | A | 个 |  | A | N/A | A | Y | N | 钣金件 | Q235 2.5 | Q/BQB 301 Q/BQB 310 | 29*7*55 | 0.0176 |  | 电泳 | [6 empty] | 0.002 | 河北自制 | 电泳车间 | [11 empty] | 1 | 1
43 | [5 empty] | 5 |  |  |  |  | SLT0010891 | SLT0010891 | 二级调节解锁手柄 | 新开件 | A | 个 |  | A | N/A | A | Y | N | 钣金件 | Q235 2.5 | Q/BQB 301 Q/BQB 310 | 29*7*55 | 0.0176 | — — | 冲压 | 62 | 24 | 2.5 | 0.029239 | 60.19% |  |  | 河北自制 | 冲压车间 | [11 empty] | 1 | 1
44 |  |  |  |  | 4 | [5 empty] | SLT0011676 | SLT0011676 | 卷簧限位支架电泳总成 | 新开件 | A | 个 |  | A | N/A | A | Y | N | 分总成 | ASSY | — — | — — | 0.4668 | 电泳 | 电泳 | [6 empty] | 0.076 | 河北自制 | 电泳车间 | [11 empty] | 1 | 1
45 | [5 empty] | 5 |  |  |  |  | SLT0010897 | SLT0010897 | 卷簧限位支架焊接总成 | 新开件 | A | 个 |  | A | N/A | A | Y | N | 分总成 | ASSY | — — | — — | 0.4668 | 电泳 | 焊接 | [5 empty] | 8 |  | 河北外购 | 沧州宇诺五金制造有限公司 | [11 empty] | 1 | 1
46 | [6 empty] | 6 |  |  |  |  | SLT0011493 | 靠背复位卷簧限位支架 | 新开件 | A | 个 |  | A | N/A | — — | Y | N | 钣金件 | Q345 3.0 | Q/BQB 301 Q/BQB 310 | 39*28*46 | 0.0394 | — — | 冲压 | 64 | 46 | 3 | 0.06942 | 56.76% | [15 empty] | 1 | 1
47 | [6 empty] | 6 |  |  |  |  | SLT0010895 | 一级调节上连接板LH | 新开件 | A | 个 |  | A | N/A | A | Y | N | 钣金件 | Q345 4.0 | Q/BQB 301 Q/BQB 310 | 103*14*213 | 0.4274 | — — | 冲压 | 226 | 99 | 4 | 0.70344 | 60.76% | [15 empty] | 1 | 1
48 |  |  |  |  | 4 | [5 empty] | SLT0011679 | SLT0011679 | 一级调节左旁接板电泳总成 | 新开件 | A | 个 |  | A | N/A | A | Y | N | 分总成 | ASSY | — — | 260*104*255 | 0.5989 | 电泳 | [7 empty] | 0.051 | 河北自制 | 电泳车间 | [11 empty] | 1 | 1
49 | [5 empty] | 5 |  |  |  |  | SLT0011251 | SLT0011251 | 一级调节左旁接板焊接总成 | 新开件 | A | 个 |  | A | N/A | A | Y | N | 分总成 | ASSY | — — | 260*104*255 | 0.5989 | 电泳 | 焊接 | [5 empty] | 1.5 |  | 河北自制 | 冲压车间 | [11 empty] | 1 | 1
50 | [6 empty] | 6 |  |  |  | SLT0002542 | 6801634X2001A | 前排靠背复位卷簧安装支架 | 借用BA95 | A | 个 |  | B | N/A | — — | N | Y | 钣金件 | SAPH440 4.0 | Q/BQB 301 Q/BQB 310 | 26*54*6 | 0.0359 | — — | 冲压 | 58 | 28 | 4 | 0.051059 | 70.31% |  |  | 河北外购 | 黄骅市成卓汽车部件厂 | [11 empty] | 1 | 1
51 | [6 empty] | 6 |  |  |  | SLT0011252 | SLT0011252 | 靠背一级调节下边板LH | 新开件 | A | 个 |  | A | N/A | A | Y | N | 钣金件 | SPFH590 3.0 | Q/BQB 301 Q/BQB 310 | 203*80*120 | 0.563 | — — | 冲压 | 208 | 178 | 3 | 0.87303 | 66.21% |  |  | 河北自制 | 冲压车间 | [11 empty] | 1 | 1
[7 empty] | 6 |  |  |  | SLT0012503 | SLT0012503 | 靠背一级调节下边板补强钣金 | 新开件 | A | 个 |  | A | N/A | B | Y | N | 钣金件 | SPFH590 3.0 | Q/BQB 301 Q/BQB 310 | 30*14*3 | 0.009 | — — | 冲压 | 39 | 20 | 3 | 0.018392 | 48.93% |  |  | 河北自制 | 冲压车间 | [11 empty] | 1 | 1
53 |  |  |  |  | 4 | [5 empty] | SLT0010896 | SLT0010896 | 一级调节调角器总成LH | 左核心件，新开件 | A | 个 |  | A | N/A | A | Y | N | 外购件 | ASSY | — — | 34*34*80.5 | 0.235 | — — | [8 empty] | 河北外购 | 江苏力乐汽车部件股份有限公司 | [11 empty] | 1 | 1
54 |  |  |  | 3 | [7 empty] | SLT0010922 | 二级调节右侧上连接板电泳总成 | 新开件 | A | 个 |  | A | N/A | A | Y | N | 分总成 | ASSY | — — | 105*72*194 | 0.492 | 电泳 | 电泳 | [7 empty] | 过程虚拟件 | [12 empty] | 1 | 1
55 |  |  |  |  | 4 | [6 empty] | SLT0010879 | 二级调节右侧上连接板焊接总成 | 新开件 | A | 个 |  | A | N/A | A | Y | N | 分总成 | ASSY | — — | 105*72*194 | 0.492 | — — | 焊接 | [7 empty] | 过程虚拟件 | [12 empty] | 1 | 1
56 | [5 empty] | 5 |  |  |  |  | SLT0011852 | SLT0011852 | 二级调节上连接板电泳总成 | 新开件 | A | 个 |  | A | N/A | A | Y | N | 分总成 | ASSY | — — | 105*40*194 | 0.295 | — — | [7 empty] | 0.029 | 河北自制 | 电泳车间 | [11 empty] | 1 | 1
57 | [6 empty] | 6 |  |  |  | SLT0010905 | SLT0010905 | 二级调节上连接板点焊小总成 | 新开件 | A | 个 |  | A | N/A | A | Y | N | 分总成 | ASSY | — — | 105*40*194 | 0.295 | — — | 焊接 | [5 empty] | 1 |  | 河北外购 | 沧州宇诺五金制造有限公司 | [11 empty] | 1 | 1
58 | [7 empty] | 7 |  |  |  | SLT0010906 | 二级调节上连接板RH | 新开件 | A | 个 |  | A | N/A | A | Y | N | 钣金件 | SAPH440 2.5 | Q/BQB 301 Q/BQB 310 | 105*40*194 | 0.2773 | — — | 冲压 | [20 empty] | 1 | 1
59 | [7 empty] | 7 |  |  |  | BFA0000518 | 焊接方螺母 | 标准件 | A | 个 |  | A | N/A | — — | N | Y | 标准件 | M8 | — — | 14.2*7.5*14.2 | 0.007 | — — | [21 empty] | 1 | 1
60 | [7 empty] | 7 |  |  |  | SLT0010907 | 座椅靠背调节限位柱B | 新开件 | C | 个 |  | A | N/A | A | Y | N | 圆钢 | Q235 φ8 | GB/T 342 GB/T 700 | 12*16.5*12 | 0.0075 | — — | 冷镦 | 20 | 8 |  | 0.0078977 | 94.96% | [15 empty] | 1 | 1
61 | [5 empty] | 5 |  |  |  |  | SLT0011854 | SLT0011854 | 扶手支架电泳总成 | 新开件 | A | 个 |  | A | N/A | A | Y | N | 分总成 | ASSY | — — | 77*68*103 | 0.197 | — — | [7 empty] | 0.025 | 河北自制 | 电泳车间 | [11 empty] | 1 | 1
62 | [6 empty] | 6 |  |  |  | SLT0010908 | SLT0010908 | 扶手支架总成 | 新开件 | A | 个 |  | A | N/A | A | Y | N | 分总成 | ASSY | — — | 77*68*103 | 0.197 | — — | [6 empty] | 1 |  | 河北自制 | 冲压车间 | [11 empty] | 1 | 1
63 | [7 empty] | 7 |  |  | SLT0010909 | SLT0010909 | 扶手固定板 | 新开件 | A | 个 |  | A | N/A | A | Y | N | 钣金件 | SAPH4403.0 | Q/BQB 301 Q/BQB 310 | 77*36*90 | 0.1585 | — — | 冲压 | 114 | 108 | 3 | 0.29032 | 45.81% |  |  | 河北自制 | 冲压车间 | [11 empty] | 1 | 1
64 | [7 empty] | 7 |  |  | BFA0000518 | BFA0000518 | 焊接方螺母 | 标准件 | A | 个 |  | A | N/A | — — | N | Y | 标准件 | M8 | — — | 14.2*7.5*14.2 | 0.007 | — — | 冷镦 | 33 | 14 |  | 0.039908 | 17.54% |  |  | 河北外购 | 北京浦东三浦标准件有限公司/0/苏州苏宁标准件有限公司 | [11 empty] | 1 | 1
65 |  |  |  | 3 | [6 empty] | SLT0010886 | SLT0010886 | 驾驶员调角器芯盘连动杆 | 圆盘链接件 | A | 个 |  | A | N/A | A | Y | N | 外购件 | — — | — — | 12*409*12 | 0.145 | — — | [8 empty] | 河北外购 | 江苏力乐汽车部件股份有限公司 | [11 empty] | 1 | 1
66 |  |  |  | 3 | [6 empty] | SLT0011665 | SLT0011665 | 靠背调角器涡簧 |  | A | 个 |  | A | N/A | — — | Y | N | 板簧 | 65Mn | GB/T1222 | 84*10.5*66 | 0.147 | — — | 折弯 |  |  |  | 0.147 | 100% |  |  | 河北外购 | 海兴中盛弹簧有限公司 | [11 empty] | 2 | 2
67 |  |  |  | 3 | [6 empty] | BFA0010088 | Q40112 | 平垫圈 | 标准件，靠背安装 | A | 个 |  | A | N/A | — — | N | Y | 标准件 | Q235 2.5T | GB/T 708 GB/T 700 | 24*2.5*24 | 0.006 | 镀黒锌 | [8 empty] | 河北外购 | 上锐(常州)供应链管理有限公司 | [11 empty] | 1 | 1
68 |  |  |  | 3 | [6 empty] | SLT0010889 | SLT0010889 | 靠背锁付阶梯螺栓 | 新开，靠背安装 | A | 个 |  | A | N/A | A | Y | N | 非标件 | 45# M8 | — — | 20*25.5*20 | 0.017 | 镀黒锌 | [8 empty] | 河北外购 | 沧州旭兴五金制品有限公司/江苏凌派通信科技有限公司 | [11 empty] | 1 | 1
2243 | 0 | 1 | 6 | 51 | 56 | 50 | 122 | 52 | 8 | 9 | [16 empty] | #REF!

## 2060副架靠背骨架
设计: |  |  |  |  | 校核： | [6 empty] | 标准化： |  | 欧马可升级 2060副驾驶员座椅总成EBOM清单 | [34 empty] | 零件号 | L168100000147 SLT0011011
会签： | [48 empty] | 中文名称 | 副驾驶员座椅总成
批准: | [11 empty] | 日期： | [36 empty] | 规格型号 | 2060车身+欧马可织物面料
版本： | [48 empty] | 车型配置 | 欧马可
重量
价格
序号 | 装配等级 | [9 empty] | QAD | 零件号 | 中文名称 | 零件描述 | 重要度 | 单位 | 图示 | 数据版本 | 图纸号 | 图纸版本 | 是否申请新零件号 | 沿用件 Y/N | 零件类别 | 材料 | 材料标准 | 轮廓尺寸 (长*宽*高) | 重量 （Kg） | 表面处理 | 工艺方式 | 工艺规格 |  |  | 工艺用量 （Kg） | 材料利用率 | 焊接长度 （cm） | 涂装面积 （m2） | 河北外购/ 河北自制 | 供应商 | 供应商联系人 | 实物重量 | 原材料价格 | 材料成本 | 系数 | 目标价 | 采购价格比重 | 采购价格 | 差异价格 | 差差价比率 | 备注 | 用量
| 0 | 1 | 2 | 3 | 4 | 5 | 6 | 7 | 8 | 9 | [19 empty] | 长 | 宽 | 高
1 |  |  | 2 | [7 empty] | SLT0011027 | SLT0011027 | 副驾靠背装配总成 | 新开 | A | 个 |  | A | N/A | A | Y | N | 分总成 | ASSY | — — | 236*524*567 | #REF! | — — | [6 empty] | 54 |  | 河北自制 | 焊接车间 | [11 empty] | 1
2 |  |  |  | 3 | [6 empty] | SLT0012540 | SLT0012540 | 副驾背板支撑钣金 | 新开 | [9 empty] | Q235,T=2 |  |  | 0.169 |  | 冲压 | 400 | 33 | 2 | 0.2075 | 81.44% |  |  | 河北自制 | 冲压车间 | [11 empty] | 2
3 |  |  |  | 3 | [6 empty] | SLT0011259 | SLT0011259 | 腰托支撑钢丝 | 借用主驾 |  |  |  | 钢丝 | Q235 φ6 | GB/T 342 GB/T 700 | 48*113*176 | 0.088 | 钢丝 | Q235 φ6 | GB/T 342 GB/T 700 | 48*113*176 | 0.088 |  | 折弯 | 396.575 | 6 | 6 | 0.081 | 100% |  |  | 河北外购 | 海兴中盛弹簧有限公司 | [11 empty] | 2
4 |  |  |  | 3 | [6 empty] | SLT0011051 | SLT0011051 | 固定板锁付螺纹套筒 | 新开，锁付副驾靠背固定板 | A | 个 |  | A | N/A | A | Y | N | 非标件 | 45# M8 | — — | — — | 0.031 | 镀黑锌 | 机加 | 21 | 16 |  | 0.03317 | 93.46% |  |  | 河北外购 | 霸州市政锦五金制品有限公司 | [11 empty] | 1
5 |  |  |  | 3 | [6 empty] | SLT0010903 | SLT0010903 | 衬套 | 外购,易格斯GFM-1012-10 | A | 个 |  | A | N/A | — — | Y | N | 塑料件 | φ10 1.0 | — — | — — | 0.001 | — — | 注塑 | 4%损耗 |  |  | 0.00104 | 96.15% |  |  | 河北外购 | 易格斯(上海)拖链系统有限公司 | [11 empty] | 1
6 |  |  |  | 3 | [6 empty] | SLT0011221 | SLT0011221 | 副驾靠背左固定板电泳总成 | 新开，固定副驾靠背 | A | 个 |  | A | N/A | A | Y | N | 分总成 | ASSY | — — | 224*40*138 | 0.459 | 电泳 | 电泳 | [6 empty] | 0.0441 | 河北自制 | 电泳车间 | [11 empty] | 1
7 |  |  |  |  | 4 | [5 empty] | SLT0011028 | SLT0011028 | 副驾靠背左固定板铆接总成 | 新开，固定副驾靠背 | A | 个 |  | A | N/A | A | Y | N | 分总成 | ASSY | — — | 224*40*138 | 0.459 | — — | 铆接 | [7 empty] | 河北外购 | 黄骅市成卓汽车部件厂 | [11 empty] | 1
8 | [5 empty] | 5 | [5 empty] | SLT0011029 | 副驾靠背左固定板 | 固定副驾靠背 | A | 个 |  | A | N/A | A | Y | N | 钣金件 | QStE420TM 3.0 | Q/BQB 301 Q/BQB 310 | 224*40*138 | 0.458 | — — | 冲压 | 267 | 137 | 3 | 0.86253 | 56.44% | [15 empty] | 1
9 | [5 empty] | 5 | [5 empty] | 321721801400 | 中排独立软带轴承 | 借用M60 | A | 个 |  | A | N/A | — — | N | Y | 钣金件 | DC01 0.5 | — — | 20*3.5*20 | 0.001 | — — | 冲压 | 39 |  | 0.5 | [17 empty] | 1
10 |  |  |  | 3 | [6 empty] | SLT0011201 | SLT0011201 | 副驾靠背骨架焊接总成 | 新开 | A | 个 |  | A | N/A | A | Y | N | 分总成 | ASSY | — — | 218*522*567 | #REF! | — — | 焊接 | [5 empty] | 28.6 |  | 河北自制 | 焊接车间 | [11 empty] | 1
11 |  |  |  |  | 4 | [5 empty] | SLT0002546 | 6801636X2001A | 靠背调角器涡簧 | 借用BA95 | A | 个 |  | A | N/A | A | N | Y | 曲簧 | 65Mn | GB/T1222 | 67*10*88 | 0.14 | — — | 折弯 |  |  |  | 0.14 | 100% |  |  | 河北外购 | 海兴中盛弹簧有限公司/江苏万金汽车零部件制造有限公司 | [11 empty] | 1
12 |  |  |  |  | 4 | [6 empty] | SLT0011032 | 右调角器焊接总成 | 新开 | A | 个 |  | A | N/A | A | Y | N | 分总成 | ASSY | — — | 218*109*372 | 1.2493 | — — | 焊接 | [7 empty] | 过程虚拟件 | [12 empty] | 1
[6 empty] | 5 |  |  |  |  | SLT0012413 | SLT0012413 | 副驾靠背右侧上连接板电泳总成 | [15 empty] | 电泳 | [6 empty] | 0.042 | 河北自制 | 电泳车间 | [11 empty] | 1
14 | [6 empty] | 6 |  |  |  | SLT0011030 | SLT0011030 | 副驾靠背右侧上连接板焊接总成 | 新开 | A | 个 |  | A | N/A | A | Y | N | 分总成 | ASSY | — — | 123*15*287 | 0.4405 | — — | 焊接 | [5 empty] | 5 |  | 河北自制 | 焊接车间 | [11 empty] | 1
15 | [7 empty] | 7 |  |  | SLT0010433 | SLT0010433 | 副驾靠背右侧上连接板 | 借用统帅2080 | A | 个 |  | A | N/A | A | N | Y | 钣金件 | QStE500TM 2.5 | Q/BQB 301 Q/BQB 310 | 123*15*287 | 0.3247 | — — | 冲压 | 301 | 95 | 2.5 | 0.56189 | 57.79% |  |  | 河北外购 | 泊头市捷润五金制品有限公司 | [11 empty] | 1
16 | [7 empty] | 7 |  |  | SLT0011191 | SLT0011191 | 副驾靠背调角限位片 | 新开 | A | 个 |  | A | N/A | A | Y | N | 钣金件 | QStE420TM 2.5 | Q/BQB 301 Q/BQB 310 | 22*23*16 | 0.0103 | — — | 冲压 | 34 | 22 | 2.5 | 0.014698 | 70.08% |  |  | 河北外购 | 沧州宇诺五金制造有限公司 | [11 empty] | 1
17 | [7 empty] | 7 |  |  | SLT0010190 | SLT0010190 | 复位卷簧下限位支架 | 借用BA95 | A | 个 |  | A | N/A | — — | N | Y | 钣金件 | SPFH590 3.0 | Q/BQB 301 Q/BQB 310 | 20*30.5*12 | 0.0128 | — — | 冲压 | 35 | 24 | 3 | 0.019807 | 64.62% |  |  | 河北外购 | 黄骅市成卓汽车部件厂 | [11 empty] | 1
18 | [7 empty] | 7 |  |  | SLT0002205 | 6801622X2001A | 前排靠背复位卷簧限位支架 | 借用BA95 | A | 个 |  | B | N/A | — — | N | Y | 钣金件 | SPFH590 3.0 | Q/BQB 301 Q/BQB 310 | 19.5*30.5*13 | 0.0167 | — — | 冲压 | 37 | 32 | 3 | 0.027919 | 59.82% |  |  | 河北外购 | 黄骅市成卓汽车部件厂 | [11 empty] | 1
19 | [7 empty] | 7 |  |  | SLT0011039 | SLT0011039 | 侧翼支撑钢丝 | 新开 | A | 个 |  | A | N/A | A | Y | N | 钢丝 | Q235 φ6 | GB/T 342 GB/T 700 | 89*27*1160 | 0.076 | — — | 折弯 | 342.4966 | 6 | 6 | 0.076 | 100% |  |  | 河北外购 | 海兴中盛弹簧有限公司 | [11 empty] | 1
20 | [5 empty] | 5 |  |  |  |  | SLT0011670 | SLT0011670 | 副驾靠背右侧装车钣金电泳总成 | 新开 | A | 个 |  | A | N/A | A | Y | N | 分总成 | ASSY | — — | 218*106*149 | 0.5789 | — — | 电泳 | [6 empty] | 0.052 | 河北自制 | 电泳车间 | [11 empty] | 1
21 | [6 empty] | 6 |  |  |  | SLT0011033 | SLT0011033 | 副驾靠背右侧装车钣金焊接总成 | 新开 | A | 个 |  | A | N/A | A | Y | N | 分总成 | ASSY | — — | 218*106*149 | 0.5789 | — — | 焊接 | [5 empty] | 1.5 |  | 河北外购 | 沧州宇诺五金制造有限公司 | [11 empty] | 1
22 | [7 empty] | 7 |  |  |  | SLT0011034 | 副驾靠背右侧装车钣金 | 新开 | A | 个 |  | A | N/A | A | Y | N | 钣金件 | QStE420TM 3.0 | Q/BQB 301 Q/BQB 310 | 218*68*157 | 0.543 | — — | 冲压 | 269 | 154 | 2.5 | 0.81402 | 59.53% | [15 empty] | 1
23 | [7 empty] | 7 |  |  |  | 6801634X2001A | 前排靠背复位卷簧安装支架 | 借用BA95 | A | 个 |  | B | N/A | — — | N | Y | 钣金件 | SAPH440 4.0 | Q/BQB 301 Q/BQB 310 | 26*54*6 | 0.0359 | — — | 冲压 | 58 | 28 | 4 | 0.051059 | 70.31% | [15 empty] | 1
24 | [5 empty] | 5 |  |  |  |  | SLT0010435 | SLT0010435 | 右侧手动调角器总成 | 借用统帅2080 | A | 个 |  | A | N/A | A | Y | N | 分总成 | — — | — — | — — | 0.2299 | — — | [8 empty] | 河北外购 | 江苏力乐汽车部件股份有限公司 | [11 empty] | 1
25 |  |  |  |  | 4 | [5 empty] | SLT0012414 | SLT0012414 | 副驾背弯管电泳总成 | [15 empty] | 电泳 | [6 empty] | 0.289 | 河北自制 | 电泳车间 | [11 empty] | 1
26 | [5 empty] | 5 |  |  |  |  | SLT0011036 | SLT0011036 | 副驾背弯管焊接总成 | 新开 | A | 个 |  | A | N/A | A | Y | N | 分总成 | ASSY | — — | 157*417*489 | #REF! | — — | 焊接 | [5 empty] | 30 |  | 河北自制 | 焊接车间 | [11 empty] | 1
27 | [6 empty] | 6 |  |  |  | SLT0002887 | SLT0002887 | 靠背管小背下横管焊接总成 | [21 empty] | 5 |  | 河北自制 | 前工序
28 | [7 empty] | 7 |  |  | SLT0011037 | SLT0011037 | 副驾靠背管架 | 新开 | A | 个 |  | A | N/A | A | Y | N | 管材 | Q235 φ25×1.5 | GB/T 13793 GB/T 700 | 157*400*455 | 1.023 | — — | 弯管 | 1351.8607 | 25 | 2 | 1.533 | 98.89% |  |  | 河北自制 | 弯管车间 | [11 empty] | 1
29 | [7 empty] | 7 |  |  | SLT0011038 | SLT0011038 | 副驾靠背管架连接管 | 新开 | A | 个 |  | A | N/A | A | Y | N | 管材 | Q235 φ25×1.5 | GB/T 13793 GB/T 700 | 43*163*25 | 0.299 |  | 弯管 | 174.0212 | 25 | 2 | 0.19734 | 94.25% |  |  | 河北自制 | 弯管车间 | [11 empty] | 1
30 | [6 empty] | 6 |  |  |  | SLT0010921 | SLT0010921 | 肩部后支撑钢丝 | 新开 | A | 个 |  | A | N/A | A | Y | N | 钢丝 | Q235 φ6 | GB/T 342 GB/T 700 | 25*111*86 | 0.048 | — — | 折弯 | 216.3137 | 6 | 6 | 0.048 | 100% |  |  | 河北外购 | 海兴中盛弹簧有限公司 | [11 empty] | 2
31 | [5 empty] | 5 |  |  |  |  | SLT0011039 | SLT0011039 | 侧翼支撑钢丝 | 新开 | A | 个 |  | A | N/A | A | Y | N | 钢丝 | Q235 φ6 | GB/T 342 GB/T 700 | 89*27*1160 | 0.076 | — — | 折弯 | 342.4966 | 6 | 6 | 0.076 | 100% |  |  | 河北外购 | 海兴中盛弹簧有限公司 | [11 empty] | 1
32 | [5 empty] | 5 |  |  |  |  | SLT0011040 | SLT0011040 | 副驾中间固定支架旋转轴 | 新开 | A | 个 |  | A | N/A | A | Y | N | 机加件 | 45# | GB/T 342 GB/T 699 | 16*53*16 | 0.0588 | 镀黑锌 | 机加 | 55 | 16 |  | 0.086875 | 67.68% |  |  | 河北外购 | 霸州市政锦五金制品有限公司 | [11 empty] | 1
33 |  |  |  |  | 4 | [5 empty] | SCS0004583 | 320121300100 | 头枕导管A | 冲压件,借用C32B | C | 个 |  | A | N/A | — — | N | Y | 钣金件 | 2.0 SPHC-P | Q/SGZGS 0314 | 50*24*24 | 0.04 | — — | 冲压 | 81 | 52 | 2 | 0.066213 | 60.41% |  |  | 河北外购 | 沧州临港明康汽车配件有限公司 | [11 empty] | 1
34 |  |  |  |  | 4 | [5 empty] | SCS0004584 | 320121300200 | 头枕导管B | 冲压件,借用C32B | C | 个 |  | A | N/A | — — | N | Y | 钣金件 | 2.0 SPHC-P | Q/SGZGS 0314 | 50*24*24 | 0.04 | — — | 冲压 | 81 | 52 | 2 | 0.066213 | 60.41% |  |  | 河北外购 | 沧州临港明康汽车配件有限公司 | [11 empty] | 1

## 2060小背骨架
设计: |  |  |  |  | 校核： | [6 empty] | 标准化： |  | 欧马可升级 2060副驾驶员座椅总成EBOM清单 | [34 empty] | 零件号 | L168100000147 SLT0011011
会签： | [48 empty] | 中文名称 | 副驾驶员座椅总成
批准: | [11 empty] | 日期： | [36 empty] | 规格型号 | 2060车身+欧马可织物面料
版本： | [48 empty] | 车型配置 | 欧马可
重量
价格
序号 | 装配等级 | [10 empty] | 零件号 | 中文名称 | 零件描述 | 重要度 | 单位 | 图示 | 数据版本 | 图纸号 | 图纸版本 | 是否申请新零件号 | 沿用件 Y/N | 零件类别 | 材料 | 材料标准 | 轮廓尺寸 (长*宽*高) | 重量 （Kg） | 表面处理 | 工艺方式 | 工艺规格 |  |  | 工艺用量 （Kg） | 材料利用率 | 焊接长度 （cm） | 涂装面积 （m2） | 河北外购/ 河北自制 | 供应商 | 供应商联系人 | 实物重量 | 原材料价格 | 材料成本 | 系数 | 目标价 | 采购价格比重 | 采购价格 | 差异价格 | 差差价比率 | 备注 | 用量
| 0 | 1 | 2 | 3 | 4 | 5 | 6 | 7 | 8 | 9 | [19 empty] | 长 | 宽 | 高
|  |  | 2 | [7 empty] | SLT0012419 | SLT0012419 | 副驾小背骨架电泳总成 | [22 empty] | 0.413 | 河北自制 | 电泳车间 | [11 empty] | 1
2 |  |  |  | 3 | [6 empty] | SLT0011080 | SLT0011080 | 副驾小背骨架焊接总成 | 新开 | A | 个 |  | A | N/A | A | Y | N | 分总成 | ASSY | — — | 234*409*512 | #REF! | — — | 焊接 | [5 empty] | 54 |  | 河北自制 | 焊接车间 | [11 empty] | 1
3 |  |  |  |  | 4 | [5 empty] | SLT0012541 | SLT0012541 | 小背背板支撑钣金（宽车身） | 新开 | [9 empty] | Q235,T=2 |  |  | 0.149 |  | 冲压 | 352 | 33 | 2 | 0.1826 | 81.6% |  |  | 河北自制 | 冲压车间 | [11 empty] | 1
4 |  |  |  |  | 4 | [5 empty] | SLT0012542 | SLT0012542 | 小背支撑钢丝（宽车身） | 新开 | [9 empty] | Q235 φ6 |  |  | 0.07 |  | 折弯 | 315.4574 | 6 | 6 | 0.07 | 100% |  |  | 河北外购 | [12 empty] | 2
5 |  |  |  |  | 4 | [5 empty] | SLT0012543 | SLT0012543 | 小背面套固定钢丝 | 新开 | [9 empty] | Q235 φ5 |  |  | 0.035 |  | 折弯 | 227.2727 |  |  | 0.035 | 100% |  |  | 河北外购 | [12 empty] | 1
6 |  |  |  |  | 4 | [6 empty] | SLT0011081 | 小背背管架焊接总成 | 新开 | A | 个 |  | A | N/A | A | Y | N | 分总成 | ASSY | — — | 156*347*417 | 2.2002 | — — | 焊接 | [5 empty] | 20 |  | 过程虚拟件 | [12 empty] | 1
7 | [5 empty] | 5 |  |  |  |  | SLT0011082 | SLT0011082 | 副驾小背弯管 | 新开 | A | 个 |  | A | N/A | A | Y | N | 管材 | Q235 Φ25x1.5 | GB/T 13793 GB/T 700 | 122*342*378 | 0.852 | — — | 弯管 | 990.4373 | 25 | 1.5 | 0.86069 | 98.99% |  |  | 河北自制 | 弯管车间 | [11 empty] | 1
8 | [5 empty] | 5 | [5 empty] | SLT0011086 | 小背左侧调角器焊接总成 | 新开 | A | 个 |  | A | N/A | A | Y | N | 分总成 | ASSY | — — | 234*86*318 | 0.9042 | — — | 焊接 | [5 empty] | 10.8 |  | 过程虚拟件 | [12 empty] | 1
9 | [6 empty] | 6 |  |  |  | SLT0011087 | SLT0011087 | 小背下连接边板 | 新开 | A | 个 |  | A | N/A | A | Y | N | 钣金件 | QStE420TM 2.5 | Q/BQB 301 Q/BQB 310 | 233*65*125 | 0.369 | — — | 冲压 | 273 | 120 | 2.5 | 0.64373 | 59.67% |  |  | 河北自制 | 冲压车间 | [11 empty] | 1
10 | [6 empty] | 6 |  |  |  | SLT0011088 | SLT0011088 | 驾驶员调角器上连接板 | 新开 | A | 个 |  | A | N/A | A | Y | N | 钣金件 | QStE500TM 2.5 | Q/BQB 301 Q/BQB 310 | 115*16*276 | 0.3049 | — — | 冲压 | 285 | 88 | 2.5 | 0.49282 | 61.87% |  |  | 河北外购 | 黄骅市成卓汽车部件厂 | [11 empty] | 1
11 | [6 empty] | 6 |  |  |  | SLT0011089 | SLT0011089 | 靠背拉线解锁手柄 | 新开 | A | 个 |  | A | N/A | A | Y | N | 钣金件 | Q235 2.5 | Q/BQB 301 Q/BQB 310 | 47*20*25 | 0.0163 | — — | 冲压 | 66 | 24 | 2.5 | 0.031126 | 52.37% |  |  | 河北自制 | 冲压车间 | [11 empty] | 1
12 | [6 empty] | 6 |  |  |  | SLT0011090 | SLT0011090 | 左侧手动调角器总成 | 新开 | A | 个 |  | A | N/A | A | Y | N | 分总成 | ASSY | — — | — — | 0.214 | — — |  |  |  |  | 0.214 |  |  |  | 河北外购 | 江苏力乐汽车部件股份有限公司 | [11 empty] | 1
13 | [5 empty] | 5 |  |  |  |  | SLT0011092 | SLT0011092 | 小背下横管 | 新开 | A | 个 |  | A | N/A | A | Y | N | 管材 | Q235 Φ25x1.5 | GB/T 13793 GB/T 700 | 34*346.5*25 | 0.305 | — — | 弯管 | 360.9781 | 25 | 1.5 | 0.31369 | 97.23% |  |  | 河北自制 | 弯管车间 | [11 empty] | 1
14 | [5 empty] | 5 |  |  |  |  | SLT0011093 | SLT0011093 | 小背下支撑钢丝 | 新开 | A | 个 |  | A | N/A | A | Y | N | 线材 | Q235 φ5 | GB/T 342 GB/T 700 | 37*205*14 | 0.048 | — — | 折弯 | 311.6883 | 5 | 5 | 0.048 | 100% |  |  | 河北外购 | 海兴中盛弹簧有限公司 | [11 empty] | 1
15 | [5 empty] | 5 |  |  |  |  | SLT0011697 | SLT0011697 | 副驾小背焊接钢丝总成 | 新开 | A | 个 |  | A | N/A | A | Y | N | 分总成 | Q235 φ5 | GB/T 342 GB/T 700 | [9 empty] | 8 |  | 河北外购 | 海兴中盛弹簧有限公司 | [11 empty] | 1
16 | [6 empty] | 6 |  |  |  |  | SLT0011684 | 小靠背背板支撑钢丝 | 新开 | A | 个 |  | A | N/A | A | Y | N | 线材 | Q235 φ5 | GB/T 342 GB/T 700 |  |  |  | 折弯 | 0 | 5 | 5 | 0 | 100% | [15 empty] | 2
17 | [6 empty] | 6 |  |  |  |  | SLT0011083 | 小背背板后支撑钢丝A | 新开 | A | 个 |  | A | N/A | A | Y | N | 线材 | Q235 φ5 | GB/T 342 GB/T 700 | 37*322*36 | 0.0651 | — — | 折弯 | 422.7273 | 5 | 5 | 0.0651 | 100% | [15 empty] | 2
18 | [6 empty] | 6 |  |  |  | SLT0011098 | SLT0011098 | 小背旋转轴固定板焊接总成 | 新开 | A | 个 |  | A | N/A | A | Y | N | 分总成 | ASSY | — — | 54*82*93 | 0.139 | — — | 焊接 | [5 empty] | 5 |  | 河北自制 | 冲压车间 | [11 empty] | 1
19 | [7 empty] | 7 |  |  | SLT0011099 | SLT0011099 | 旋转轴固定钣金 | 新开 | A | 个 |  | A | N/A | A | Y | N | 钣金件 | QStE420TM 2.0 | Q/BQB 301 Q/BQB 310 | 54*30*93 | 0.118 | — — | 冲压 | 137 | 74 | 2 | 0.15536 | 70.42% |  |  | 河北自制 | 冲压车间 | [11 empty] | 1
20 | [7 empty] | 7 |  |  |  | SLT0011102 | 小背背板支撑板小总成A | 新开 | A | 个 |  | A | N/A | A | Y | N | 分总成 | ASSY | — — | 13*38*25 | 0.021 | — — | 点焊 | [7 empty] | 过程虚拟件 | [12 empty] | 1
21 | [8 empty] | 8 |  | SLT0011103 | SLT0011103 | 小背背板支撑板A | 新开 | A | 个 |  | A | N/A | A | Y | N | 钣金件 | Q235 2.5 | Q/BQB 301 Q/BQB 310 | 9*38*25 | 0.0178 | — — | 冲压 | 43 | 29 | 2.5 | 0.024504 | 72.64% |  |  | 河北自制 | 冲压车间 | [11 empty] | 1
22 | [8 empty] | 8 |  | BFA0000316 | BFA0000316 | 焊接方螺母 | 锁付背板 | A | 个 |  | A | N/A | A | N | Y | 标准件 | M6 | — — | 9*13*13 | 0.0032 | — — | [8 empty] | 河北外购 | 北京浦东三浦标准件有限公司/苏州苏宁标准件有限公司/上锐(常州)供应链管理有限公司 | [11 empty] | 1
23 | [7 empty] | 7 |  |  | SLT0011100 | SLT0011100 | 限位轴 | 新开 | A | 个 |  | A | N/A | A | Y | N | 机加件 | Q235 | GB/T 342 GB/T 700 | φ9.5*82 | 0.042 | 镀黑锌 | 机加 | 82 | 10 |  | 0.050595 | 83.01% |  |  | 河北外购 | 沧州旭兴五金制品有限公司/霸州市政锦五金制品有限公司 | [11 empty] | 1
24 | [7 empty] | 7 |  |  | SLT0011101 | SLT0011101 | 旋转轴 | 新开 | A | 个 |  | A | N/A | A | Y | N | 机加件 | Q235 | GB/T 342 GB/T 700 | φ12*86.5 | 0.066 | 镀黑锌 | 机加 | 70 | 10 |  | 0.043191 | 152.8% |  |  | 河北外购 | 沧州旭兴五金制品有限公司 | [11 empty] | 1
25 |  |  |  |  | 4 | [5 empty] | SLT0011085 | SLT0011085 | 小背解锁扣手固定座 | 新开 | A | 个 |  | A | N/A | A | Y | N | 钣金件 | Q235 2.0 | Q/BQB 301 Q/BQB 310 | 74*144*55 | 0.243 | — — | 冲压 | 271 | 111 | 2 | 0.47287 | 59% |  |  | 河北自制 | 冲压车间 | [11 empty] | 1
26 |  |  |  |  | 4 | [5 empty] | SLT0011109 | SLT0011108 | 小背背板支撑板小总成D | 新开 | A | 个 |  | A | N/A | A | Y | N | 分总成 | ASSY | — — | 45*59*50 | 0.0826 | — — | 点焊 | [5 empty] | 2 |  | 河北自制 | 冲压车间 | [11 empty] | 1
27 | [5 empty] | 5 | [5 empty] | SLT0011109 | 小背背板支撑板D | 新开 | A | 个 |  | A | N/A | A | Y | N | 钣金件 | Q235 2.0 | Q/BQB 301 Q/BQB 310 | 45*59*50 | 0.0794 | — — | 冲压 | 112 | 74 | 2 | 0.13029 | 60.94% | [15 empty] | 1
28 | [5 empty] | 5 |  |  |  |  | BFA0000316 | BFA0000316 | 焊接方螺母 | 锁付背板 | A | 个 |  | A | N/A | A | N | Y | 标准件 | M6 | — — | 9*13*13 | 0.0032 | — — | [8 empty] | 河北外购 | 北京浦东三浦标准件有限公司/苏州苏宁标准件有限公司/上锐(常州)供应链管理有限公司 | [11 empty] | 1
29 |  |  |  |  | 4 | [5 empty] | SLT0011079 | SLT0011079 | 小背侧翼支撑钢丝 | 新开 | A | 个 |  | A | N/A | A | Y | N | 钢丝 | Q235 φ6 | GB/T 342 GB/T 700 |  | 0.091 | — — | 折弯 | 410.0946 | 6 | 6 | 0.091 | 100% |  |  | 河北外购 | 海兴中盛弹簧有限公司 | [11 empty] | 2

## 1880小背骨架
设计: |  |  |  |  | 校核： | [6 empty] | 标准化： |  | 欧马可升级1880副驾驶员座椅总成EBOM清单 | [34 empty] | 零件号 | L168100000149
会签： | [48 empty] | 中文名称 | #REF!
批准: | [11 empty] | 日期： | [36 empty] | 规格型号 | 1880
版本： | [48 empty] | 车型配置 | 1880车身+欧马可织物面料
重量
价格
序号 | 装配等级 | [9 empty] | QAD | 零件号 | 中文名称 | 零件描述 | 重要度 | 单位 | 图示 | 数据版本 | 图纸号 | 图纸版本 | 是否申请新零件号 | 沿用件 Y/N | 零件类别 | 材料 | 材料标准 | 轮廓尺寸 (长*宽*高) | 重量 （Kg） | 表面处理 | 工艺方式 | 工艺规格 |  |  | 工艺用量 （Kg） | 材料利用率 | 焊接长度 （cm） | 涂装面积 （m2） | 河北外购/ 河北自制 | 供应商 | 供应商联系人 | 实物重量 | 原材料价格 | 材料成本 | 系数 | 目标价 | 采购价格比重 | 采购价格 | 差异价格 | 差差价比率 | 备注 | 用量
| 0 | 1 | 2 | 3 | 4 | 5 | 6 | 7 | 8 | 9 | [19 empty] | 长 | 宽 | 高
1 |  |  | 2 | [7 empty] | SLT0012418 | SLT0012418 | 副驾小背骨架电泳总成 | [22 empty] | 0.379 | 河北自制 | 电泳车间 | [11 empty] | 1
2 |  |  |  | 2 | [6 empty] | SLT0011165 | SLT0011165 | 副驾小背骨架焊接总成 | 新开 | A | 个 |  | A | N/A | A | Y | N | 分总成 | ASSY | — — | 233*410*512 | #REF! | — — | 焊接 | [5 empty] | 54 |  | 河北自制 | 焊接车间 | [11 empty] | 1
3 |  |  |  |  | 3 | [5 empty] | SLT0012544 | SLT0012544 | 小背背板支撑钣金（窄车身） | 新开 | [9 empty] | Q235,T=2 |  |  | 0.136 |  | 冲压 | 323 | 31 | 2 | 0.1574 | 86.4% |  |  | 河北自制 | [12 empty] | 1
4 |  |  |  |  | 3 | [5 empty] | SLT0012545 | SLT0012545 | 小背支撑钢丝（窄车身） | 新开 | [9 empty] | Q235 φ6 |  |  | 0.064 |  | 折弯 | 288.4182 | 6 | 6 | 0.064 | 100% |  |  | 河北外购 | [12 empty] | 2
5 |  |  |  |  | 3 | [5 empty] | SLT0012543 | SLT0012543 | 小背面套固定钢丝 | 新开 | [9 empty] | Q235 φ5 |  |  | 0.035 |  | 折弯 | 227.2727 |  |  | 0.035 | 100% |  |  | 河北外购 | [12 empty] | 1
6 |  |  |  |  | 3 | [6 empty] | SLT0011166 | 小背背管架焊接总成 | 新开 | A | 个 |  | A | N/A | A | Y | N | 分总成 | ASSY | — — | 233*410*472 | 2.1492 | — — | 焊接 | [5 empty] | 20 |  | 过程虚拟件 | [12 empty] | 1
7 | [5 empty] | 4 |  |  |  |  | SLT0011167 | SLT0011167 | 副驾小背弯管 | 新开 | A | 个 |  | A | N/A | A | Y | N | 管材 | Q235 Φ25x1.5 | GB/T 13793 GB/T 700 | 128*312*376 | 0.826 | — — | 弯管 | 960.5178 | 25 | 1.5 | 0.83469 | 98.96% |  |  | 河北自制 | 弯管车间 | [11 empty] | 1
8 | [5 empty] | 4 | [5 empty] | SLT0011086 | 小背左侧调角器焊接总成 | 新开 | A | 个 |  | A | N/A | A | Y | N | 分总成 | ASSY | — — | 234*86*318 | 0.9042 | — — | 焊接 | [5 empty] | 10.8 |  | 过程虚拟件 | [12 empty] | 1
9 | [6 empty] | 5 |  |  |  | SLT0011087 | SLT0011087 | 小背下连接边板 | 新开 | A | 个 |  | A | N/A | A | Y | N | 钣金件 | QStE420TM 2.5 | Q/BQB 301 Q/BQB 310 | 233*65*125 | 0.369 | — — | 冲压 | 273 | 120 | 2.5 | 0.64373 | 59.67% |  |  | 河北自制 | 冲压车间 | [11 empty] | 1
10 | [6 empty] | 5 |  |  |  | SLT0011088 | SLT0011088 | 驾驶员调角器上连接板 | 新开 | A | 个 |  | A | N/A | A | Y | N | 钣金件 | QStE500TM 2.5 | Q/BQB 301 Q/BQB 310 | 115*16*276 | 0.3049 | — — | 冲压 | 285 | 88 | 2.5 | 0.49282 | 61.87% |  |  | 河北外购 | 黄骅市成卓汽车部件厂 | [11 empty] | 1
11 | [6 empty] | 5 |  |  |  | SLT0011089 | SLT0011089 | 靠背拉线解锁手柄 | 新开 | A | 个 |  | A | N/A | A | Y | N | 钣金件 | Q235 2.5 | Q/BQB 301 Q/BQB 310 | 47*20*25 | 0.0163 | — — | 冲压 | 66 | 24 | 2.5 | 0.031126 | 52.37% |  |  | 河北自制 | 冲压车间 | [11 empty] | 1
12 | [6 empty] | 5 |  |  |  | SLT0011090 | SLT0011090 | 左侧手动调角器总成 | 新开 | A | 个 |  | A | N/A | A | Y | N | 分总成 | ASSY | — — | — — | 0.214 | — — |  |  |  |  | 0.214 |  |  |  | 河北外购 | 江苏力乐汽车部件股份有限公司 | [11 empty] | 1
13 | [5 empty] | 4 |  |  |  |  | SLT0011185 | SLT0011185 | 小背下横管 | 新开 | A | 个 |  | A | N/A | A | Y | N | 管材 | Q235 Φ25x1.5 | GB/T 13793 GB/T 700 | 34*316.5*25 | 0.28 | — — | 弯管 | 332.2094 | 25 | 1.5 | 0.28869 | 96.99% |  |  | 河北自制 | 弯管车间 | [11 empty] | 1
14 | [5 empty] | 4 |  |  |  |  | SLT0011093 | SLT0011093 | 小背下支撑钢丝 | 新开 | A | 个 |  | A | N/A | A | Y | N | 线材 | Q235 φ5 | GB/T 342 GB/T 700 | 37*205*14 | 0.048 | — — | 折弯 | 311.6883 | 5 | 5 | 0.048 | 100% |  |  | 河北外购 | 海兴中盛弹簧有限公司 | [11 empty] | 1
15 | [5 empty] | 5 |  |  |  |  | SLT0011098 | SLT0011098 | 小背旋转轴固定板焊接总成 | 新开 | A | 个 |  | A | N/A | A | Y | N | 分总成 | ASSY | — — | 54*82*93 | 0.139 | — — | 焊接 | [5 empty] | 3 |  | 河北自制 | 冲压车间 | [11 empty] | 1
16 | [6 empty] | 6 |  |  |  | SLT0011099 | SLT0011099 | 旋转轴固定钣金 | 新开 | A | 个 |  | A | N/A | A | Y | N | 钣金件 | QStE420TM 2.0 | Q/BQB 301 Q/BQB 310 | 54*30*93 | 0.118 | — — | 冲压 | 137 | 74 | 2 | 0.15536 | 70.42% |  |  | 河北自制 | 冲压车间 | [11 empty] | 1
17 | [6 empty] | 6 |  |  |  |  | SLT0011102 | 小背背板支撑板小总成A | 新开 | A | 个 |  | A | N/A | A | Y | N | 分总成 | ASSY | — — | 13*38*25 | 0.021 | — — | 点焊 | [5 empty] | 2 |  | 过程虚拟件 | [12 empty] | 1
18 | [7 empty] | 7 |  |  | SLT0011103 | SLT0011103 | 小背背板支撑板A | 新开 | A | 个 |  | A | N/A | A | Y | N | 钣金件 | Q235 2.5 | Q/BQB 301 Q/BQB 310 | 9*38*25 | 0.0178 | — — | 冲压 | 43 | 29 | 2.5 | 0.024504 | 72.64% |  |  | 河北自制 | 冲压车间 | [11 empty] | 1
19 | [7 empty] | 7 |  |  | BFA0000316 | BFA0000316 | 焊接方螺母 | 锁付背板 | A | 个 |  | A | N/A | A | N | Y | 标准件 | M6 | — — | 9*13*13 | 0.0032 | — — | [8 empty] | 河北外购 | 北京浦东三浦标准件有限公司/苏州苏宁标准件有限公司/上锐(常州)供应链管理有限公司 | [11 empty] | 1
20 | [6 empty] | 6 |  |  |  | SLT0011100 | SLT0011100 | 限位轴 | 新开 | A | 个 |  | A | N/A | A | Y | N | 机加件 | Q235 | GB/T 342 GB/T 700 | φ9.5*82 | 0.042 | 镀黑锌 | 机加 | 82 | 10 |  | 0.050595 | 83.01% |  |  | 河北外购 | 沧州旭兴五金制品有限公司/霸州市政锦五金制品有限公司 | [11 empty] | 1
21 | [6 empty] | 6 |  |  |  | SLT0011101 | SLT0011101 | 旋转轴 | 新开 | A | 个 |  | A | N/A | A | Y | N | 机加件 | Q235 | GB/T 342 GB/T 700 | φ12*86.5 | 0.066 | 镀黑锌 | 机加 | 70 | 10 |  | 0.043191 | 152.8% |  |  | 河北外购 | 沧州旭兴五金制品有限公司 | [11 empty] | 1
22 |  |  |  |  | 3 | [5 empty] | SLT0011085 | SLT0011085 | 小背解锁扣手固定座 | 新开 | A | 个 |  | A | N/A | A | Y | N | 钣金件 | Q235 2.0 | GB/T 700 | 74*144*55 | 0.243 | — — | 冲压 | 271 | 111 | 2 | 0.47287 | 59% |  |  | 河北自制 | 冲压车间 | [11 empty] | 1
23 |  |  |  |  | 3 | [5 empty] | SLT0011109 | SLT0011108 | 小背背板支撑板小总成D | 新开 | A | 个 |  | A | N/A | A | Y | N | 分总成 | ASSY | — — | 45*59*50 | 0.0826 | — — | 点焊 | [5 empty] | 2 |  | 河北自制 | 冲压车间 | [11 empty] | 1
24 | [5 empty] | 4 | [5 empty] | SLT0011109 | 小背背板支撑板D | 新开 | A | 个 |  | A | N/A | A | Y | N | 钣金件 | Q235 2.0 | Q/BQB 301 Q/BQB 310 | 45*59*50 | 0.0794 | — — | 冲压 | 112 | 74 | 2 | 0.13029 | 60.94% | [15 empty] | 1
25 | [5 empty] | 4 |  |  |  |  | BFA0000316 | BFA0000316 | 焊接方螺母 | 锁付背板 | A | 个 |  | A | N/A | A | N | Y | 标准件 | M6 | — — | 9*13*13 | 0.0032 | — — | [8 empty] | 河北外购 | 北京浦东三浦标准件有限公司/苏州苏宁标准件有限公司/上锐(常州)供应链管理有限公司 | [11 empty] | 1
26 |  |  |  |  | 3 | [5 empty] | SLT0011079 | SLT0011079 | 小背侧翼支撑钢丝 | 新开 | A | 个 |  | A | N/A | A | Y | N | 钢丝 | Q235 φ6 | GB/T 342 GB/T 700 | 6*57*186 | 0.091 | — — | 折弯 | 410.0946 | 6 | 6 | 0.091 | 100% |  |  | 河北外购 | 海兴中盛弹簧有限公司 | [11 empty] | 2