## 封面
材料消耗定额明细表
G3项目电动座椅-金属件厂
QAD代码BOM单
| 编制： | 王婷
会签：
审核：
| 批准： |  | 版本：A3

## 明细
G3项目电动座椅金属件自制 QAD版BOM单明细
序号 | QAD代码 | 物料名称 | 描述 | 座椅总成号 | 发出
1 | SHT0015772 | G3主司机电动靠背骨架总成 |  |  | A3
2 | SHT0015774 | G3电动悬挂座椅底座模块化总成 |  |  | A3
3
G3项目电动座椅金属件自制 QAD版BOM单修定清单
序号 | 版本 | 修订内容 |  | 签发日期 | 修订人
1 | 版本A1 | 新编制 |  | 2024.04.07 | 王婷
2 | 版本A2 | 根据“G3电动座椅骨架EBOM-D-20240918.xls”编制材料消耗定额 |  | 2024.10.22 | 王婷
3 | 版本A3 | 1）依据“ECR0010925-H6 绞架固定块增加衬套”变更绞架固定块零件号：SHT0010202→SHT0017671；SHT0010203→SHT0017670 2）ECR0011187-G3驾驶员座椅增加外侧扶手变更，扶手支架总成：SHT0011333数量由1变更为2 |  | 2025.2.28 | 王婷

## 新零件 (hidden)
新零件清单
QAD代码 | 子零件描述 | 规格型号 | 图号 | 工序 | 子零件单位 | 状态 | 产品类 | 加数日期 | 物料类型 | 组 | ABC类 | 地点 | P/L | 工作中心 | 加工时间 | 生产线 | 件数/小时
字符/24位 | 字符/24位 | 字符/24位 | 字符/18位 |  | 字符/2位
SHT0015772 | G3主司机电动靠背骨架总成 |  |  |  | EA | NEW | YC01 |  | GJ00 | ZY01 | A |  | 河北自制
BEC0010250 | 靠背调角电机 |  |  |  | EA | NEW | YC04 |  | GNJ0 | ZY01 | A |  | 河北外购
SHT0015744 | 电动调角器联动杆 |  |  |  | EA | NEW | YC04 |  | GNJ0 | ZY01 | A |  | 河北外购
SHT0013835 | 限位挡片 |  |  |  | EA | NEW | YC04 |  | GJJ0 | ZY01 | A |  | 河北外购
SHT0015784 | G3电动靠背骨架电泳总成 |  |  |  | EA | NEW | YC04 |  | GJJ0 | ZY01 | A |  | 河北自制
SHT0015785 | G3电动靠背骨架焊接总成 |  |  |  | EA | NEW | BC05 |  | GJJ0 | ZY01 | A |  | 河北自制
SHT0015787 | G3电动靠背下U形管 |  |  |  | EA | NEW | BC05 |  | GJJ0 | ZY01 | A |  | 河北自制
SHT0015788 | 气袋腰托侧翼支撑钢丝 |  |  |  | EA | NEW | YC04 |  | GJJ0 | ZY01 | A |  | 河北外购
SHT0015789 | 调角器连动杆保护钢丝总成 |  |  |  | EA | NEW | YC04 |  | GJJ0 | ZY01 | A |  | 河北外购
SHT0015816 | ECU固定钣金总成 |  |  |  | EA | NEW | BC06 |  | GJJ0 | ZY01 | A |  | 河北自制
SHT0015741 | 左侧电动调角器 |  |  |  | EA | NEW | YC04 |  | GNJ0 | ZY01 | A |  | 河北外购
SHT0015728 | 司机主边调角器下连接板A |  |  |  | EA | NEW | BC06 |  | GJJ0 | ZY01 | A |  | 河北自制
SHT0015729 | 司机主边调角器下连接板B |  |  |  | EA | NEW | BC06 |  | GJJ0 | ZY01 | A |  | 河北自制
SHT0015796 | 电动靠背骨架侧边板 |  |  |  | EA | NEW | BC06 |  | GJJ0 | ZY01 | A |  | 河北自制
SHT0015726 | 司机副边调角器下连接板A |  |  |  | EA | NEW | BC06 |  | GJJ0 | ZY01 | A |  | 河北自制
SHT0015727 | 司机副边调角器下连接板B |  |  |  | EA | NEW | BC06 |  | GJJ0 | ZY01 | A |  | 河北自制
SHT0015801 | 靠背骨架侧边板点焊总成 |  |  |  | EA | NEW | BC05 |  | GJJ0 | ZY01 | A |  | 河北自制
SHT0015818 | 调角电机固定钣金总成 |  |  |  | EA | NEW | BC06 |  | GJJ0 | ZY01 | A |  | 河北自制
SHT0015817 | ECU固定钣金 |  |  |  | EA | NEW | BC06 |  | GJJ0 | ZY01 | A |  | 河北自制
SHT0015802 | 电动靠背骨架侧边板 |  |  |  | EA | NEW | BC06 |  | GJJ0 | ZY01 | A |  | 河北自制
SHT0015819 | 调角电机固定钣金 |  |  |  | EA | NEW | BC06 |  | GJJ0 | ZY01 | A |  | 河北自制
SHT0015774 | G3电动悬挂座椅底座模块化 |  |  |  | EA | NEW | YC01 |  | GJ00 | ZY01 | A |  | 河北自制
SHT0015740 | 左侧电动滑轨总成 |  |  |  | EA | NEW | YC04 |  | GNJ0 | ZY01 | A |  | 河北外购
SHT0015742 | 右侧电动滑轨总成 |  |  |  | EA | NEW | YC04 |  | GNJ0 | ZY01 | A |  | 河北外购
SHT0015759 | 马达组合 |  |  |  | EA | NEW | YC04 |  | GNJ0 | ZY01 | A |  | 河北外购
SHT0015760 | 电机钢索A |  |  |  | EA | NEW | YC04 |  | GNJ0 | ZY01 | A |  | 河北外购
SHT0015775 | 电动滑轨连接框电泳总成 |  |  |  | EA | NEW | YC04 |  | GJJ0 | ZY01 | A |  | 河北自制
BEC0010263 | 座椅高度调节电磁阀 |  |  |  | EA | NEW | YC04 |  | GNJ0 | ZY01 | A |  | 河北外购
SHT0015112 | 右旋气动转盘总成 |  |  |  | EA | NEW | YC01 |  | GJ00 | ZY01 | A |  | 河北自制
SHT0015821 | 电动仰角连杆3电泳总成 |  |  |  | EA | NEW | YC04 |  | GJJ0 | ZY01 | A |  | 河北自制
SHT0015372 | 安全带卷收器固定钣金电泳 |  |  |  | EA | NEW | YC04 |  | GJJ0 | ZY01 | A |  | 河北自制
BEC0010248 | 倾角抬升电机总成 |  |  |  | EA | NEW | YC04 |  | GNJ0 | ZY01 | A |  | 河北外购
SHT0015826 | 电动座框骨架焊接总成电泳 |  |  |  | EA | NEW | YC04 |  | GJJ0 | ZY01 | A |  | 河北自制
SHT0015326 | G3主驾高配座椅底支架总成 |  |  |  | EA | NEW | YC04 |  | GJ00 | ZY01 | A |  | 河北自制
SHT0015806 | 电动滑轨连接框焊接总成 |  |  |  | EA | NEW | BC05 |  | GJJ0 | ZY01 | A |  | 河北自制
SHT0015822 | 电动仰角连杆3焊接总成 |  |  |  | EA | NEW | BC05 |  | GJJ0 | ZY01 | A |  | 河北自制
SHT0015823 | 仰角锁止钣金 |  |  |  | EA | NEW | BC06 |  | GJJ0 | ZY01 | A |  | 河北外购
SHT0015837 | 电动上框后横梁焊接总成 |  |  |  | EA | NEW | BC05 |  | GJJ0 | ZY01 | A |  | 河北自制
SHT0015827 | 电动座框骨架焊接总成 |  |  |  | EA | NEW | BC05 |  | GJJ0 | ZY01 | A |  | 河北自制
SHT0015829 | 座框左侧外边板焊接总成 |  |  |  | EA | NEW | BC05 |  | GJJ0 | ZY01 | A |  | 河北自制
SHT0015841 | 左侧罩壳固定钣金 |  |  |  | EA | NEW | BC06 |  | GJJ0 | ZY01 | A |  | 河北自制
SHT0015842 | 左侧罩壳固定钢丝A |  |  |  | EA | NEW | YC04 |  | GJJ0 | ZY01 | A |  | 河北外购
SHT0015843 | 左侧罩壳固定钢丝总成 |  |  |  | EA | NEW | YC04 |  | GJJ0 | ZY01 | A |  | 河北外购
SHT0015831 | 电机齿板支撑板 |  |  |  | EA | NEW | BC06 |  | GJJ0 | ZY01 | A |  | 河北自制
SHT0015830 | 电动座框左侧外边板 |  |  |  | EA | NEW | BC06 |  | GJJ0 | ZY01 | A |  | 河北自制
SHT0015808 | 电动滑轨左连接框 |  |  |  | EA | NEW | BC06 |  | GJJ0 | ZY01 | A |  | 河北自制
SHT0015811 | 电动滑轨右连接框 |  |  |  | EA | NEW | BC06 |  | GJJ0 | ZY01 | A |  | 河北自制
SHT0015812 | 电动滑轨前连接框 |  |  |  | EA | NEW | BC06 |  | GJJ0 | ZY01 | A |  | 河北自制

## SHT0015774 G3电动悬挂座椅底座模块化总成
序号 | 父零件 | 父零件描述 | 父零件单位 | 子零件 | 子零件描述 | 规格型号 | 设计图号 | 子零件单位 | 数量 | 结构类型 | 工序 | 自制/外购 | 供应商
| 字符/24位 | 字符/2位 | 字符/24位 |  |  |  |  | 字符/2位 | 数字/9位
1 | SHT0015774 | G3电动悬挂座椅底座模块化总成 | EA | SHT0015774 | G3电动悬挂座椅底座模块化总成 |  |  | EA | 1 |  |  | 河北自制
2 | SHT0015774 | G3电动悬挂座椅底座模块化总成 | EA | SHT0011399 | 润滑脂 |  |  | KG | 0.015 |  | 10 | 河北外购
3 | SHT0015774 | G3电动悬挂座椅底座模块化总成 | EA | SHT0015740 | 左侧电动滑轨总成 |  |  | EA | 1 |  | 10 | 河北外购
4 | SHT0015774 | G3电动悬挂座椅底座模块化总成 | EA | SHT0015742 | 右侧电动滑轨总成 |  |  | EA | 1 |  | 10 | 河北外购
5 | SHT0015774 | G3电动悬挂座椅底座模块化总成 | EA | SHT0015759 | 马达组合 |  |  | EA | 1 |  | 10 | 河北外购
6 | SHT0015774 | G3电动悬挂座椅底座模块化总成 | EA | SHT0015760 | 电机钢索A |  |  | EA | 2 |  | 10 | 河北外购
7 | SHT0015774 | G3电动悬挂座椅底座模块化总成 | EA | BFA0010021 | 内六角花形盘头螺钉 |  |  | EA | 9 |  | 10 | 河北外购
8 | SHT0015774 | G3电动悬挂座椅底座模块化总成 | EA | SHT0015775 | 电动滑轨连接框电泳总成 |  |  | EA | 1 |  | 10 | 河北自制
9 | SHT0015774 | G3电动悬挂座椅底座模块化总成 | EA | BEC0010263 | 座椅高度调节电磁阀 |  |  | EA | 1 |  | 10 | 河北外购
10 | SHT0015774 | G3电动悬挂座椅底座模块化总成 | EA | BFA0000110 | 全金属六角法兰面锁紧螺母 |  |  | EA | 6 |  | 10 | 河北外购
11 | SHT0015774 | G3电动悬挂座椅底座模块化总成 | EA | BFA0000016 | 十字槽盘头螺钉 |  |  | EA | 2 |  | 10 | 河北外购
12 | SHT0015774 | G3电动悬挂座椅底座模块化总成 | EA | SHT0015112 | 右旋气动转盘总成 |  |  | EA | 1 |  | 10 | 河北自制
13 | SHT0015774 | G3电动悬挂座椅底座模块化总成 | EA | BFA0000130 | 内六角花形盘头螺钉 |  |  | EA | 8 |  | 10 | 河北外购
14 | SHT0015774 | G3电动悬挂座椅底座模块化总成 | EA | SHT0017671 | 外绞架固定块总成 |  |  | EA | 2 |  | 10 | 河北自制 |  | 新增
15 | SHT0015774 | G3电动悬挂座椅底座模块化总成 | EA | SHT0017670 | 内绞架固定块总成 |  |  | EA | 2 |  | 10 | 河北自制 |  | 新增
16 | SHT0015774 | G3电动悬挂座椅底座模块化总成 | EA | SHT0010307 | 减震前横梁支撑轴套 |  |  | EA | 2 |  | 10 | 河北外购
17 | SHT0015774 | G3电动悬挂座椅底座模块化总成 | EA | SHT0002457 | 上框侧支架焊接总成电泳 |  |  | EA | 2 |  | 10 | 河北自制
18 | SHT0015774 | G3电动悬挂座椅底座模块化总成 | EA | SHT0002458 | 上框右侧加强板电泳 |  |  | EA | 1 |  | 10 | 河北自制
19 | SHT0015774 | G3电动悬挂座椅底座模块化总成 | EA | SHT0002459 | 上框左侧加强板电泳 |  |  | EA | 1 |  | 10 | 河北自制
20 | SHT0015774 | G3电动悬挂座椅底座模块化总成 | EA | BFA0010023 | 内六角圆柱头螺钉 |  |  | EA | 2 |  | 10 | 河北外购
21 | SHT0015774 | G3电动悬挂座椅底座模块化总成 | EA | BFA0010025 | 全金属六角法兰面锁紧螺母 |  |  | EA | 7 |  | 10 | 河北外购
22 | SHT0015774 | G3电动悬挂座椅底座模块化总成 | EA | BAS0010005 | 仰角连杆3轴套 |  |  | EA | 6 |  | 10 | 河北外购
23 | SHT0015774 | G3电动悬挂座椅底座模块化总成 | EA | SHT0015821 | 电动仰角连杆3焊接总成电泳 |  |  | EA | 1 |  | 10 | 河北自制
24 | SHT0015774 | G3电动悬挂座椅底座模块化总成 | EA | SHT0002461 | 仰角连杆2电泳 |  |  | EA | 2 |  | 10 | 河北自制
25 | SHT0015774 | G3电动悬挂座椅底座模块化总成 | EA | BAS0010006 | 仰角连杆2塑料轴套 |  |  | EA | 4 |  | 10 | 河北自制
26 | SHT0015774 | G3电动悬挂座椅底座模块化总成 | EA | BAS0010007 | 仰角连杆2塑料垫片 |  |  | EA | 4 |  | 10 | 河北自制
27 | SHT0015774 | G3电动悬挂座椅底座模块化总成 | EA | BFA0010081 | 圆柱头内六角全螺纹螺栓 |  |  | EA | 4 |  | 10 | 河北外购
28 | SHT0015774 | G3电动悬挂座椅底座模块化总成 | EA | BFA0010026 | 大垫圈 |  |  | EA | 4 |  | 10 | 河北外购
29 | SHT0015774 | G3电动悬挂座椅底座模块化总成 | EA | SHT0010816 | 仰角下限位胶敦 |  |  | EA | 2 |  | 10 | 河北外购
30 | SHT0015774 | G3电动悬挂座椅底座模块化总成 | EA | SHT0002462 | 减震前横梁焊接总成电泳 |  |  | EA | 2 |  | 10 | 河北自制
31 | SHT0015774 | G3电动悬挂座椅底座模块化总成 | EA | SHT0002463 | 上框加强板电泳 |  |  | EA | 2 |  | 10 | 河北自制
32 | SHT0015774 | G3电动悬挂座椅底座模块化总成 | EA | SHT0013995 | 座椅上限位缓冲块 |  |  | EA | 2 |  | 10 | 河北外购
33 | SHT0015774 | G3电动悬挂座椅底座模块化总成 | EA | SHT0011010 | 防尘罩后固定支架钣金 |  |  | EA | 1 |  | 10 | 河北自制
34 | SHT0015774 | G3电动悬挂座椅底座模块化总成 | EA | SHT0002475 | 上框后横梁焊接总成电泳 |  |  | EA | 1 |  | 10 | 河北自制
35 | SHT0015774 | G3电动悬挂座椅底座模块化总成 | EA | SHT0015372 | 安全带卷收器固定钣金电泳总成 |  |  | EA | 1 |  | 10 | 河北自制
36 | SHT0015774 | G3电动悬挂座椅底座模块化总成 | EA | BFA0010027 | 内六角花形圆柱头螺钉 |  |  | EA | 3 |  | 10 | 河北外购
37 | SHT0015774 | G3电动悬挂座椅底座模块化总成 | EA | SHT0002469 | 减震器下框左右支架钣金电泳 |  |  | EA | 2 |  | 10 | 河北自制
38 | SHT0015774 | G3电动悬挂座椅底座模块化总成 | EA | SHT0013932 | 座椅下限位缓冲块 |  |  | EA | 2 |  | 10 | 河北外购
39 | SHT0015774 | G3电动悬挂座椅底座模块化总成 | EA | SHT0002471 | 防尘罩支撑钣金电泳 |  |  | EA | 4 |  | 10 | 河北外购
40 | SHT0015774 | G3电动悬挂座椅底座模块化总成 | EA | BFA0010097 | 全钢开口型平圆头抽芯铆钉 |  |  | EA | 4 |  | 10 | 河北外购
41 | SHT0015774 | G3电动悬挂座椅底座模块化总成 | EA | SHT0010218 | 减震器连接异型螺母 |  |  | EA | 14 |  | 10 | 河北外购
42 | SHT0015774 | G3电动悬挂座椅底座模块化总成 | EA | SHT0010319 | H6减震器上框连接螺栓 |  |  | EA | 6 |  | 10 | 河北外购
43 | SHT0015774 | G3电动悬挂座椅底座模块化总成 | EA | SHT0010230 | H6（主驾）气囊总成 |  |  | EA | 1 |  | 10 | 河北外购
44 | SHT0015774 | G3电动悬挂座椅底座模块化总成 | EA | BFA0010040 | 内梅花盘头带介自攻螺钉 |  |  | EA | 1 |  | 10 | 河北外购
45 | SHT0015774 | G3电动悬挂座椅底座模块化总成 | EA | SHT0011934 | 可调阻尼器总成 |  |  | EA | 1 |  | 10 | 河北外购
46 | SHT0015774 | G3电动悬挂座椅底座模块化总成 | EA | SHT0011500 | 变阻尼调节拉线支架 |  |  | EA | 1 |  | 10 | 河北自制
47 | SHT0015774 | G3电动悬挂座椅底座模块化总成 | EA | BSP0010011 | 变阻尼拉线回位簧 |  |  | EA | 1 |  | 10 | 河北外购
48 | SHT0015774 | G3电动悬挂座椅底座模块化总成 | EA | SHT0011056 | 阻尼拨杆连接塑料件 |  |  | EA | 1 |  | 10 | 河北自制
49 | SHT0015774 | G3电动悬挂座椅底座模块化总成 | EA | SHT0010314 | 阻尼器下连接螺栓 |  |  | EA | 1 |  | 10 | 河北外购
50 | SHT0015774 | G3电动悬挂座椅底座模块化总成 | EA | SHT0010313 | 阻尼器上连接螺栓 |  |  | EA | 1 |  | 10 | 河北外购
51 | SHT0015774 | G3电动悬挂座椅底座模块化总成 | EA | BFA0000010 | 2型非金属嵌件六角锁紧螺母 |  |  | EA | 1 |  | 10 | 河北外购
52 | SHT0015774 | G3电动悬挂座椅底座模块化总成 | EA | SHT0010231 | 3.0平台防尘罩总成 |  |  | EA | 1 |  | 10 | 河北外购
53 | SHT0015774 | G3电动悬挂座椅底座模块化总成 | EA | BFA0000003 | F扣 |  |  | EA | 28 |  | 10 | 河北自制
54 | SHT0015774 | G3电动悬挂座椅底座模块化总成 | EA | BEC0010248 | 倾角抬升电机总成 |  |  | EA | 1 |  | 10 | 河北外购
55 | SHT0015774 | G3电动悬挂座椅底座模块化总成 | EA | SHT0015826 | 电动座框骨架焊接总成电泳 |  |  | EA | 1 |  | 10 | 河北自制
56 | SHT0015774 | G3电动悬挂座椅底座模块化总成 | EA | SHT0001973 | 座垫延伸滑块 |  |  | EA | 4 |  | 10 | 河北自制
57 | SHT0015774 | G3电动悬挂座椅底座模块化总成 | EA | BFA0010096 | 全钢大帽抽芯铆钉 |  |  | EA | 4 |  | 10 | 河北外购
58 | SHT0015774 | G3电动悬挂座椅底座模块化总成 | EA | SHT0010219 | 仰角连接异型螺母 |  |  | EA | 2 |  | 10 | 河北外购
59 | SHT0015774 | G3电动悬挂座椅底座模块化总成 | EA | SHT0010843 | 座框仰角固定螺栓 |  |  | EA | 2 |  | 10 | 河北外购
60 | SHT0015774 | G3电动悬挂座椅底座模块化总成 | EA | SHT0010315 | 座框减震器连接轴 |  |  | EA | 2 |  | 10 | 河北外购
61 | SHT0015774 | G3电动悬挂座椅底座模块化总成 | EA | SHT0015000 | 左侧挡片电泳 |  |  | EA | 1 |  | 10 | 河北自制
62 | SHT0015774 | G3电动悬挂座椅底座模块化总成 | EA | SHT0015001 | 右侧挡片电泳 |  |  | EA | 1 |  | 10 | 河北自制
63 | SHT0015774 | G3电动悬挂座椅底座模块化总成 | EA | SHT0014990 | 背胶毛毡 |  |  | EA | 2 |  | 10 | 河北外购
64 | SHT0015774 | G3电动悬挂座椅底座模块化总成 | EA | BFA0010037 | 内梅花三角牙自攻螺钉 |  |  | EA | 2 |  | 10 | 河北外购
65 | SHT0015774 | G3电动悬挂座椅底座模块化总成 | EA | SHT0017672 | 电动绞架总成电泳 |  |  | EA | 1 |  | 10 | 河北自制
66 | SHT0015774 | G3电动悬挂座椅底座模块化总成 | EA | SHT0014500-2585 | POM滚轮 |  |  | EA | 4 |  | 10 | 河北委外加工
67 | SHT0015774 | G3电动悬挂座椅底座模块化总成 | EA | SHT0015838 | G3气囊下支撑钣金焊接总成电泳 |  |  | EA | 1 |  | 10 | 河北自制
68 | SHT0015774 | G3电动悬挂座椅底座模块化总成 | EA | SHT0017252 | 金属安装轴套 |  |  | EA | 2 |  | 10 | 河北外购
69 | SHT0015774 | G3电动悬挂座椅底座模块化总成 | EA | SHT0016970 | G3角度传感器总成 |  |  | EA | 1 |  | 10 | 安路普自制
70 | SHT0015775 | 电动滑轨连接框电泳总成 | Ea | SHT0015806 | 电动滑轨连接框焊接总成 |  |  | EA | 1 | X | 70 | 河北自制
71 | SHT0015775 | 电动滑轨连接框电泳总成 | Ea | TCT0000057 | 电泳表面积 |  |  | ㎡ | 0.22 |  | 70 | 河北自制
72 | SHT0015806 | 电动滑轨连接框焊接总成 | Ea | SHT0017675 | 电动滑轨左连接框 |  |  | EA | 1 |  | 20 | 河北自制
73 | SHT0015806 | 电动滑轨连接框焊接总成 | Ea | SHT0010319 | H6减震器上框连接螺栓 |  |  | EA | 8 |  | 20 | 河北外购
74 | SHT0015806 | 电动滑轨连接框焊接总成 | Ea | BFA0010088 | 平垫圈 |  |  | EA | 4 |  | 20 | 河北外购
75 | SHT0015806 | 电动滑轨连接框焊接总成 | Ea | SHT0017677 | 电动滑轨右连接框 |  |  | EA | 1 |  | 20 | 河北自制
76 | SHT0015806 | 电动滑轨连接框焊接总成 | Ea | SHT0017678 | 电动滑轨前连接框 |  |  | EA | 2 |  | 20 | 河北自制
77 | SHT0015806 | 电动滑轨连接框焊接总成 | Ea | TWT0000064 | φ1.2焊丝 |  |  | KG | 0.031275 |  | 20 | 河北外购
78 | SHT0017675 | 电动滑轨左连接框 | Ea | TST0001799 | 板材SPFH590 | 2.5*1250*2500 |  | KG | 0.72626 |  | 110 | 河北外购
79 | SHT0017677 | 电动滑轨右连接框 | Ea | TST0001799 | 板材SPFH590 | 2.5*1250*2500 |  | KG | 0.72626 |  | 110 | 河北外购
80 | SHT0017678 | 电动滑轨前连接框 | Ea | TST0001799 | 板材SPFH590 | 2.5*1250*2500 |  | KG | 0.55536 |  | 110 | 河北外购
81 | SHT0015821 | 电动仰角连杆3焊接总成电泳 | Ea | SHT0015822 | 电动仰角连杆3焊接总成 |  |  | EA | 1 | X | 70 | 河北自制
82 | SHT0015821 | 电动仰角连杆3焊接总成电泳 | Ea | TCT0000057 | 电泳表面积 |  |  | ㎡ | 0.064 |  | 70 | 河北自制
83 | SHT0015822 | 电动仰角连杆3焊接总成 | Ea | SHT0010225 | 仰角连杆轴 |  |  | EA | 2 |  | 20 | 河北外购
84 | SHT0015822 | 电动仰角连杆3焊接总成 | Ea | SHT0010226 | 仰角连杆3左侧钣金 |  |  | EA | 1 |  | 20 | 河北外购
85 | SHT0015822 | 电动仰角连杆3焊接总成 | Ea | SHT0010227 | 仰角连杆3右侧钣金 |  |  | EA | 1 |  | 20 | 河北外购
86 | SHT0015822 | 电动仰角连杆3焊接总成 | Ea | SHT0015823 | 仰角锁止钣金 |  |  | EA | 1 |  | 20 | 河北外购
87 | SHT0015822 | 电动仰角连杆3焊接总成 | Ea | SHT0010229 | 仰角连接杆 |  |  | EA | 1 |  | 20 | 河北自制
88 | SHT0015822 | 电动仰角连杆3焊接总成 | Ea | TWT0000064 | φ0.8焊丝 |  |  | KG | 0.010946 |  | 20 | 河北外购
89 | SHT0015826 | 电动座框骨架焊接总成电泳 | Ea | SHT0015827 | 电动座框骨架焊接总成 |  |  | EA | 1 | X | 70 | 河北自制
90 | SHT0015826 | 电动座框骨架焊接总成电泳 | Ea | TCT0000057 | 电泳表面积 |  |  | ㎡ | 0.494 |  | 70 | 河北自制
91 | SHT0015827 | 电动座框骨架焊接总成 | Ea | SHT0015829 | 电动座框左侧外边板焊接总成 |  |  | EA | 1 |  | 20 | 河北自制
92 | SHT0015827 | 电动座框骨架焊接总成 | Ea | SHT0015841 | 左侧罩壳固定钣金 |  |  | EA | 1 |  | 20 | 河北自制
93 | SHT0015827 | 电动座框骨架焊接总成 | Ea | SHT0015842 | 左侧罩壳固定钢丝A |  |  | EA | 1 |  | 20 | 河北外购
94 | SHT0015827 | 电动座框骨架焊接总成 | Ea | SHT0015843 | 左侧罩壳固定钢丝总成 |  |  | EA | 1 |  | 20 | 河北外购
95 | SHT0015827 | 电动座框骨架焊接总成 | Ea | SHT0015831 | 电机齿板支撑板 |  |  | EA | 1 |  | 20 | 河北自制
96 | SHT0015827 | 电动座框骨架焊接总成 | Ea | SHT0010121 | 座框左侧内边板 |  |  | EA | 1 |  | 20 | 河北自制
97 | SHT0015827 | 电动座框骨架焊接总成 | Ea | SHT0010122 | 座框旋转螺栓轴套 |  |  | EA | 2 |  | 20 | 河北外购
98 | SHT0015827 | 电动座框骨架焊接总成 | Ea | SHT0010124 | 座框右侧外边板 |  |  | EA | 1 |  | 20 | 河北自制
99 | SHT0015827 | 电动座框骨架焊接总成 | Ea | SHT0010261 | 罩壳固定钣金 |  |  | EA | 2 |  | 20 | 河北外购
100 | SHT0015827 | 电动座框骨架焊接总成 | Ea | SHT0010125 | 座框右侧内边板 |  |  | EA | 1 |  | 20 | 河北自制
101 | SHT0015827 | 电动座框骨架焊接总成 | Ea | SHT0010132 | 座框前连接板 |  |  | EA | 1 |  | 20 | 河北自制
102 | SHT0015827 | 电动座框骨架焊接总成 | Ea | SHT0010136 | 坐盆调节限位钣金 |  |  | EA | 1 |  | 20 | 河北外购
103 | SHT0015827 | 电动座框骨架焊接总成 | Ea | SHT0011258 | 座框前固定管 |  |  | EA | 1 |  | 20 | 河北自制
104 | SHT0015827 | 电动座框骨架焊接总成 | Ea | SHT0010133 | 座框后固定管 |  |  | EA | 1 |  | 20 | 河北自制
105 | SHT0015827 | 电动座框骨架焊接总成 | Ea | SHT0010134 | 坐盆延伸固定钣金 |  |  | EA | 2 |  | 20 | 河北外购
106 | SHT0015827 | 电动座框骨架焊接总成 | Ea | TWT0000064 | φ1.2焊丝 |  |  | KG | 0.028148 |  | 20 | 河北外购
107 | SHT0015829 | 电动座框左侧外边板焊接总成 | Ea | SHT0015830 | 电动座框左侧外边板 |  |  | EA | 1 | X | 110 | 河北自制
108 | SHT0015829 | 电动座框左侧外边板焊接总成 | Ea | BFA0000087 | 焊接方螺母 |  |  | EA | 2 |  | 110 | 河北外购
109 | SHT0015829 | 电动座框左侧外边板焊接总成 | Ea | BFA0000316 | 焊接方螺母 |  |  | EA | 1 |  | 110 | 河北外购
110 | SHT0015830 | 电动座框左侧外边板 | Ea | TST0000029 | 板材SPFH590酸洗板 | 2.0*1178*2500 |  | KG | 1.1389 |  | 110 | 河北外购
111 | SHT0015841 | 左侧罩壳固定钣金 | Ea | TST0000059 | 热板材Q235 | 2.0*1250*2500 |  | KG | 0.009 |  | 110 | 河北外购
112 | SHT0015831 | 电机齿板支撑板 | Ea | TST0000006 | 板材SAPH440 | 2.0*1250*2500 |  | KG | 0.054 |  | 110 | 河北外购
113 | SHT0017672 | 电动绞架总成电泳 | Ea | SHT0017616 | 电动绞架总成（VDC） |  |  | EA | 1 | X | 20 | 河北自制
114 | SHT0017672 | 电动绞架总成电泳 | Ea | TCT0000057 | 电泳表面积 |  |  | ㎡ | 0.403 |  | 70 | 河北自制
115 | SHT0017616 | 电动绞架总成（VDC） | Ea | BAS0010003 | 绞架轴套 |  |  | EA | 2 |  | 20 | 河北外购
116 | SHT0017616 | 电动绞架总成（VDC） | Ea | SHT0010047 | 内绞架前滚轮轴 |  |  | EA | 2 |  | 20 | 河北外购
117 | SHT0017616 | 电动绞架总成（VDC） | Ea | SHT0010049 | 内绞架后转轴 |  |  | EA | 2 |  | 20 | 河北外购
118 | SHT0017616 | 电动绞架总成（VDC） | Ea | SHT0010050 | 内绞架支撑钣金 |  |  | EA | 2 |  | 20 | 河北自制
119 | SHT0017616 | 电动绞架总成（VDC） | Ea | SHT0010051 | 气囊支撑钣金 |  |  | EA | 1 |  | 20 | 河北自制
120 | SHT0017616 | 电动绞架总成（VDC） | Ea | SHT0010052 | 阻尼器上固定钣金 |  |  | EA | 2 |  | 20 | 河北外购
121 | SHT0017616 | 电动绞架总成（VDC） | Ea | SHT0010054 | VDC阀上固定轴 |  |  | EA | 1 |  | 20 | 河北外购
122 | SHT0017616 | 电动绞架总成（VDC） | Ea | SHT0010057 | 外绞架支撑钣金 |  |  | EA | 2 |  | 20 | 河北自制
123 | SHT0017616 | 电动绞架总成（VDC） | Ea | SHT0010058 | 外绞架旋转轴 |  |  | EA | 2 |  | 20 | 河北外购
124 | SHT0017616 | 电动绞架总成（VDC） | Ea | SHT0010306 | 阻尼器下固定钣金焊接总成 |  |  | EA | 1 |  | 20 | 河北外购
125 | SHT0017616 | 电动绞架总成（VDC） | Ea | SHT0011520 | 内绞架支撑管VDC |  |  | EA | 1 |  | 20 | 河北外购
126 | SHT0017616 | 电动绞架总成（VDC） | Ea | SHT0017617 | 传感器支撑钣金 |  |  | EA | 1 |  | 20 | 河北自制
127 | SHT0017616 | 电动绞架总成（VDC） | Ea | TWT0000001 | φ1.0焊丝 |  |  | KG | 0.0075 |  | 20 | 河北外购
128 | SHT0017616 | 电动绞架总成（VDC） | Ea | TWT0000063 | φ0.8焊丝 |  |  | KG | 0.003 |  | 20 | 河北外购
129 | SHT0017617 | 传感器支撑钣金 | Ea | TST0000012 | 板材SAPH440 | 3.0*1250*2500 |  | KG | 0.01 |  | 110 | 河北外购
130 | SHT0015838 | G3气囊下支撑钣金焊接总成电泳 | Ea | SHT0015839 | G3气囊下支撑钣金焊接总成 |  |  | EA | 1 | X | 50 | 河北自制
131 | SHT0015838 | G3气囊下支撑钣金焊接总成电泳 | Ea | TCT0000057 | 电泳表面积 |  |  | ㎡ | 0.148 |  | 70 | 河北自制
132 | SHT0015839 | G3气囊下支撑钣金焊接总成 | Ea | BFA0000316 | 焊接方螺母 |  |  | EA | 1 |  | 50 | 河北外购
133 | SHT0015839 | G3气囊下支撑钣金焊接总成 | Ea | SHT0010080 | 气囊下支撑板金 |  |  | EA | 1 |  | 50 | 河北自制
134 | SHT0015839 | G3气囊下支撑钣金焊接总成 | Ea | SHT0010216 | 气囊下支撑钣金固定轴套 |  |  | EA | 2 |  | 50 | 河北外购
135 | SHT0015839 | G3气囊下支撑钣金焊接总成 | Ea | TWT0000063 | φ0.8焊丝 |  |  | EA | 0.0105 |  | 50 | 河北外购

## SHT0015772 G3主司机电动靠背骨架总成
序号 | 父零件 | 父零件描述 | 父零件单位 | 子零件 | 子零件描述 | 规格型号 | 设计图号 | 子零件单位 | 数量 | 结构类型 | 工序 | 自制/外购 | 供应商
| 字符/24位 | 字符/2位 | 字符/24位 |  |  |  |  | 字符/2位 | 数字/9位
1 | SHT0015772 | G3主司机电动靠背骨架总成 | EA | SHT0015772 | G3主司机电动靠背骨架总成 |  |  | EA | 1 |  |  | 河北自制
2 | SHT0015772 | G3主司机电动靠背骨架总成 | EA | SHT0011399 | 润滑脂 |  |  | EA | 0.015 | D | 20 | 河北外购
3 | SHT0015772 | G3主司机电动靠背骨架总成 | EA | BEC0010250 | 靠背调角电机 |  |  | EA | 1 |  | 20 | 河北外购
4 | SHT0015772 | G3主司机电动靠背骨架总成 | EA | SHT0015744 | 电动调角器联动杆 |  |  | EA | 1 |  | 20 | 河北外购
5 | SHT0015772 | G3主司机电动靠背骨架总成 | EA | SHT0013835 | 限位挡片 |  |  | EA | 2 |  | 20 | 河北外购
6 | SHT0015772 | G3主司机电动靠背骨架总成 | EA | SHT0015784 | G3电动靠背骨架焊接总成电泳 |  |  | EA | 1 | X | 20 | 河北自制
7 | SHT0015772 | G3主司机电动靠背骨架总成 | EA | BFA0010019 | 内六角花形低圆柱头螺钉 |  |  | EA | 4 |  | 20 | 河北外购
8 | SHT0015784 | G3电动靠背骨架焊接总成电泳 | EA | SHT0015785 | G3电动靠背骨架焊接总成 |  |  | EA | 1 | X | 70 | 河北自制
9 | SHT0015784 | G3电动靠背骨架焊接总成电泳 | EA | TCT0000057 | 电泳表面积 |  |  | ㎡ | 1.349 |  | 70 | 河北自制
10 | SHT0015785 | G3电动靠背骨架焊接总成 | EA | SHT0010763 | H6肩部支撑钢丝 |  |  | EA | 1 |  | 20 | 河北外购
11 | SHT0015785 | G3电动靠背骨架焊接总成 | EA | SHT0010764 | H6高配座椅头枕管 |  |  | EA | 1 |  | 20 | 河北自制
12 | SHT0015785 | G3电动靠背骨架焊接总成 | EA | SHT0010294 | 靠背上支撑方管 |  |  | EA | 1 |  | 20 | 河北自制
13 | SHT0015785 | G3电动靠背骨架焊接总成 | EA | SHT0015787 | G3电动靠背下U形管 |  |  | EA | 1 |  | 20 | 河北自制
14 | SHT0015785 | G3电动靠背骨架焊接总成 | EA | SHT0010778 | 气袋腰托支撑钣金 |  |  | EA | 3 |  | 20 | 河北自制
15 | SHT0015785 | G3电动靠背骨架焊接总成 | EA | SHT0010769 | 横衬板（安全带高调骨架） |  |  | EA | 1 |  | 20 | 河北自制
16 | SHT0015785 | G3电动靠背骨架焊接总成 | EA | SHT0010776 | 安全带高调机构固定板2 |  |  | EA | 1 |  | 20 | 河北自制
17 | SHT0015785 | G3电动靠背骨架焊接总成 | EA | SHT0015788 | 气袋腰托侧翼支撑钢丝 |  |  | EA | 2 |  | 20 | 河北外购
18 | SHT0015785 | G3电动靠背骨架焊接总成 | EA | SHT0015789 | 调角器连动杆保护钢丝总成 |  |  | EA | 1 |  | 20 | 河北外购
19 | SHT0015785 | G3电动靠背骨架焊接总成 | EA | SHT0010060 | 安全带上支撑钢丝 |  |  | EA | 1 |  | 20 | 河北外购
20 | SHT0015785 | G3电动靠背骨架焊接总成 | EA | SHT0015816 | ECU固定钣金总成 |  |  | EA | 1 |  | 20 | 河北自制
21 | SHT0015785 | G3电动靠背骨架焊接总成 | EA | SHT0015743 | 左侧电动调角器 |  |  | EA | 2 |  | 20 | 河北外购
22 | SHT0015785 | G3电动靠背骨架焊接总成 | EA | SHT0015728 | 司机主边电动调角器下连接板A |  |  | EA | 1 |  | 20 | 河北自制
23 | SHT0015785 | G3电动靠背骨架焊接总成 | EA | SHT0010786 | 罩壳固定钣金片 |  |  | EA | 2 |  | 20 | 河北外购
24 | SHT0015785 | G3电动靠背骨架焊接总成 | EA | SHT0010059 | 靠背调节角度限位片 |  |  | EA | 2 |  | 20 | 河北自制
25 | SHT0015785 | G3电动靠背骨架焊接总成 | EA | SHT0015729 | 司机主边电动调角器下连接板B |  |  | EA | 1 |  | 20 | 河北自制
26 | SHT0015785 | G3电动靠背骨架焊接总成 | EA | SHT0015796 | 电动靠背骨架侧边板 |  |  | EA | 1 |  | 20 | 河北自制
27 | SHT0015785 | G3电动靠背骨架焊接总成 | EA | SHT0010074 | 靠背侧翼支撑钢丝 |  |  | EA | 2 |  | 20 | 河北外购
28 | SHT0015785 | G3电动靠背骨架焊接总成 | EA | SHT0015726 | 司机副边电动调角器下连接板A |  |  | EA | 1 |  | 20 | 河北自制
29 | SHT0015785 | G3电动靠背骨架焊接总成 | EA | SHT0015727 | 司机副边电动调角器下连接板B |  |  | EA | 1 |  | 20 | 河北自制
30 | SHT0015785 | G3电动靠背骨架焊接总成 | EA | SHT0015801 | 电动靠背骨架侧边板点焊总成 |  |  | EA | 1 |  | 20 | 河北自制
31 | SHT0015785 | G3电动靠背骨架焊接总成 | EA | SHT0015818 | 调角电机固定钣金总成 |  |  | EA | 1 |  | 20 | 河北自制
32 | SHT0015785 | G3电动靠背骨架焊接总成 | EA | SHT0014446 | 星盘密封胶 |  |  | KG | 0.16 | D | 20 | 河北外购
33 | SHT0015785 | G3电动靠背骨架焊接总成 | EA | SHT0010775 | 安全带高调机构固定板焊接总成 |  |  | EA | 1 |  | 20 | 河北自制
34 | SHT0015785 | G3电动靠背骨架焊接总成 | EA | SHT0011333 | 扶手支架总成 |  |  | EA | 2 |  | 20 | 河北自制 |  | 数量1变2
35 | SHT0015785 | G3电动靠背骨架焊接总成 | EA | TWT0000064 | φ1.2焊丝 |  |  | KG | 0.051604 |  | 20 | 河北外购
36 | SHT0015796 | 电动靠背骨架侧边板 | EA | TST0000029 | 板材SPFH590酸洗板 | 2.0*1178*2500 |  | KG | 1.2141 |  | 110 | 河北外购
37 | SHT0015816 | ECU固定钣金总成 | EA | SHT0015817 | ECU固定钣金 |  |  | EA | 1 | X | 110 | 河北自制
38 | SHT0015816 | ECU固定钣金总成 | EA | BFA0000316 | 焊接方螺母 |  |  | EA | 2 |  | 110 | 河北外购
39 | SHT0015817 | ECU固定钣金 | EA | TST0000006 | 板材SAPH440 | 2.0*1250*2500 |  | KG | 0.348 |  | 110 | 河北外购
40 | SHT0015801 | 电动靠背骨架侧边板点焊总成 | EA | SHT0015802 | 电动靠背骨架侧边板 |  |  | EA | 1 | X | 110 | 河北自制
41 | SHT0015801 | 电动靠背骨架侧边板点焊总成 | EA | BFA0010062 | 焊接方螺母 |  |  | EA | 2 |  | 110 | 河北外购
42 | SHT0015802 | 电动靠背骨架侧边板 | EA | TST0000029 | 板材SPFH590酸洗板 | 2.0*1178*2500 |  | KG | 0.8184 |  | 110 | 河北外购
43 | SHT0015818 | 调角电机固定钣金总成 | EA | SHT0015819 | 调角电机固定钣金 |  |  | EA | 1 | X | 110 | 河北自制
44 | SHT0015818 | 调角电机固定钣金总成 | EA | SHT0010219 | 仰角连接异型螺母 |  |  | EA | 1 |  | 110 | 河北外购
45 | SHT0015819 | 调角电机固定钣金 | EA | TST0000006 | 板材SAPH440 | 2.0*1250*2500 |  | KG | 0.016 |  | 110 | 河北外购
46 | SHT0015787 | G3电动靠背下U形管 | Ea | TWT0000114 | 焊管Q235 |  |  | KG | 0.932 |  | 110 | 河北外购
47 | SHT0015726 | 司机副边电动调角器下连接板A | Ea | TST0001804 | 板材SPFH590 | 1.6*1120*2500 |  | KG | 0.84662 |  | 110 | 河北外购
48 | SHT0015726 | 司机副边电动调角器下连接板A | Ea | SHT0011408 | 法兰面焊接螺母 |  |  | EA | 1 |  | 110 | 河北外购
48 | SHT0015727 | 司机副边电动调角器下连接板B | Ea | TST0001804 | 板材SPFH590 | 1.6*1120*2500 |  | KG | 0.66213 |  | 110 | 河北外购
49 | SHT0015728 | 司机主边电动调角器下连接板A | Ea | TST0001804 | 板材SPFH590 | 1.6*1120*2500 |  | KG | 0.84662 |  | 110 | 河北外购
50 | SHT0015728 | 司机主边电动调角器下连接板A | Ea | SHT0011408 | 法兰面焊接螺母 |  |  | EA | 1 |  | 110 | 河北外购
51 | SHT0015729 | 司机主边电动调角器下连接板B | Ea | TST0001804 | 板材SPFH590 | 1.6*1120*2500 |  | KG | 0.66213 |  | 110 | 河北外购

## 修改记录2024.10.22 (hidden)
修改记录2024.10.22
序号 | 父零件 | 父零件描述 | 父零件单位 | 子零件 | 子零件描述 | 规格型号 | 设计图号 | 子零件单位 | 数量 | 工序 | 损耗率 | 自制/外购 | 供应商 | 备注
| 字符/24位 | 字符/2位 | 字符/24位 | 字符/24位 | 字符/24位 |  | 字符/18位 | 字符/2位 | 数字/9位
1 | SHT0015774 | G3电动悬挂座椅底座模块化总成 | EA | SHT0002456 | 绞架总成（VDC）电泳 |  |  | EA | 1 |  | 10 | 河北自制 |  | 删除
2 | SHT0015774 | G3电动悬挂座椅底座模块化总成 | EA | BAS0010003 | 绞架轴套 |  |  | EA | 2 |  | 10 | 河北外购 |  | 删除
3 | SHT0015774 | G3电动悬挂座椅底座模块化总成 | EA | SHT0010057 | 外绞架支撑钣金 |  |  | EA | 1 |  | 10 | 河北自制 |  | 删除
4 | SHT0015774 | G3电动悬挂座椅底座模块化总成 | EA | SHT0010058 | 外绞架旋转轴 |  |  | EA | 1 |  | 10 | 河北外购 |  | 删除
5 | SHT0015774 | G3电动悬挂座椅底座模块化总成 | EA | SHT0010306 | 阻尼器下固定钣金焊接总成 |  |  | EA | 1 |  | 10 | 河北外购 |  | 删除
6 | SHT0015774 | G3电动悬挂座椅底座模块化总成 | EA | SHT0010811 | 滚轮总成 |  |  | EA | 4 |  | 10 | 河北自制 |  | 删除
7 | SHT0015774 | G3电动悬挂座椅底座模块化总成 | EA | BFA0010023 | 内六角圆柱头螺钉 |  |  | EA | 2 |  | 10 | 河北外购 |  | 数量4变2
8 | SHT0015774 | G3电动悬挂座椅底座模块化总成 | EA | BFA0010025 | 全金属六角法兰面锁紧螺母 |  |  | EA | 7 |  | 10 | 河北外购 |  | 数量6变7
9 | SHT0015774 | G3电动悬挂座椅底座模块化总成 | EA | BFA0010081 | 圆柱头内六角全螺纹螺栓 |  |  | EA | 4 |  | 10 | 河北外购 |  | 数量2变4
10 | SHT0015774 | G3电动悬挂座椅底座模块化总成 | EA | SHT0002470 | 气囊下支撑钣金焊接总成电泳 |  |  | EA | 1 |  | 10 | 河北自制 |  | 删除
11 | SHT0015774 | G3电动悬挂座椅底座模块化总成 | EA | SHT0014511 | H6阻尼器金属轴套 |  |  | EA | 2 |  | 10 | 河北外购 |  | 删除
12 | SHT0015774 | G3电动悬挂座椅底座模块化总成 | EA | BCL0010019 | 黑色防护毛毡 |  |  | EA | 1 |  | 10 | 河北外购 |  | 删除
13 | SHT0015774 | G3电动悬挂座椅底座模块化总成 | EA | BFA0010037 | 内梅花三角牙自攻螺钉 |  |  | EA | 2 |  | 10 | 河北外购 |  | 新增
14 | SHT0015774 | G3电动悬挂座椅底座模块化总成 | EA | SHT0017672 | 电动绞架总成电泳 |  |  | EA | 1 |  | 10 | 河北自制 |  | 新零件
15 | SHT0015774 | G3电动悬挂座椅底座模块化总成 | EA | SHT0014500-2585 | POM滚轮 |  |  | EA | 4 |  | 10 | 河北委外加工 |  | 新增
16 | SHT0015774 | G3电动悬挂座椅底座模块化总成 | EA | SHT0015838 | G3气囊下支撑钣金焊接总成电泳 |  |  | EA | 1 |  | 10 | 河北自制 |  | 新零件
17 | SHT0015774 | G3电动悬挂座椅底座模块化总成 | EA | SHT0017252 | 金属安装轴套 |  |  | EA | 2 |  | 10 | 河北外购 |  | 新增
18 | SHT0017672 | 电动绞架总成电泳 | Ea | SHT0017616 | 电动绞架总成（VDC） |  |  | EA | 1 | X | 20 | 河北自制 |  | 新增
19 | SHT0017672 | 电动绞架总成电泳 | Ea | TCT0000057 | 电泳表面积 |  |  | ㎡ | 0.403 |  | 70 | 河北自制 |  | 新增
20 | SHT0017616 | 电动绞架总成（VDC） | Ea | BAS0010003 | 绞架轴套 |  |  | EA | 2 |  | 20 | 河北外购 |  | 新增
21 | SHT0017616 | 电动绞架总成（VDC） | Ea | SHT0010047 | 内绞架前滚轮轴 |  |  | EA | 2 |  | 20 | 河北外购 |  | 新增
22 | SHT0017616 | 电动绞架总成（VDC） | Ea | SHT0010049 | 内绞架后转轴 |  |  | EA | 2 |  | 20 | 河北外购 |  | 新增
23 | SHT0017616 | 电动绞架总成（VDC） | Ea | SHT0010050 | 内绞架支撑钣金 |  |  | EA | 2 |  | 20 | 河北自制 |  | 新增
24 | SHT0017616 | 电动绞架总成（VDC） | Ea | SHT0010051 | 气囊支撑钣金 |  |  | EA | 1 |  | 20 | 河北自制 |  | 新增
25 | SHT0017616 | 电动绞架总成（VDC） | Ea | SHT0010052 | 阻尼器上固定钣金 |  |  | EA | 2 |  | 20 | 河北外购 |  | 新增
26 | SHT0017616 | 电动绞架总成（VDC） | Ea | SHT0010054 | VDC阀上固定轴 |  |  | EA | 1 |  | 20 | 河北外购 |  | 新增
27 | SHT0017616 | 电动绞架总成（VDC） | Ea | SHT0010057 | 外绞架支撑钣金 |  |  | EA | 2 |  | 20 | 河北自制 |  | 新增
28 | SHT0017616 | 电动绞架总成（VDC） | Ea | SHT0010058 | 外绞架旋转轴 |  |  | EA | 2 |  | 20 | 河北外购 |  | 新增
29 | SHT0017616 | 电动绞架总成（VDC） | Ea | SHT0010306 | 阻尼器下固定钣金焊接总成 |  |  | EA | 1 |  | 20 | 河北外购 |  | 新增
30 | SHT0017616 | 电动绞架总成（VDC） | Ea | SHT0011520 | 内绞架支撑管VDC |  |  | EA | 1 |  | 20 | 河北外购 |  | 新增
31 | SHT0017616 | 电动绞架总成（VDC） | Ea | SHT0017617 | 传感器支撑钣金 |  |  | EA | 1 |  | 20 | 河北自制 |  | 新零件
32 | SHT0017616 | 电动绞架总成（VDC） | Ea | TWT0000001 | φ1.0焊丝 |  |  | KG | 0.0075 |  | 20 | 河北外购 |  | 新增
33 | SHT0017616 | 电动绞架总成（VDC） | Ea | TWT0000063 | φ0.8焊丝 |  |  | KG | 0.003 |  | 20 | 河北外购 |  | 新增
34 | SHT0017617 | 传感器支撑钣金 | Ea | TST0000012 | 板材SAPH440 | 3.0*1250*2500 |  | KG | 0.01 |  | 110 | 河北外购 |  | 新增
35 | SHT0015838 | G3气囊下支撑钣金焊接总成电泳 | Ea | SHT0015839 | G3气囊下支撑钣金焊接总成 |  |  | EA | 1 | X | 50 | 河北自制 |  | 新增
36 | SHT0015838 | G3气囊下支撑钣金焊接总成电泳 | Ea | TCT0000057 | 电泳表面积 |  |  | ㎡ | 0.148 |  | 70 | 河北自制 |  | 新增
37 | SHT0015839 | G3气囊下支撑钣金焊接总成 | Ea | BFA0000316 | 焊接方螺母 |  |  | EA | 1 |  | 50 | 河北外购 |  | 新增
38 | SHT0015839 | G3气囊下支撑钣金焊接总成 | Ea | SHT0010080 | 气囊下支撑板金 |  |  | EA | 1 |  | 50 | 河北自制 |  | 新增
39 | SHT0015839 | G3气囊下支撑钣金焊接总成 | Ea | SHT0010216 | 气囊下支撑钣金固定轴套 |  |  | EA | 2 |  | 50 | 河北外购 |  | 新增
40 | SHT0015839 | G3气囊下支撑钣金焊接总成 | Ea | TWT0000063 | φ0.8焊丝 |  |  | EA | 0.0105 |  | 50 | 河北外购 |  | 新增
41 | SHT0015772 | G3主司机电动靠背骨架总成 | EA | BFA0010019 | 内六角花形低圆柱头螺钉 |  |  | EA | 4 |  | 20 | 河北外购 |  | 新增
42 | SHT0015785 | G3电动靠背骨架焊接总成 | EA | SHT0010081 | 靠背板支撑钢丝1 |  |  | EA | 2 |  | 20 | 河北外购 |  | 删除
43 | SHT0015785 | G3电动靠背骨架焊接总成 | EA | SHT0011408 | 法兰面焊接螺母 |  |  | EA | 2 |  | 20 | 河北外购 |  | 删除
44 | SHT0015785 | G3电动靠背骨架焊接总成 | EA | SHT0010775 | 安全带高调机构固定板焊接总成 |  |  | EA | 1 |  | 20 | 河北自制 |  | 新增
45 | SHT0015726 | 司机副边电动调角器下连接板A | Ea | SHT0011408 | 法兰面焊接螺母 |  |  | EA | 1 |  | 110 | 河北外购 |  | 新增
46 | SHT0015728 | 司机主边电动调角器下连接板A | Ea | SHT0011408 | 法兰面焊接螺母 |  |  | EA | 1 |  | 110 | 河北外购 |  | 新增

## 修改记录2025.2.27
序号 | 父零件 | 父零件描述 | 父零件单位 | 子零件 | 子零件描述 | 规格型号 | 设计图号 | 子零件单位 | 数量 | 结构类型 | 工序 | 损耗率 | 自制/外购 | 供应商 | 备注
| 字符/24位 | 字符/2位 | 字符/24位 | 字符/24位 | 字符/24位 |  | 字符/18位 | 字符/2位 | 数字/9位
1 | SHT0015774 | G3电动悬挂座椅底座模块化总成 | EA | SHT0010202 | 外绞架固定块 |  |  | EA | 2 |  | 10 | 10 | 河北自制 |  | 删除
2 | SHT0015774 | G3电动悬挂座椅底座模块化总成 | EA | SHT0010203 | 内绞架固定块 |  |  | EA | 2 |  | 10 | 10 | 河北自制 |  | 删除
3 | SHT0015774 | G3电动悬挂座椅底座模块化总成 | EA | SHT0017671 | 外绞架固定块总成 |  |  | EA | 2 |  | 10 | 10 | 河北自制 |  | 新增
4 | SHT0015774 | G3电动悬挂座椅底座模块化总成 | EA | SHT0017670 | 内绞架固定块总成 |  |  | EA | 2 |  | 10 | 10 | 河北自制 |  | 新增
5 | SHT0015772 | G3主司机电动靠背骨架总成 | EA | SHT0002517 | 扶手支架总成电泳 |  |  | EA | 1 | X | 20 | 20 | 河北自制 |  | 删除
6 | SHT0015785 | G3电动靠背骨架焊接总成 | EA | SHT0011333 | 扶手支架总成 |  |  | EA | 2 |  | 20 | 20 | 河北自制 |  | 数量1变2