## 封面
材料消耗定额明细表
G3项目手动座椅-金属件自制
QAD代码BOM单
| 编制： | 王婷
会签：
审核：
| 批准： |  | 版本：A6

## 明细
G3项目手动座椅金属件自制 QAD版BOM单明细
序号 | QAD代码 | 物料名称 | 描述 | 座椅总成号 | 发出
1 | SHT0015530 | G3高配靠背骨架总成 |  |  | A6
2 | SHT0015531 | G3低配靠背骨架总成 |  |  | A6
3 | SHT0015200 | G3高配副驾靠背总成 |  |  | A6
4 | SHT0015532 | G3中配副驾靠背总成 |  |  | A6
5 | SHT0015370 | G3主驾高配座椅底支架电泳总成 |  |  | A6 | 原SHT0015326
6 | SHT0015371 | G3主驾标配座椅底支架喷涂总成 |  |  | A6
7 | SHT0015369 | 转盘上连接框电泳总成 |  |  | A6
8 | SHT0015296 | 副司机靠背骨架总成 |  |  | A6
9 | SHT0015376 | G3副司机底座电泳总成 |  |  | A6
10 | SHT0015377 | 标配副驾底支架电泳总成 |  |  | A6
G3项目手动座椅金属件自制 QAD版BOM单修定清单
序号 | 版本 | 修订内容 |  | 签发日期 | 修订人
1 | 版本A1 | 新编制 |  | 2024.03.27 | 王婷
2 | 版本A2 | G3主驾标配座椅底支架喷涂总成-SHT0015371，由电泳变更为喷涂。 |  | 2024.04.29 | 王婷
3 | 版本A3 | 根据最新BOM，更新材料消耗定额，详情参照变更记录。 |  | 2024.9.27 | 王婷
4 | 版本A4 | 根据“G3副驾翻折座椅总成EBOM-C-20241030”，更新材料消耗定额，详情参照变更记录。 |  | 2024.10.31 | 王婷
5 | 版本A5 | 1）依据“ECN0006042-G3滑轨新增梅花挡圈”，梅花挡圈-SHT0017712 2）VDC阀气路总成零件号变更：SHT0015974→SHT0017359 |  | 2024.11.26 | 王婷
6 | 版本A6 | 1）依据“ECR0011187-G3驾驶员座椅增加外侧扶手变更”扶手支架用量变更。 2）依据“ECR0011188-G3标配底支架表面处理工艺变更”主驾标配座椅底支架-SHT0015371，工艺流程变更。 3）依据“ECR0011186-G3副驾座椅增加行程限位配置变更”，新增：G3副司机高配靠背骨架总成-SHT0017903 |  | 2025.3.5 | 王婷

## 新零件 (hidden)
新零件清单
QAD代码 | 子零件描述 | 规格型号 | 图号 | 工序 | 子零件单位 | 状态 | 产品类 | 加数日期 | 物料类型 | 组 | ABC类 | 地点 | P/L | 工作中心 | 加工时间 | 生产线 | 件数/小时
字符/24位 | 字符/24位 | 字符/24位 | 字符/18位 |  | 字符/2位
SHT0015530 | G3高配靠背骨架总成 |  |  |  | EA | NEW | YC01 |  | GJ00 |  | A |  | 河北自制
SHT0015531 | G3高配靠背骨架总成 |  |  |  | EA | NEW | YC01 |  | GJ00 |  | A |  | 河北自制
SHT0015562 | G3低配靠背骨架电泳总成 |  |  |  | EA | NEW | BC07 |  | GJJ0 |  | A |  | 河北自制
SHT0015200 | G3高配副驾靠背总成 |  |  |  | EA | NEW | YC01 |  | GJ00 |  | A |  | 河北自制
SHT0015368 | G3高配副驾靠背电泳总成 |  |  |  | EA | NEW | BC07 |  | GJJ0 |  | A |  | 河北自制
SHT0015254 | G3高配副驾头枕管 |  |  |  | EA | NEW | BC05 |  | GJJ0 |  | A |  | 河北自制
SHT0015255 | 副驾安全带高调固定板焊接 |  |  |  | EA | NEW | BC05 |  | GJJ0 |  | A |  | 河北自制
SHT0015257 | 副驾安全带高调固定板2 |  |  |  | EA | NEW | BC06 |  | GJJ0 |  | A |  | 河北自制
SHT0015258 | G3悬挂座椅底座模块化总成 |  |  |  | EA | NEW | YC01 |  | GJ00 |  | A |  | 河北自制
SHT0015262 | G3左滑轨本体 |  |  |  | EA | NEW | YC04 |  | GNJ0 |  | A |  | 河北外购
SHT0015263 | G3右滑轨本体 |  |  |  | EA | NEW | YC04 |  | GNJ0 |  | A |  | 河北外购
SHT0015264 | G3滑轨手柄 |  |  |  | EA | NEW | YC04 |  | GNJ0 |  | A |  | 河北外购
SHT0015374 | 后罩壳固定钣金电泳 |  |  |  | EA | NEW | BC07 |  | GJJ0 |  | A |  | 河北自制
SHT0015372 | 安全带卷收器固定钣金电泳 |  |  |  | EA | NEW | BC07 |  | GJJ0 |  | A |  | 河北自制
SHT0015974 | G3带转盘VDC阀气路总成 |  |  |  | EA | NEW | YC04 |  | GNJ0 |  | A |  | 河北外购
SHT0015112 | 右旋气动转盘总成 |  |  |  | EA | NEW | YC01 |  | GJ00 |  | A |  | 河北自制
SHT0015265 | 后罩壳固定钣金 |  |  |  | EA | NEW | BC06 |  | GJJ0 |  | A |  | 河北自制
SHT0015748 | 底支架前罩壳 |  |  |  | EA | NEW | BC08 |  | SLJ0 |  | A |  | 河北自制
SHT0015747 | 底支架左罩壳 |  |  |  | EA | NEW | BC08 |  | SLJ0 |  | A |  | 河北自制
SHT0015370 | G3主驾高配底支架电泳总成 |  |  |  | EA | NEW | BC07 |  | GJJ0 |  | A |  | 河北自制
SHT0015276 | G3主驾高配底支架焊接总成 |  |  |  | EA | NEW | BC05 |  | GJJ0 |  | A |  | 河北自制
SHT0015278 | 高配底支架左边板 |  |  |  | EA | NEW | BC06 |  | GJJ0 |  | A |  | 河北自制
SHT0015281 | 左前脚架 |  |  |  | EA | NEW | BC06 |  | GJJ0 |  | A |  | 河北自制
SHT0015282 | 右前脚架 |  |  |  | EA | NEW | BC06 |  | GJJ0 |  | A |  | 河北自制
SHT0015596 | 高配前支撑钣金点焊总成 |  |  |  | EA | NEW | BC05 |  | GJJ0 |  | A |  | 河北自制
SHT0015437 | 高配底支架补强板 |  |  |  | EA | NEW | BC06 |  | GJJ0 |  | A |  | 河北自制
SHT0015280 | 后安装支架 |  |  |  | EA | NEW | BC06 |  | GJJ0 |  | A |  | 河北自制
SHT0015577 | 高配后支撑钣金点焊总成 |  |  |  | EA | NEW | BC05 |  | GJJ0 |  | A |  | 河北自制
SHT0015288 | 高配前支撑钣金 |  |  |  | EA | NEW | BC06 |  | GJJ0 |  | A |  | 河北自制
SHT0017186 | 高配后支撑钣金 |  |  |  | EA | NEW | BC05 |  | GJJ0 |  | A |  | 河北自制
SHT0016521 | G3主驾标配底座模块化总成 |  |  |  | EA | NEW | YC01 |  | GJ00 |  | A |  | 河北自制
SHT0016395 | G3左滑轨本体 |  |  |  | EA | NEW | YC04 |  | GNJ0 |  | A |  | 河北外购
SHT0016396 | G3右滑轨本体 |  |  |  | EA | NEW | YC04 |  | GNJ0 |  | A |  | 河北外购
SHT0015973 | VDC阀气路总成（标配） |  |  |  | EA | NEW | YC04 |  | GNJ0 |  | A |  | 河北外购
SHT0015277 | G3主驾标配底支架焊接总成 |  |  |  | EA | NEW | BC05 |  | GJJ0 |  | A |  | 河北自制
SHT0016684 | 标配底支架右边板 |  |  |  | EA | NEW | BC06 |  | GJJ0 |  | A |  | 河北自制
SHT0016683 | 标配底支架左边板 |  |  |  | EA | NEW | BC06 |  | GJJ0 |  | A |  | 河北自制
SHT0015598 | 标配前支撑钣金点焊总成 |  |  |  | EA | NEW | BC05 |  | GJJ0 |  | A |  | 河北自制
SHT0015597 | 标配后支撑钣金点焊总成 |  |  |  | EA | NEW | BC05 |  | GJJ0 |  | A |  | 河北自制
SHT0015259 | G3副驾转盘座模块化总成 |  |  |  | EA | NEW | YC01 |  | GJ00 |  | A |  | 河北自制
SHT0015373 | 副驾安全带卷收器钣金电泳 |  |  |  | EA | NEW | BC07 |  | GJJ0 |  | A |  | 河北自制
SHT0015620 | 左旋气动转盘总成 |  |  |  | EA | NEW | YC01 |  | GJ00 |  | A |  | 河北自制
SHT0015267 | 副驾安全带卷收器钣金焊接 |  |  |  | EA | NEW | BC05 |  | GJJ0 |  | A |  | 河北自制
SHT0015269 | 副驾安全带卷收器固定钣金 |  |  |  | EA | NEW | BC06 |  | GJJ0 |  | A |  | 河北自制
SHT0016522 | G3副驾标配底座模块化总成 |  |  |  | EA | NEW | YC01 |  | GJ00 |  | A |  | 河北自制
SHT0015270 | 转盘上连接框总成 |  |  |  | EA | NEW | BC06 |  | GJJ0 |  | A |  | 河北自制
SHT0015272 | 左框连接板 |  |  |  | EA | NEW | BC06 |  | GJJ0 |  | A |  | 河北自制
SHT0015576 | 螺母点焊总成 |  |  |  | EA | NEW | BC05 |  | GJJ0 |  | A |  | 河北自制
SHT0015274 | 右框连接板 |  |  |  | EA | NEW | BC06 |  | GJJ0 |  | A |  | 河北自制
SHT0015275 | 前连接框 |  |  |  | EA | NEW | BC06 |  | GJJ0 |  | A |  | 河北自制
SHT0015438 | 点焊螺母增强片 |  |  |  | EA | NEW | YC01 |  | GJJ0 |  | A |  | 河北自制
SHT0015296 | 副司机靠背骨架总成 |  |  |  | EA | NEW | YC01 |  | GJ00 |  | A |  | 河北自制
SHT0015375 | 副司机靠背骨架电泳总成 |  |  |  | EA | NEW | BC07 |  | GJJ0 |  | A |  | 河北自制
SHT0015306 | G3副司机底座焊接总成 |  |  |  | EA | NEW | BC06 |  | GJJ0 |  | A |  | 河北自制
SHT0015592 | G3左侧立板焊接总成 |  |  |  | EA | NEW | BC05 |  | GJJ0 |  | A |  | 河北自制
SHT0015593 | G3右侧立板焊接总成 |  |  |  | EA | NEW | BC05 |  | GJJ0 |  | A |  | 河北自制
SHT0010430 | 副驾安全带固定钣焊接总成 |  |  |  | EA | NEW | BC05 |  | GJJ0 |  | A |  | 河北自制
SHT0015318 | 标配副驾底支架焊接总成 |  |  |  | EA | NEW | BC05 |  | GJJ0 |  | A |  | 河北自制
SHT0015319 | 副驾底支架上板焊接总成 |  |  |  | EA | NEW | BC05 |  | GJJ0 |  | A |  | 河北自制
SHT0015321 | G3副司机座椅底支架左下板 |  |  |  | EA | NEW | BC06 |  | GJJ0 |  | A |  | 河北自制
SHT0015322 | G3副司机座椅底支架右下板 |  |  |  | EA | NEW | BC06 |  | GJJ0 |  | A |  | 河北自制
SHT0015323 | 副驾座椅底支架中间连接板 |  |  |  | EA | NEW | BC06 |  | GJJ0 |  | A |  | 河北自制
SHT0015324 | 副驾底支架后连接钣金 |  |  |  | EA | NEW | BC06 |  | GJJ0 |  | A |  | 河北自制
SHT0015320 | G3副司机座椅底支架上板 |  |  |  | EA | NEW | BC06 |  | GJJ0 |  | A |  | 河北自制
SHT0015532 | G3中配副驾靠背总成 |  |  |  | EA | NEW | YC01 |  | GJ00 |  | A |  | 河北自制
SHT0015563 | G3中配副驾靠背电泳总成 |  |  |  | EA | NEW | BC07 |  | GJJ0 |  | A |  | 河北自制
SHT0015561 | G3高配靠背骨架电泳总成 |  |  |  | EA | NEW | BC07 |  | GJJ0 |  | A |  | 河北自制
SHT0015578 | G3高配靠背骨架焊接总成 |  |  |  | EA | NEW | BC05 |  | GJJ0 |  | A |  | 河北自制
SHT0015579 | G3低配靠背骨架焊接总成 |  |  |  | EA | NEW | BC05 |  | GJJ0 |  | A |  | 河北自制
SHT0015252 | G3高配副驾靠背焊接总成 |  |  |  | EA | NEW | BC05 |  | GJJ0 |  | A |  | 河北自制
SHT0015564 | G3中配副驾靠背焊接总成 |  |  |  | EA | NEW | BC05 |  | GJJ0 |  | A |  | 河北自制
SHT0015369 | 转盘上连接框电泳总成 |  |  |  | EA | NEW | YC01 |  | GJ00 |  | A |  | 河北自制
SHT0015371 | G3主驾标配座椅底支架喷涂 |  |  |  | EA | NEW | YC01 |  | GJ00 |  | A |  | 河北自制
SHT0015268 | 安全带卷收器固定钣金 |  |  |  | EA | NEW | BC06 |  | GJJ0 |  | A |  | 河北自制
SHT0015266 | 安全带卷收器固定钣金焊接 |  |  |  | EA | NEW | BC05 |  | GJJ0 |  | A |  | 河北自制
SHT0016510 | 标配前支撑钣金 |  |  |  | EA | NEW | BC06 |  | GJJ0 |  | A |  | 河北自制
SHT0015286 | 标配后支撑钣金 |  |  |  | EA | NEW | BC06 |  | GJJ0 |  | A |  | 河北自制
SHT0015326 | 主驾高配底支架总成带罩壳 |  |  |  | EA | NEW | YC01 |  | GJ00 |  | A |  | 河北自制
SHT0015376 | G3副司机底座电泳总成 |  |  |  | EA | NEW | YC01 |  | GJ00 |  | A |  | 河北自制
SHT0015377 | 标配副驾底支架电泳总成 |  |  |  | EA | NEW | YC01 |  | GJ00 |  | A |  | 河北自制
SHT0015256 | 副驾安全带高调机构固定板1 |  |  |  | EA | NEW | BC06 |  | GJJ0 |  | A |  | 河北自制
SHT0015297 | 副司机靠背骨架焊接总成 |  |  |  | EA | NEW | BC05 |  | GJJ0 |  | A |  | 河北自制

## SHT0015530 G3高配靠背骨架总成
序号 | 父零件 | 父零件描述 | 父零件单位 | 子零件 | 子零件描述 | 规格型号 | 设计图号 | 子零件单位 | 数量 | 结构类型 | 工序 | 自制/外购 | 供应商
| 字符/24位 | 字符/2位 | 字符/24位 |  |  |  |  | 字符/2位 | 数字/9位
1 | SHT0015530 | G3高配靠背骨架总成 | EA | SHT0015530 | G3高配靠背骨架总成 |  |  | EA | 1 |  |  | 河北自制
2 | SHT0015530 | G3高配靠背骨架总成 | EA | SHT0015561 | G3高配靠背骨架扶手总成电泳 |  |  | EA | 1 | X | 20 | 河北外购
3 | SHT0015530 | G3高配靠背骨架总成 | EA | SHT0010257 | 靠背调节铸件 |  |  | EA | 1 |  | 20 | 河北外购
4 | SHT0015530 | G3高配靠背骨架总成 | EA | SHT0010258 | 仰角解锁铸件 |  |  | EA | 1 |  | 20 | 河北外购
5 | SHT0015530 | G3高配靠背骨架总成 | EA | BFA0010041 | 开口挡圈 |  |  | EA | 1 |  | 20 | 河北外购
6 | SHT0015530 | G3高配靠背骨架总成 | EA | BSP0010008 | 靠背调节铸件回位簧 |  |  | EA | 1 |  | 20 | 河北外购
7 | SHT0015530 | G3高配靠背骨架总成 | EA | BSP0010006 | 靠背回位蜗簧 |  |  | EA | 1 |  | 20 | 河北外购
8 | SHT0015530 | G3高配靠背骨架总成 | EA | BSP0010009 | 仰角解锁铸件回位簧 |  |  | EA | 1 |  | 20 | 河北外购
9 | SHT0015561 | G3高配靠背骨架扶手总成电泳 | EA | SHT0016512 | G3高配主驾靠背焊接扶手总成 |  |  | EA | 1 | X | 70 | 河北自制
10 | SHT0015561 | G3高配靠背骨架扶手总成电泳 | EA | TCT0000057 | 电泳表面积 |  |  | EA | 1.349 |  | 70 | 河北自制
11 | SHT0016512 | G3高配主驾靠背焊接扶手总成 | EA | SHT0011333 | 扶手支架总成 |  |  | EA | 2 |  | 20 | 河北自制 |  | 新增
12 | SHT0016512 | G3高配主驾靠背焊接扶手总成 | EA | SHT0002055 | 副驾驶星盘塑料件 | 米色1383125X |  | EA | 1 |  | 20 | 河北外购
13 | SHT0016512 | G3高配主驾靠背焊接扶手总成 | EA | SHT0010059 | 靠背调节角度限位片 | H6 |  | EA | 2 |  | 20 | 河北自制
14 | SHT0016512 | G3高配主驾靠背焊接扶手总成 | EA | SHT0010060 | 安全带上支撑钢丝 | H6主驾 |  | EA | 1 |  | 20 | 河北外购
15 | SHT0016512 | G3高配主驾靠背焊接扶手总成 | EA | SHT0010064 | 靠背骨架侧边板 | H6 |  | EA | 2 |  | 20 | 河北自制
16 | SHT0016512 | G3高配主驾靠背焊接扶手总成 | EA | SHT0010068 | 固定加强板点焊螺母总成 | H6右侧扶手 |  | EA | 1 |  | 20 | 河北自制
17 | SHT0016512 | G3高配主驾靠背焊接扶手总成 | EA | SHT0010069 | 蜗簧下固定钣金 | H6 |  | EA | 1 |  | 20 | 河北外购
18 | SHT0016512 | G3高配主驾靠背焊接扶手总成 | EA | SHT0010074 | 靠背侧翼支撑钢丝 | H6 |  | EA | 2 |  | 20 | 河北外购
19 | SHT0016512 | G3高配主驾靠背焊接扶手总成 | EA | SHT0010076 | 靠背下U形管 | H6 |  | EA | 1 |  | 20 | 河北自制
20 | SHT0016512 | G3高配主驾靠背焊接扶手总成 | EA | SHT0010081 | 靠背板支撑钢丝1 | H6 |  | EA | 2 |  | 20 | 河北外购
21 | SHT0016512 | G3高配主驾靠背焊接扶手总成 | EA | SHT0010075 | 蜗簧固定钣金焊接总成 | H6 |  | EA | 1 |  | 20 | 河北自制
22 | SHT0016512 | G3高配主驾靠背焊接扶手总成 | EA | SHT0010256 | 调节器解锁钣金 | H6 |  | EA | 1 |  | 20 | 河北外购
23 | SHT0016512 | G3高配主驾靠背焊接扶手总成 | EA | SHT0010259 | 仰角拉线靠背固定钣金 | H6 |  | EA | 1 |  | 20 | 河北自制
24 | SHT0016512 | G3高配主驾靠背焊接扶手总成 | EA | SHT0010294 | 靠背上支撑方管 | H6 |  | EA | 1 |  | 20 | 河北自制
25 | SHT0016512 | G3高配主驾靠背焊接扶手总成 | EA | SHT0010296 | 调角器连动杆 | H6 |  | EA | 1 |  | 20 | 河北外购
26 | SHT0016512 | G3高配主驾靠背焊接扶手总成 | EA | SHT0010297 | 主驾驶主动侧圆盘 | H6 |  | EA | 1 |  | 20 | 河北外购
27 | SHT0016512 | G3高配主驾靠背焊接扶手总成 | EA | SHT0010299 | 靠背调节手柄安装轴 | H6主驾 |  | EA | 1 |  | 20 | 河北外购
28 | SHT0016512 | G3高配主驾靠背焊接扶手总成 | EA | SHT0010300 | 主驾驶从动侧圆盘 | H6 |  | EA | 1 |  | 20 | 河北外购
29 | SHT0016512 | G3高配主驾靠背焊接扶手总成 | EA | SHT0010722 | 司机主边调角器下连接钣A | H6 |  | EA | 1 |  | 20 | 河北自制
30 | SHT0016512 | G3高配主驾靠背焊接扶手总成 | EA | SHT0010723 | 司机主边调角器下连接钣B | H6 |  | EA | 1 |  | 20 | 河北外购
31 | SHT0016512 | G3高配主驾靠背焊接扶手总成 | EA | SHT0010724 | 司机副边调角器下连接钣A | H6 |  | EA | 1 |  | 20 | 河北自制
32 | SHT0016512 | G3高配主驾靠背焊接扶手总成 | EA | SHT0010725 | 司机副边调角器下连接钣B | H6 |  | EA | 1 |  | 20 | 河北外购
33 | SHT0016512 | G3高配主驾靠背焊接扶手总成 | EA | SHT0010763 | 肩部支撑钢丝 | H6 |  | EA | 1 |  | 20 | 河北外购
34 | SHT0016512 | G3高配主驾靠背焊接扶手总成 | EA | SHT0010764 | 高配座椅头枕管 | H6 |  | EA | 1 |  | 20 | 河北自制
35 | SHT0016512 | G3高配主驾靠背焊接扶手总成 | EA | SHT0010769 | 横衬板 | H6安全带高调骨架 |  | EA | 1 |  | 20 | 河北自制
36 | SHT0016512 | G3高配主驾靠背焊接扶手总成 | EA | SHT0010775 | 安全带高调机构固定板1 | H6 |  | EA | 1 |  | 20 | 河北自制
37 | SHT0016512 | G3高配主驾靠背焊接扶手总成 | EA | SHT0010776 | 安全带高调机构固定板2 | H6 |  | EA | 1 |  | 20 | 河北自制
38 | SHT0016512 | G3高配主驾靠背焊接扶手总成 | EA | SHT0010778 | 气袋腰托支撑钣金 | H6 |  | EA | 3 |  | 20 | 河北自制
39 | SHT0016512 | G3高配主驾靠背焊接扶手总成 | EA | SHT0010779 | 气袋腰托侧翼支撑钢丝 | H6 |  | EA | 2 |  | 20 | 河北外购
40 | SHT0016512 | G3高配主驾靠背焊接扶手总成 | EA | SHT0010780 | 气袋腰托下固定点焊接总成 | H6 |  | EA | 1 |  | 20 | 河北外购
41 | SHT0016512 | G3高配主驾靠背焊接扶手总成 | EA | SHT0010786 | 罩壳固定钣金片 | H6 |  | EA | 2 |  | 20 | 河北外购
42 | SHT0016512 | G3高配主驾靠背焊接扶手总成 | EA | SHT0010788 | 仰角调节限位柱 | H6 |  | EA | 1 |  | 20 | 河北外购
43 | SHT0016512 | G3高配主驾靠背焊接扶手总成 | EA | SHT0011209 | 固定加强板点焊螺母总成 | H6左侧扶手 |  | EA | 1 |  | 20 | 河北自制
44 | SHT0016512 | G3高配主驾靠背焊接扶手总成 | EA | SHT0011260 | 面套钩挂钢丝 | H6 |  | EA | 1 |  | 20 | 河北外购
45 | SHT0016512 | G3高配主驾靠背焊接扶手总成 | EA | SHT0014446 | 星盘密封胶 | HT-586 |  | EA | 0.16 | D | 20 | 河北外购
46 | SHT0016512 | G3高配主驾靠背焊接扶手总成 | EA | TWT0000064 | φ1.2焊丝 |  |  | EA | 0.010548 |  | 20 | 河北外购

## SHT0015531 G3低配靠背骨架总成
序号 | 父零件 | 父零件描述 | 父零件单位 | 子零件 | 子零件描述 | 规格型号 | 设计图号 | 子零件单位 | 数量 | 结构类型 | 工序 | 自制/外购 | 供应商
| 字符/24位 | 字符/2位 | 字符/24位 | 字符/24位 | 字符/24位 |  | 字符/18位 | 字符/2位 | 数字/9位
1 | SHT0015531 | G3低配靠背骨架总成 | EA | SHT0015531 | G3高配靠背骨架总成 |  |  | EA | 1 |  |  | 河北自制
2 | SHT0015531 | G3低配靠背骨架总成 | EA | SHT0015562 | G3低配靠背骨架焊接总成电泳 |  |  | EA | 1 | X | 20 | 河北自制
3 | SHT0015531 | G3低配靠背骨架总成 | EA | SHT0010257 | 靠背调节铸件 |  |  | EA | 1 |  | 20 | 河北外购
4 | SHT0015531 | G3低配靠背骨架总成 | EA | SHT0010258 | 仰角解锁铸件 |  |  | EA | 1 |  | 20 | 河北外购
5 | SHT0015531 | G3低配靠背骨架总成 | EA | BFA0010041 | 开口挡圈 |  |  | EA | 1 |  | 20 | 河北外购
6 | SHT0015531 | G3低配靠背骨架总成 | EA | BSP0010008 | 靠背调节铸件回位簧 |  |  | EA | 1 |  | 20 | 河北外购
7 | SHT0015531 | G3低配靠背骨架总成 | EA | BSP0010006 | 靠背回位蜗簧 |  |  | EA | 1 |  | 20 | 河北外购
8 | SHT0015531 | G3低配靠背骨架总成 | EA | BSP0010009 | 仰角解锁铸件回位簧 |  |  | EA | 1 |  | 20 | 河北外购
9 | SHT0015562 | G3低配靠背骨架焊接总成电泳 | EA | SHT0016513 | G3低配主驾靠背焊接扶手总成 |  |  | EA | 1 | X | 70 | 河北自制
10 | SHT0015562 | G3低配靠背骨架焊接总成电泳 | EA | TCT0000057 | 电泳表面积 |  |  | EA | 1.349 |  | 70 | 河北自制
11 | SHT0016513 | G3低配主驾靠背焊接扶手总成 | EA | BFA0000400 | 安全带固定螺母7/16 |  |  | EA | 1 |  | 20 | 河北外购
12 | SHT0016513 | G3低配主驾靠背焊接扶手总成 | EA | SHT0002055 | 副驾驶星盘塑料件 | 米色1383125X |  | EA | 1 |  | 20 | 河北外购
13 | SHT0016513 | G3低配主驾靠背焊接扶手总成 | EA | SHT0010059 | 靠背调节角度限位片 | H6 |  | EA | 2 |  | 20 | 河北自制
14 | SHT0016513 | G3低配主驾靠背焊接扶手总成 | EA | SHT0010060 | 安全带上支撑钢丝 | H6主驾 |  | EA | 1 |  | 20 | 河北外购
15 | SHT0016513 | G3低配主驾靠背焊接扶手总成 | EA | SHT0010064 | 靠背骨架侧边板 | H6 |  | EA | 2 |  | 20 | 河北自制
16 | SHT0016513 | G3低配主驾靠背焊接扶手总成 | EA | SHT0010066 | 横衬板 | H6 |  | EA | 1 |  | 20 | 河北自制
17 | SHT0016513 | G3低配主驾靠背焊接扶手总成 | EA | SHT0010068 | 固定加强板点焊螺母总成 | H6右侧扶手 |  | EA | 1 |  | 20 | 河北自制
18 | SHT0016513 | G3低配主驾靠背焊接扶手总成 | EA | SHT0010069 | 蜗簧下固定钣金 | H6 |  | EA | 1 |  | 20 | 河北外购
19 | SHT0016513 | G3低配主驾靠背焊接扶手总成 | EA | SHT0010073 | 安全带上固定钣金 | H6 |  | EA | 1 |  | 20 | 河北自制
20 | SHT0016513 | G3低配主驾靠背焊接扶手总成 | EA | SHT0010074 | 靠背侧翼支撑钢丝 | H6 |  | EA | 2 |  | 20 | 河北外购
21 | SHT0016513 | G3低配主驾靠背焊接扶手总成 | EA | SHT0010076 | 靠背下U形管 | H6 |  | EA | 1 |  | 20 | 河北自制
22 | SHT0016513 | G3低配主驾靠背焊接扶手总成 | EA | SHT0010081 | 靠背板支撑钢丝1 | H6 |  | EA | 2 |  | 20 | 河北外购
23 | SHT0016513 | G3低配主驾靠背焊接扶手总成 | EA | SHT0010075 | 蜗簧固定钣金焊接总成 | H6 |  | EA | 1 |  | 20 | 河北自制
24 | SHT0016513 | G3低配主驾靠背焊接扶手总成 | EA | SHT0010249 | 安全带上固定加强钣金 | H6 |  | EA | 1 |  | 20 | 河北自制
25 | SHT0016513 | G3低配主驾靠背焊接扶手总成 | EA | SHT0010256 | 调节器解锁钣金 | H6 |  | EA | 1 |  | 20 | 河北外购
26 | SHT0016513 | G3低配主驾靠背焊接扶手总成 | EA | SHT0010259 | 仰角拉线靠背固定钣金 | H6 |  | EA | 1 |  | 20 | 河北自制
27 | SHT0016513 | G3低配主驾靠背焊接扶手总成 | EA | SHT0010294 | 靠背上支撑方管 | H6 |  | EA | 1 |  | 20 | 河北自制
28 | SHT0016513 | G3低配主驾靠背焊接扶手总成 | EA | SHT0010296 | 调角器连动杆 | H6 |  | EA | 1 |  | 20 | 河北外购
29 | SHT0016513 | G3低配主驾靠背焊接扶手总成 | EA | SHT0010297 | 主驾驶主动侧圆盘 | H6 |  | EA | 1 |  | 20 | 河北外购
30 | SHT0016513 | G3低配主驾靠背焊接扶手总成 | EA | SHT0010299 | 靠背调节手柄安装轴 | H6主驾 |  | EA | 1 |  | 20 | 河北外购
31 | SHT0016513 | G3低配主驾靠背焊接扶手总成 | EA | SHT0010300 | 主驾驶从动侧圆盘 | H6 |  | EA | 1 |  | 20 | 河北外购
32 | SHT0016513 | G3低配主驾靠背焊接扶手总成 | EA | SHT0010722 | 司机主边调角器下连接钣A | H6 |  | EA | 1 |  | 20 | 河北自制
33 | SHT0016513 | G3低配主驾靠背焊接扶手总成 | EA | SHT0010723 | 司机主边调角器下连接钣B | H6 |  | EA | 1 |  | 20 | 河北外购
34 | SHT0016513 | G3低配主驾靠背焊接扶手总成 | EA | SHT0010724 | 司机副边调角器下连接钣A | H6 |  | EA | 1 |  | 20 | 河北自制
35 | SHT0016513 | G3低配主驾靠背焊接扶手总成 | EA | SHT0010725 | 司机副边调角器下连接钣B | H6 |  | EA | 1 |  | 20 | 河北外购
36 | SHT0016513 | G3低配主驾靠背焊接扶手总成 | EA | SHT0010763 | 肩部支撑钢丝 | H6 |  | EA | 1 |  | 20 | 河北外购
37 | SHT0016513 | G3低配主驾靠背焊接扶手总成 | EA | SHT0010765 | 低配座椅头枕管 | H6 |  | EA | 1 |  | 20 | 河北自制
38 | SHT0016513 | G3低配主驾靠背焊接扶手总成 | EA | SHT0010778 | 气袋腰托支撑钣金 | H6 |  | EA | 3 |  | 20 | 河北自制
39 | SHT0016513 | G3低配主驾靠背焊接扶手总成 | EA | SHT0010779 | 气袋腰托侧翼支撑钢丝 | H6 |  | EA | 2 |  | 20 | 河北外购
40 | SHT0016513 | G3低配主驾靠背焊接扶手总成 | EA | SHT0010780 | 气袋腰托下固定点焊接总成 | H6 |  | EA | 1 |  | 20 | 河北外购
41 | SHT0016513 | G3低配主驾靠背焊接扶手总成 | EA | SHT0010786 | 罩壳固定钣金片 | H6 |  | EA | 2 |  | 20 | 河北外购
42 | SHT0016513 | G3低配主驾靠背焊接扶手总成 | EA | SHT0010788 | 仰角调节限位柱 | H6 |  | EA | 1 |  | 20 | 河北外购
43 | SHT0016513 | G3低配主驾靠背焊接扶手总成 | EA | SHT0011209 | 固定加强板点焊螺母总成 | H6左侧扶手 |  | EA | 1 |  | 20 | 河北自制
44 | SHT0016513 | G3低配主驾靠背焊接扶手总成 | EA | SHT0011260 | 面套钩挂钢丝 | H6 |  | EA | 1 |  | 20 | 河北外购
45 | SHT0016513 | G3低配主驾靠背焊接扶手总成 | EA | SHT0011333 | 扶手支架总成 |  |  | EA | 2 |  | 20 | 河北自制 |  | 新增
46 | SHT0016513 | G3低配主驾靠背焊接扶手总成 | EA | SHT0014446 | 星盘密封胶 | HT-586 |  | EA | 0.16 | D | 20 | 河北外购
47 | SHT0016513 | G3低配主驾靠背焊接扶手总成 | EA | TWT0000064 | φ1.2焊丝 |  |  | EA | 0.010548 |  | 20 | 河北外购

## SHT0015200 G3高配副驾靠背总成
序号 | 父零件 | 父零件描述 | 父零件单位 | 子零件 | 子零件描述 | 规格型号 | 设计图号 | 子零件单位 | 数量 | 结构类型 | 工序 | 自制/外购 | 供应商
| 字符/24位 | 字符/2位 | 字符/24位 | 字符/24位 | 字符/24位 |  | 字符/18位 | 字符/2位 | 数字/9位
1 | SHT0015200 | G3高配副驾靠背总成 | EA | SHT0015200 | G3高配副驾靠背总成 |  |  | EA | 1 |  | 20 | 河北自制
2 | SHT0015200 | G3高配副驾靠背总成 | EA | SHT0015368 | G3高配副驾靠背电泳总成 |  |  | EA | 1 | X | 20 | 河北自制
3 | SHT0015200 | G3高配副驾靠背总成 | EA | SHT0010257 | 靠背调节铸件 |  |  | EA | 1 |  | 20 | 河北外购
4 | SHT0015200 | G3高配副驾靠背总成 | EA | SHT0010258 | 仰角解锁铸件 |  |  | EA | 1 |  | 20 | 河北外购
5 | SHT0015200 | G3高配副驾靠背总成 | EA | BFA0010041 | 开口挡圈 |  |  | EA | 1 |  | 20 | 河北外购
6 | SHT0015200 | G3高配副驾靠背总成 | EA | BSP0010008 | 靠背调节铸件回位簧 |  |  | EA | 1 |  | 20 | 河北外购
7 | SHT0015200 | G3高配副驾靠背总成 | EA | BSP0010006 | 靠背回位蜗簧 |  |  | EA | 1 |  | 20 | 河北外购
8 | SHT0015200 | G3高配副驾靠背总成 | EA | BSP0010009 | 仰角解锁铸件回位簧 |  |  | EA | 1 |  | 20 | 河北外购
9 | SHT0015368 | G3高配副驾靠背电泳总成 | EA | SHT0016514 | G3高配副驾靠背焊接扶手总成 |  |  | EA | 1 | X | 70 | 河北自制
10 | SHT0015368 | G3高配副驾靠背电泳总成 | EA | TCT0000057 | 电泳表面积 |  |  | ㎡ | 1.349 |  | 70 | 河北自制
11 | SHT0016514 | G3高配副驾靠背焊接扶手总成 | EA | SHT0010418 | 安全带上支撑钢丝(副司机) |  |  | EA | 1 |  | 20 | 河北外购
12 | SHT0016514 | G3高配副驾靠背焊接扶手总成 | EA | SHT0010068 | 右侧扶手固定加强板焊接总成 |  |  | EA | 1 |  | 20 | 河北自制
13 | SHT0016514 | G3高配副驾靠背焊接扶手总成 | EA | SHT0011209 | 左侧扶手固定加强板焊接总成 |  |  | EA | 1 |  | 20 | 河北自制
14 | SHT0016514 | G3高配副驾靠背焊接扶手总成 | EA | SHT0010763 | H6肩部支撑钢丝 |  |  | EA | 1 |  | 20 | 河北外购
15 | SHT0016514 | G3高配副驾靠背焊接扶手总成 | EA | SHT0015254 | G3高配副驾头枕管 |  |  | EA | 1 |  | 20 | 河北自制
16 | SHT0016514 | G3高配副驾靠背焊接扶手总成 | EA | SHT0010294 | 靠背上支撑方管 |  |  | EA | 1 |  | 20 | 河北自制
17 | SHT0016514 | G3高配副驾靠背焊接扶手总成 | EA | SHT0010076 | 靠背下U形管 |  |  | EA | 1 |  | 20 | 河北自制
18 | SHT0016514 | G3高配副驾靠背焊接扶手总成 | EA | SHT0010778 | 气袋腰托支撑钣金 |  |  | EA | 3 |  | 20 | 河北自制
19 | SHT0016514 | G3高配副驾靠背焊接扶手总成 | EA | SHT0010769 | 横衬板（安全带高调骨架） |  |  | EA | 1 |  | 20 | 河北自制
20 | SHT0016514 | G3高配副驾靠背焊接扶手总成 | EA | SHT0010296 | 调角器连动杆 |  |  | EA | 1 |  | 20 | 河北外购
21 | SHT0016514 | G3高配副驾靠背焊接扶手总成 | EA | SHT0002054 | 主驾塑料耦合器（黑色） |  |  | EA | 1 |  | 20 | 河北外购
22 | SHT0016514 | G3高配副驾靠背焊接扶手总成 | EA | SHT0015255 | 副驾安全带高调机构固定板焊接总成 |  |  | EA | 1 |  | 20 | 河北自制
23 | SHT0016514 | G3高配副驾靠背焊接扶手总成 | EA | SHT0015257 | 副驾安全带高调机构固定板2 |  |  | EA | 1 |  | 20 | 河北自制
24 | SHT0016514 | G3高配副驾靠背焊接扶手总成 | EA | SHT0010779 | 气袋腰托侧翼支撑钢丝 |  |  | EA | 2 |  | 20 | 河北外购
25 | SHT0016514 | G3高配副驾靠背焊接扶手总成 | EA | SHT0010780 | 气袋腰托下固定点焊接总成 |  |  | EA | 1 |  | 20 | 河北外购
26 | SHT0016514 | G3高配副驾靠背焊接扶手总成 | EA | SHT0010081 | 靠背板支撑钢丝1 |  |  | EA | 2 |  | 20 | 河北外购
27 | SHT0016514 | G3高配副驾靠背焊接扶手总成 | EA | SHT0011260 | 面套钩挂钢丝 |  |  | EA | 1 |  | 20 | 河北外购
28 | SHT0016514 | G3高配副驾靠背焊接扶手总成 | EA | SHT0010256 | 调节器解锁钣金 |  |  | EA | 1 |  | 20 | 河北外购
29 | SHT0016514 | G3高配副驾靠背焊接扶手总成 | EA | SHT0010406 | H6副驾驶主动侧圆盘总成 |  |  | EA | 1 |  | 20 | 河北外购
30 | SHT0016514 | G3高配副驾靠背焊接扶手总成 | EA | SHT0010299 | H6靠背调节手柄安装轴 |  |  | EA | 1 |  | 20 | 河北外购
31 | SHT0016514 | G3高配副驾靠背焊接扶手总成 | EA | SHT0010788 | 仰角调节限位柱 |  |  | EA | 1 |  | 20 | 河北外购
32 | SHT0016514 | G3高配副驾靠背焊接扶手总成 | EA | SHT0010724 | 司机副边调角器下连接板A |  |  | EA | 1 |  | 20 | 河北自制
33 | SHT0016514 | G3高配副驾靠背焊接扶手总成 | EA | SHT0010259 | 仰角拉线靠背固定钣金 |  |  | EA | 1 |  | 20 | 河北自制
34 | SHT0016514 | G3高配副驾靠背焊接扶手总成 | EA | SHT0010786 | 罩壳固定钣金片 |  |  | EA | 2 |  | 20 | 河北外购
35 | SHT0016514 | G3高配副驾靠背焊接扶手总成 | EA | SHT0010725 | 司机副边调角器下连接板B |  |  | EA | 1 |  | 20 | 河北自制
36 | SHT0016514 | G3高配副驾靠背焊接扶手总成 | EA | SHT0010059 | 靠背调节角度限位片 |  |  | EA | 2 |  | 20 | 河北自制
37 | SHT0016514 | G3高配副驾靠背焊接扶手总成 | EA | SHT0010064 | 靠背骨架侧边板 |  |  | EA | 2 |  | 20 | 河北自制
38 | SHT0016514 | G3高配副驾靠背焊接扶手总成 | EA | SHT0010074 | 靠背侧翼支撑钢丝 |  |  | EA | 2 |  | 20 | 河北外购
39 | SHT0016514 | G3高配副驾靠背焊接扶手总成 | EA | SHT0010384 | 副驾蜗簧固定钣金片1 |  |  | EA | 1 |  | 20 | 河北自制
40 | SHT0016514 | G3高配副驾靠背焊接扶手总成 | EA | SHT0010192 | 蜗簧固定钣金片2 |  |  | EA | 1 |  | 20 | 河北外购
41 | SHT0016514 | G3高配副驾靠背焊接扶手总成 | EA | SHT0010412 | H6副驾驶从动侧圆盘总成 |  |  | EA | 1 |  | 20 | 河北外购
42 | SHT0016514 | G3高配副驾靠背焊接扶手总成 | EA | SHT0010069 | 蜗簧下固定钣金 |  |  | EA | 1 |  | 20 | 河北外购
43 | SHT0016514 | G3高配副驾靠背焊接扶手总成 | EA | SHT0010722 | 司机主边调角器下连接板A |  |  | EA | 1 |  | 20 | 河北自制
44 | SHT0016514 | G3高配副驾靠背焊接扶手总成 | EA | SHT0010723 | 司机主边调角器下连接板B |  |  | KG | 1 |  | 20 | 河北自制
45 | SHT0016514 | G3高配副驾靠背焊接扶手总成 | EA | SHT0014446 | 星盘密封胶 |  |  | KG | 0.16 | D | 20 | 河北外购
46 | SHT0016514 | G3高配副驾靠背焊接扶手总成 | EA | SHT0011333 | 扶手支架总成 |  |  | EA | 1 |  | 20 | 河北自制 |  | 新增
47 | SHT0016514 | G3高配副驾靠背焊接扶手总成 | EA | TWT0000064 | φ1.2焊丝 |  |  | EA | 0.0105 |  | 20 | 河北外购
48 | SHT0015254 | G3高配副驾头枕管 | EA | TWT0000117 | 焊管QSTE340TM | φ20*2.0*6000 |  | KG | 0.9982 |  | 60 | 河北外购
49 | SHT0015583 | G3靠背下U形管 | EA | TWT0000114 | 焊管Q235 | φ25*1.5*6000 |  | KG | 0.9878 |  | 60 | 河北外购
50 | SHT0015255 | 副驾安全带高调机构固定板焊接总成 | EA | SHT0015256 | 副驾安全带高调机构固定板1 |  |  | EA | 1 |  | 110 | 河北自制
51 | SHT0015255 | 副驾安全带高调机构固定板焊接总成 | EA | BFA0010062 | 焊接方螺母 |  |  | EA | 1 |  | 110 | 河北外购
52 | SHT0015256 | 副驾安全带高调机构固定板1 | EA | TST0001804 | 板材SPFH590 | 1.6*1120*2500 |  | KG | 0.4065 |  | 110 | 河北外购
53 | SHT0015257 | 副驾安全带高调机构固定板2 | EA | TST0001804 | 板材SPFH590 | 1.6*1120*2500 |  | KG | 0.5178 |  | 110 | 河北外购

## SHT0017903 G3副司机高配靠背骨架总成
序号 | 父零件 | 父零件描述 | 父零件单位 | 子零件 | 子零件描述 | 规格型号 | 设计图号 | 子零件单位 | 数量 | 结构类型 | 工序 | 自制/外购 | 供应商
| 字符/24位 | 字符/2位 | 字符/24位 | 字符/24位 | 字符/24位 |  | 字符/18位 | 字符/2位 | 数字/9位
1 | SHT0017903 | G3副司机高配靠背骨架总成 | EA | SHT0017903 | G3副司机高配靠背骨架总成 |  |  | EA | 1 |  | 20 | 河北自制 |  | 新零件
2 | SHT0017903 | G3副司机高配靠背骨架总成 | EA | SHT0017904 | G3高配副驾靠背电泳总成 |  |  | EA | 1 | X | 20 | 河北自制
3 | SHT0017903 | G3副司机高配靠背骨架总成 | EA | SHT0010257 | 靠背调节铸件 |  |  | EA | 1 |  | 20 | 河北外购
4 | SHT0017903 | G3副司机高配靠背骨架总成 | EA | SHT0010258 | 仰角解锁铸件 |  |  | EA | 1 |  | 20 | 河北外购
5 | SHT0017903 | G3副司机高配靠背骨架总成 | EA | BFA0010041 | 开口挡圈 |  |  | EA | 1 |  | 20 | 河北外购
6 | SHT0017903 | G3副司机高配靠背骨架总成 | EA | BSP0010008 | 靠背调节铸件回位簧 |  |  | EA | 1 |  | 20 | 河北外购
7 | SHT0017903 | G3副司机高配靠背骨架总成 | EA | BSP0010006 | 靠背回位蜗簧 |  |  | EA | 1 |  | 20 | 河北外购
8 | SHT0017903 | G3副司机高配靠背骨架总成 | EA | BSP0010009 | 仰角解锁铸件回位簧 |  |  | EA | 1 |  | 20 | 河北外购
9 | SHT0017904 | G3高配副驾靠背电泳总成 | EA | SHT0017905 | G3高配副驾靠背焊接扶手总成 |  |  | EA | 1 | X | 70 | 河北自制
10 | SHT0017904 | G3高配副驾靠背电泳总成 | EA | TCT0000057 | 电泳表面积 |  |  | ㎡ | 1.349 |  | 70 | 河北自制
11 | SHT0017905 | G3高配副驾靠背焊接扶手总成 | EA | SHT0010418 | 安全带上支撑钢丝(副司机) |  |  | EA | 1 |  | 20 | 河北外购
12 | SHT0017905 | G3高配副驾靠背焊接扶手总成 | EA | SHT0010068 | 右侧扶手固定加强板焊接总成 |  |  | EA | 1 |  | 20 | 河北自制
13 | SHT0017905 | G3高配副驾靠背焊接扶手总成 | EA | SHT0011209 | 左侧扶手固定加强板焊接总成 |  |  | EA | 1 |  | 20 | 河北自制
14 | SHT0017905 | G3高配副驾靠背焊接扶手总成 | EA | SHT0010763 | H6肩部支撑钢丝 |  |  | EA | 1 |  | 20 | 河北外购
15 | SHT0017905 | G3高配副驾靠背焊接扶手总成 | EA | SHT0015254 | G3高配副驾头枕管 |  |  | EA | 1 |  | 20 | 河北自制
16 | SHT0017905 | G3高配副驾靠背焊接扶手总成 | EA | SHT0010294 | 靠背上支撑方管 |  |  | EA | 1 |  | 20 | 河北自制
17 | SHT0017905 | G3高配副驾靠背焊接扶手总成 | EA | SHT0010076 | 靠背下U形管 |  |  | EA | 1 |  | 20 | 河北自制
18 | SHT0017905 | G3高配副驾靠背焊接扶手总成 | EA | SHT0010778 | 气袋腰托支撑钣金 |  |  | EA | 3 |  | 20 | 河北自制
19 | SHT0017905 | G3高配副驾靠背焊接扶手总成 | EA | SHT0010769 | 横衬板（安全带高调骨架） |  |  | EA | 1 |  | 20 | 河北自制
20 | SHT0017905 | G3高配副驾靠背焊接扶手总成 | EA | SHT0010296 | 调角器连动杆 |  |  | EA | 1 |  | 20 | 河北外购
21 | SHT0017905 | G3高配副驾靠背焊接扶手总成 | EA | SHT0002054 | 主驾塑料耦合器（黑色） |  |  | EA | 1 |  | 20 | 河北外购
22 | SHT0017905 | G3高配副驾靠背焊接扶手总成 | EA | SHT0015255 | 副驾安全带高调机构固定板焊接总成 |  |  | EA | 1 |  | 20 | 河北自制
23 | SHT0017905 | G3高配副驾靠背焊接扶手总成 | EA | SHT0015257 | 副驾安全带高调机构固定板2 |  |  | EA | 1 |  | 20 | 河北自制
24 | SHT0017905 | G3高配副驾靠背焊接扶手总成 | EA | SHT0010779 | 气袋腰托侧翼支撑钢丝 |  |  | EA | 2 |  | 20 | 河北外购
25 | SHT0017905 | G3高配副驾靠背焊接扶手总成 | EA | SHT0010780 | 气袋腰托下固定点焊接总成 |  |  | EA | 1 |  | 20 | 河北外购
26 | SHT0017905 | G3高配副驾靠背焊接扶手总成 | EA | SHT0010081 | 靠背板支撑钢丝1 |  |  | EA | 2 |  | 20 | 河北外购
27 | SHT0017905 | G3高配副驾靠背焊接扶手总成 | EA | SHT0011260 | 面套钩挂钢丝 |  |  | EA | 1 |  | 20 | 河北外购
28 | SHT0017905 | G3高配副驾靠背焊接扶手总成 | EA | SHT0010256 | 调节器解锁钣金 |  |  | EA | 1 |  | 20 | 河北外购
29 | SHT0017905 | G3高配副驾靠背焊接扶手总成 | EA | SHT0010406 | H6副驾驶主动侧圆盘总成 |  |  | EA | 1 |  | 20 | 河北外购
30 | SHT0017905 | G3高配副驾靠背焊接扶手总成 | EA | SHT0010299 | H6靠背调节手柄安装轴 |  |  | EA | 1 |  | 20 | 河北外购
31 | SHT0017905 | G3高配副驾靠背焊接扶手总成 | EA | SHT0010788 | 仰角调节限位柱 |  |  | EA | 1 |  | 20 | 河北外购
32 | SHT0017905 | G3高配副驾靠背焊接扶手总成 | EA | SHT0010724 | 司机副边调角器下连接板A |  |  | EA | 1 |  | 20 | 河北自制
33 | SHT0017905 | G3高配副驾靠背焊接扶手总成 | EA | SHT0010259 | 仰角拉线靠背固定钣金 |  |  | EA | 1 |  | 20 | 河北自制
34 | SHT0017905 | G3高配副驾靠背焊接扶手总成 | EA | SHT0010786 | 罩壳固定钣金片 |  |  | EA | 2 |  | 20 | 河北外购
35 | SHT0017905 | G3高配副驾靠背焊接扶手总成 | EA | SHT0010725 | 司机副边调角器下连接板B |  |  | EA | 1 |  | 20 | 河北自制
36 | SHT0017905 | G3高配副驾靠背焊接扶手总成 | EA | SHT0017911 | 靠背调节角度限位片右 |  |  | EA | 1 |  | 20 | 河北自制 |  | 新零件
37 | SHT0017905 | G3高配副驾靠背焊接扶手总成 | EA | SHT0017912 | 靠背调节角度限位片左 |  |  | EA | 1 |  | 20 | 河北自制 |  | 新零件
38 | SHT0017905 | G3高配副驾靠背焊接扶手总成 | EA | SHT0010064 | 靠背骨架侧边板 |  |  | EA | 2 |  | 20 | 河北自制
39 | SHT0017905 | G3高配副驾靠背焊接扶手总成 | EA | SHT0010074 | 靠背侧翼支撑钢丝 |  |  | EA | 2 |  | 20 | 河北外购
40 | SHT0017905 | G3高配副驾靠背焊接扶手总成 | EA | SHT0010384 | 副驾蜗簧固定钣金片1 |  |  | EA | 1 |  | 20 | 河北自制
41 | SHT0017905 | G3高配副驾靠背焊接扶手总成 | EA | SHT0010192 | 蜗簧固定钣金片2 |  |  | EA | 1 |  | 20 | 河北外购
42 | SHT0017905 | G3高配副驾靠背焊接扶手总成 | EA | SHT0010412 | H6副驾驶从动侧圆盘总成 |  |  | EA | 1 |  | 20 | 河北外购
43 | SHT0017905 | G3高配副驾靠背焊接扶手总成 | EA | SHT0010069 | 蜗簧下固定钣金 |  |  | EA | 1 |  | 20 | 河北外购
44 | SHT0017905 | G3高配副驾靠背焊接扶手总成 | EA | SHT0010722 | 司机主边调角器下连接板A |  |  | EA | 1 |  | 20 | 河北自制
45 | SHT0017905 | G3高配副驾靠背焊接扶手总成 | EA | SHT0010723 | 司机主边调角器下连接板B |  |  | KG | 1 |  | 20 | 河北自制
46 | SHT0017905 | G3高配副驾靠背焊接扶手总成 | EA | SHT0014446 | 星盘密封胶 |  |  | KG | 0.16 | D | 20 | 河北外购
47 | SHT0017905 | G3高配副驾靠背焊接扶手总成 | EA | SHT0011333 | 扶手支架总成 |  |  | EA | 1 |  | 20 | 河北自制 |  | 新增
48 | SHT0017905 | G3高配副驾靠背焊接扶手总成 | EA | TWT0000064 | φ1.2焊丝 |  |  | EA | 0.0105 |  | 20 | 河北外购

## SHT0015532 G3中配副驾靠背总成
序号 | 父零件 | 父零件描述 | 父零件单位 | 子零件 | 子零件描述 | 规格型号 | 设计图号 | 子零件单位 | 数量 | 结构类型 | 工序 | 自制/外购 | 供应商
| 字符/24位 | 字符/2位 | 字符/24位 | 字符/24位 | 字符/24位 |  | 字符/18位 | 字符/2位 | 数字/9位
1 | SHT0015532 | G3中配副驾靠背总成 | EA | SHT0015532 | G3中配副驾靠背总成 |  |  | EA | 1 |  |  | 河北自制
2 | SHT0015532 | G3中配副驾靠背总成 | EA | SHT0015563 | G3中配副驾靠背电泳总成 |  |  | EA | 1 | X | 20 | 河北自制
3 | SHT0015532 | G3中配副驾靠背总成 | EA | SHT0010257 | 靠背调节铸件 |  |  | EA | 1 |  | 20 | 河北外购
4 | SHT0015532 | G3中配副驾靠背总成 | EA | SHT0010258 | 仰角解锁铸件 |  |  | EA | 1 |  | 20 | 河北外购
5 | SHT0015532 | G3中配副驾靠背总成 | EA | BFA0010041 | 开口挡圈 |  |  | EA | 1 |  | 20 | 河北外购
6 | SHT0015532 | G3中配副驾靠背总成 | EA | BSP0010008 | 靠背调节铸件回位簧 |  |  | EA | 1 |  | 20 | 河北外购
7 | SHT0015532 | G3中配副驾靠背总成 | EA | BSP0010006 | 靠背回位蜗簧 |  |  | EA | 1 |  | 20 | 河北外购
8 | SHT0015532 | G3中配副驾靠背总成 | EA | BSP0010009 | 仰角解锁铸件回位簧 |  |  | EA | 1 |  | 20 | 河北外购
9 | SHT0015563 | G3中配副驾靠背电泳总成 | EA | SHT0016515 | G3中配副驾靠背焊接扶手总成 |  |  | EA | 1 | X | 70 | 河北自制
10 | SHT0015563 | G3中配副驾靠背电泳总成 | EA | TCT0000057 | 电泳表面积 |  |  | EA | 1.276 |  | 70 | 河北自制
11 | SHT0016515 | G3中配副驾靠背焊接扶手总成 | EA | BFA0000400 | 安全带固定螺母7/16 |  |  | EA | 1 |  | 20 | 河北外购
12 | SHT0016515 | G3中配副驾靠背焊接扶手总成 | EA | SHT0002054 | 主驾驶星盘塑料件黑色 |  |  | EA | 1 |  | 20 | 河北外购
13 | SHT0016515 | G3中配副驾靠背焊接扶手总成 | EA | SHT0010059 | 靠背调节角度限位片 | H6 |  | EA | 2 |  | 20 | 河北自制
14 | SHT0016515 | G3中配副驾靠背焊接扶手总成 | EA | SHT0010064 | 靠背骨架侧边板 | H6 |  | EA | 2 |  | 20 | 河北自制
15 | SHT0016515 | G3中配副驾靠背焊接扶手总成 | EA | SHT0010066 | 横衬板 | H6 |  | EA | 1 |  | 20 | 河北自制
16 | SHT0016515 | G3中配副驾靠背焊接扶手总成 | EA | SHT0010068 | 固定加强板点焊螺母总成 | H6右侧扶手 |  | EA | 1 |  | 20 | 河北自制
17 | SHT0016515 | G3中配副驾靠背焊接扶手总成 | EA | SHT0010069 | 蜗簧下固定钣金 | H6 |  | EA | 1 |  | 20 | 河北外购
18 | SHT0016515 | G3中配副驾靠背焊接扶手总成 | EA | SHT0010074 | 靠背侧翼支撑钢丝 | H6 |  | EA | 2 |  | 20 | 河北外购
19 | SHT0016515 | G3中配副驾靠背焊接扶手总成 | EA | SHT0010076 | 靠背下U形管 | H6 |  | EA | 1 |  | 20 | 河北自制
20 | SHT0016515 | G3中配副驾靠背焊接扶手总成 | EA | SHT0010081 | 靠背板支撑钢丝1 | H6 |  | EA | 2 |  | 20 | 河北外购
21 | SHT0016515 | G3中配副驾靠背焊接扶手总成 | EA | SHT0010192 | 蜗簧固定钣金片2 | H6 |  | EA | 1 |  | 20 | 河北外购
22 | SHT0016515 | G3中配副驾靠背焊接扶手总成 | EA | SHT0010256 | 调节器解锁钣金 | H6 |  | EA | 1 |  | 20 | 河北外购
23 | SHT0016515 | G3中配副驾靠背焊接扶手总成 | EA | SHT0010259 | 仰角拉线靠背固定钣金 | H6 |  | EA | 1 |  | 20 | 河北自制
24 | SHT0016515 | G3中配副驾靠背焊接扶手总成 | EA | SHT0010294 | 靠背上支撑方管 | H6 |  | EA | 1 |  | 20 | 河北自制
25 | SHT0016515 | G3中配副驾靠背焊接扶手总成 | EA | SHT0010296 | 调角器连动杆 | H6 |  | EA | 1 |  | 20 | 河北外购
26 | SHT0016515 | G3中配副驾靠背焊接扶手总成 | EA | SHT0010299 | 靠背调节手柄安装轴 | H6主驾 |  | EA | 1 |  | 20 | 河北外购
27 | SHT0016515 | G3中配副驾靠背焊接扶手总成 | EA | SHT0010368 | 副司机安全带上固定钣金 | H6 |  | EA | 1 |  | 20 | 河北自制
28 | SHT0016515 | G3中配副驾靠背焊接扶手总成 | EA | SHT0010369 | 副驾安全带上固定加强钣金 | H6 |  | EA | 1 |  | 20 | 河北自制
29 | SHT0016515 | G3中配副驾靠背焊接扶手总成 | EA | SHT0010384 | 副驾蜗簧固定钣金片1 | H6 |  | EA | 1 |  | 20 | 河北自制
30 | SHT0016515 | G3中配副驾靠背焊接扶手总成 | EA | SHT0010406 | 副驾驶主动侧圆盘总成 | H6 |  | EA | 1 |  | 20 | 河北外购
31 | SHT0016515 | G3中配副驾靠背焊接扶手总成 | EA | SHT0010412 | 副驾驶从动侧圆盘总成 | H6 |  | EA | 1 |  | 20 | 河北外购
32 | SHT0016515 | G3中配副驾靠背焊接扶手总成 | EA | SHT0010418 | 安全带上支撑钢丝 | H6副驾 |  | EA | 1 |  | 20 | 河北外购
33 | SHT0016515 | G3中配副驾靠背焊接扶手总成 | EA | SHT0010722 | 司机主边调角器下连接钣A | H6 |  | EA | 1 |  | 20 | 河北自制
34 | SHT0016515 | G3中配副驾靠背焊接扶手总成 | EA | SHT0010723 | 司机主边调角器下连接钣B | H6 |  | EA | 1 |  | 20 | 河北外购
35 | SHT0016515 | G3中配副驾靠背焊接扶手总成 | EA | SHT0010724 | 司机副边调角器下连接钣A | H6 |  | EA | 1 |  | 20 | 河北自制
36 | SHT0016515 | G3中配副驾靠背焊接扶手总成 | EA | SHT0010725 | 司机副边调角器下连接钣B | H6 |  | EA | 1 |  | 20 | 河北外购
37 | SHT0016515 | G3中配副驾靠背焊接扶手总成 | EA | SHT0010763 | 肩部支撑钢丝 | H6 |  | EA | 1 |  | 20 | 河北外购
38 | SHT0016515 | G3中配副驾靠背焊接扶手总成 | EA | SHT0010765 | 低配座椅头枕管 | H6 |  | EA | 1 |  | 20 | 河北自制
39 | SHT0016515 | G3中配副驾靠背焊接扶手总成 | EA | SHT0010778 | 气袋腰托支撑钣金 | H6 |  | EA | 3 |  | 20 | 河北自制
40 | SHT0016515 | G3中配副驾靠背焊接扶手总成 | EA | SHT0010779 | 气袋腰托侧翼支撑钢丝 | H6 |  | EA | 2 |  | 20 | 河北外购
41 | SHT0016515 | G3中配副驾靠背焊接扶手总成 | EA | SHT0010780 | 气袋腰托下固定点焊接总成 | H6 |  | EA | 1 |  | 20 | 河北外购
42 | SHT0016515 | G3中配副驾靠背焊接扶手总成 | EA | SHT0010786 | 罩壳固定钣金片 | H6 |  | EA | 2 |  | 20 | 河北外购
43 | SHT0016515 | G3中配副驾靠背焊接扶手总成 | EA | SHT0010788 | 仰角调节限位柱 | H6 |  | EA | 1 |  | 20 | 河北外购
44 | SHT0016515 | G3中配副驾靠背焊接扶手总成 | EA | SHT0011209 | 固定加强板点焊螺母总成 | H6左侧扶手 |  | EA | 1 |  | 20 | 河北自制
45 | SHT0016515 | G3中配副驾靠背焊接扶手总成 | EA | SHT0011260 | 面套钩挂钢丝 | H6 |  | EA | 1 |  | 20 | 河北外购
46 | SHT0016515 | G3中配副驾靠背焊接扶手总成 | EA | SHT0014446 | 星盘密封胶 | HT-586 |  | EA | 0.16 | D | 20 | 河北外购
47 | SHT0016515 | G3中配副驾靠背焊接扶手总成 | EA | SHT0011333 | 扶手支架总成 |  |  | EA | 1 |  | 20 | 河北自制 |  | 新增
48 | SHT0016515 | G3中配副驾靠背焊接扶手总成 | EA | TWT0000064 | φ1.2焊丝 |  |  | EA | 0.0105 |  | 20 | 河北外购

## SHT0015326 G3主驾高配座椅底支架总成（带罩壳）
序号 | 父零件 | 父零件描述 | 父零件单位 | 子零件 | 子零件描述 | 规格型号 | 设计图号 | 子零件单位 | 数量 | 结构类型 | 工序 | 自制/外购 | 供应商
| 字符/24位 | 字符/2位 | 字符/24位 | 字符/24位 | 字符/24位 |  | 字符/18位 | 字符/2位 | 数字/9位
1 | SHT0015370 | G3主驾高配座椅底支架电泳总成 | Ea | SHT0015276 | G3主驾高配座椅底支架焊接总成 |  |  | EA | 1 | X | 70 | 河北自制
2 | SHT0015370 | G3主驾高配座椅底支架电泳总成 | Ea | TCT0000057 | 电泳表面积 |  |  | ㎡ | 0.425 |  | 70 | 河北自制
3 | SHT0015276 | G3主驾高配座椅底支架焊接总成 | Ea | SHT0015278 | 高配底支架左边板 |  |  | EA | 2 |  | 20 | 河北自制
4 | SHT0015276 | G3主驾高配座椅底支架焊接总成 | Ea | SHT0015281 | 左前脚架 |  |  | EA | 1 |  | 20 | 河北自制
5 | SHT0015276 | G3主驾高配座椅底支架焊接总成 | Ea | SHT0015282 | 右前脚架 |  |  | EA | 1 |  | 20 | 河北自制
6 | SHT0015276 | G3主驾高配座椅底支架焊接总成 | Ea | SHT0015596 | 高配前支撑钣金点焊总成 |  |  | EA | 1 |  | 20 | 河北自制
7 | SHT0015276 | G3主驾高配座椅底支架焊接总成 | Ea | SHT0015437 | 高配底支架补强板 |  |  | EA | 1 |  | 20 | 河北自制
8 | SHT0015276 | G3主驾高配座椅底支架焊接总成 | Ea | SHT0015280 | 后安装支架 |  |  | EA | 1 |  | 20 | 河北自制
9 | SHT0015276 | G3主驾高配座椅底支架焊接总成 | Ea | SHT0015577 | 高配后支撑钣金点焊总成 |  |  | EA | 1 |  | 20 | 河北自制
10 | SHT0015278 | 高配底支架左边板 | Ea | TST0000061 | 板材QStE420TM | 2.0*1250*2500 |  | KG | 1.1526 |  | 110 | 河北外购
11 | SHT0015281 | 左前脚架 | Ea | TST0000013 | 板材SPFH590 | 3.0*1250*2500 |  | KG | 0.2453 |  | 110 | 河北外购
12 | SHT0015282 | 右前脚架 | Ea | TST0000013 | 板材SPFH590 | 3.0*1250*2500 |  | KG | 0.2453 |  | 110 | 河北外购
13 | SHT0015596 | 高配前支撑钣金点焊总成 | Ea | SHT0015288 | 高配前支撑钣金 |  |  | EA | 1 | X | 110 | 河北自制
14 | SHT0015596 | 高配前支撑钣金点焊总成 | Ea | BFA0010062 | 焊接方螺母 |  |  | EA | 2 |  | 110 | 河北外购
15 | SHT0015288 | 高配前支撑钣金 | Ea | TST0001798 | 板材QSTE420TM | 1.5*1250*2500 |  | KG | 0.55354 |  | 110 | 河北外购
16 | SHT0015437 | 高配底支架补强板 | Ea | TST0000061 | 板材QStE420TM | 2.0*1250*2500 |  | KG | 0.12985 |  | 110 | 河北外购
17 | SHT0015280 | 后安装支架 | Ea | TST0000061 | 板材QStE420TM | 2.0*1250*2500 |  | KG | 0.49807 |  | 110 | 河北外购
18 | SHT0015577 | 高配后支撑钣金点焊总成 | Ea | SHT0017186 | 高配后支撑钣金 |  |  | EA | 1 | X | 110 | 河北自制
19 | SHT0015577 | 高配后支撑钣金点焊总成 | Ea | BFA0010062 | 焊接方螺母 |  |  | EA | 2 |  | 110 | 河北外购
20 | SHT0015577 | 高配后支撑钣金点焊总成 | Ea | BFA0000316 | 焊接方螺母 |  |  | EA | 1 |  | 110 | 河北外购
21 | SHT0017186 | 高配后支撑钣金 | Ea | TST0001798 | 板材QSTE420TM | 1.5*1250*2500 |  | KG | 0.55354 |  | 110 | 河北外购

## SHT0015371 G3主驾标配座椅底支架电泳总成
序号 | 父零件 | 父零件描述 | 父零件单位 | 子零件 | 子零件描述 | 规格型号 | 设计图号 | 子零件单位 | 数量 | 结构类型 | 工序 | 自制/外购 | 供应商
| 字符/24位 | 字符/2位 | 字符/24位 | 字符/24位 | 字符/24位 |  | 字符/18位 | 字符/2位 | 数字/9位
1 | SHT0015371 | 主驾标配底支架电泳总成 |  | SHT0015277 | G3主驾标配底支架焊接总成 |  |  | EA | 1 | X | 20 | 河北自制 |  | 新增
2 | SHT0015371 | 主驾标配底支架电泳总成 |  | TCT0000057 | 电泳表面积 |  |  | ㎡ | 0.644 |  | 70 | 河北自制 |  | 新增
3 | SHT0015277 | G3主驾标配底支架焊接总成 | EA | SHT0016684 | 标配底支架右边板 |  |  | EA | 1 |  | 20 | 河北自制
4 | SHT0015277 | G3主驾标配底支架焊接总成 | EA | SHT0016683 | 标配底支架左边板 |  |  | EA | 1 |  | 20 | 河北自制
5 | SHT0015277 | G3主驾标配底支架焊接总成 | EA | SHT0015598 | 标配前支撑钣金点焊总成 |  |  | EA | 1 |  | 20 | 河北自制
6 | SHT0015277 | G3主驾标配底支架焊接总成 | EA | SHT0015280 | 后安装支架 |  |  | EA | 1 |  | 20 | 河北自制
7 | SHT0015277 | G3主驾标配底支架焊接总成 | EA | SHT0015597 | 标配后支撑钣金点焊总成 |  |  | EA | 1 |  | 20 | 河北自制
8 | SHT0016684 | 标配底支架右边板 | EA | TST0001798 | 板材QSTE420TM | 1.5*1250*2500 |  | KG | 1.255 |  | 110 | 河北外购
9 | SHT0016683 | 标配底支架左边板 | EA | TST0001798 | 板材QSTE420TM | 1.5*1250*2500 |  | KG | 1.255 |  | 110 | 河北外购
10 | SHT0015598 | 标配前支撑钣金点焊总成 | EA | SHT0016510 | 标配前支撑钣金 |  |  | EA | 1 | X | 110 | 河北自制
11 | SHT0015598 | 标配前支撑钣金点焊总成 | EA | BFA0010062 | 焊接方螺母 |  |  | EA | 2 |  | 110 | 河北外购
12 | SHT0016510 | 标配前支撑钣金 | EA | TST0000061 | 板材QStE420TM | 2.0*1250*2500 |  | KG | 1.1526 |  | 110 | 河北外购
13 | SHT0015280 | 后安装支架 | EA | TST0000061 | 板材QStE420TM | 2.0*1250*2500 |  | KG | 0.41 |  | 110 | 河北外购
14 | SHT0015597 | 标配后支撑钣金点焊总成 | EA | SHT0015286 | 标配后支撑钣金 |  |  | EA | 1 | X | 110 | 河北自制
15 | SHT0015597 | 标配后支撑钣金点焊总成 | EA | BFA0010062 | 焊接方螺母 |  |  | EA | 2 |  | 110 | 河北外购
16 | SHT0015597 | 标配后支撑钣金点焊总成 | EA | BFA0000316 | 焊接方螺母 |  |  | EA | 1 |  | 110 | 河北外购
17 | SHT0015286 | 标配后支撑钣金 | EA | TST0001798 | 板材QSTE420TM | 1.5*1250*2500 |  | KG | 0.73067 |  | 110 | 河北外购

## SHT0015369 转盘上连接框电泳总成
序号 | 父零件 | 父零件描述 | 父零件单位 | 子零件 | 子零件描述 | 规格型号 | 设计图号 | 子零件单位 | 数量 | 结构类型 | 工序 | 自制/外购 | 供应商
| 字符/24位 | 字符/2位 | 字符/24位 | 字符/24位 | 字符/24位 |  | 字符/18位 | 字符/2位 | 数字/9位
1 | SHT0015369 | 转盘上连接框电泳总成 | Ea | SHT0015270 | 转盘上连接框总成 |  |  | EA | 1 | X | 20 | 河北自制 |  | 新零件
2 | SHT0015369 | 转盘上连接框电泳总成 | Ea | TCT0000057 | 电泳表面积 |  |  | ㎡ | 0.22 |  | 70 | 河北自制
3 | SHT0015270 | 转盘上连接框总成 | Ea | SHT0015272 | 左框连接板 |  |  | EA | 1 |  | 20 | 河北自制 |  | 新零件
4 | SHT0015270 | 转盘上连接框总成 | Ea | SHT0015576 | 螺母点焊总成 |  |  | EA | 8 |  | 20 | 河北自制 |  | 新零件
5 | SHT0015270 | 转盘上连接框总成 | Ea | SHT0015274 | 右框连接板 |  |  | EA | 1 |  | 20 | 河北自制 |  | 新零件
6 | SHT0015270 | 转盘上连接框总成 | Ea | SHT0015275 | 前连接框 |  |  | EA | 2 |  | 20 | 河北自制 |  | 新零件
7 | SHT0015270 | 转盘上连接框总成 | Ea | TWT0000063 | φ0.8焊丝 |  |  | KG | 0.00093266 |  | 20 | 河北外购
8 | SHT0015272 | 左框连接板 | Ea | TST0000061 | 板材QStE420TM | 2.0*1250*2500 |  | KG | 0.72626 |  | 110 | 河北外购
9 | SHT0015576 | 螺母点焊总成 | Ea | SHT0015438 | 点焊螺母增强片 |  |  | EA | 1 | X | 110 | 河北自制 |  | 新零件
10 | SHT0015576 | 螺母点焊总成 | Ea | BFA0010062 | 焊接方螺母 |  |  | EA | 1 |  | 110 | 河北外购
11 | SHT0015438 | 点焊螺母增强片 | Ea | TST0000061 | 板材QStE420TM | 2.0*1250*2500 |  | KG | 0.020122 |  | 110 | 河北外购
12 | SHT0015274 | 右框连接板 | Ea | TST0000061 | 板材QStE420TM | 2.0*1250*2500 |  | KG | 0.72626 |  | 110 | 河北外购
13 | SHT0015275 | 前连接框 | Ea | TST0000061 | 板材QStE420TM | 2.0*1250*2500 |  | KG | 0.33842 |  | 110 | 河北外购

## SHT0015296 副司机靠背骨架总成
序号 | 父零件 | 父零件描述 | 父零件单位 | 子零件 | 子零件描述 | 规格型号 | 设计图号 | 子零件单位 | 数量 | 结构类型 | 工序 | 自制/外购 | 供应商
| 字符/24位 | 字符/2位 | 字符/24位 | 字符/24位 | 字符/24位 |  | 字符/18位 | 字符/2位 | 数字/9位
1 | SHT0015296 | 副司机靠背骨架总成 | Ea | SHT0015296 | 副司机靠背骨架总成 |  |  | EA | 1 |  |  | 河北自制
2 | SHT0015296 | 副司机靠背骨架总成 | Ea | SHT0015375 | 副司机靠背骨架电泳总成 |  |  | EA | 1 | X | 20 | 河北自制
3 | SHT0015296 | 副司机靠背骨架总成 | Ea | SHT0010798 | 靠背调节铸件(福田) |  |  | EA | 1 |  | 70 | 河北外购
4 | SHT0015296 | 副司机靠背骨架总成 | Ea | BSP0010008 | 靠背调节钣金回位簧 |  |  | EA | 1 |  | 70 | 河北外购
5 | SHT0015296 | 副司机靠背骨架总成 | Ea | BFA0010041 | 开口挡圈 |  |  | EA | 1 |  | 70 | 河北外购
6 | SHT0015296 | 副司机靠背骨架总成 | Ea | BSP0010006 | 靠背调节蜗簧 |  |  | EA | 1 |  | 70 | 河北外购
7 | SHT0015375 | 副司机靠背骨架电泳总成 | Ea | SHT0015297 | 副司机靠背骨架焊接总成 |  |  | EA | 1 | X | 70 | 河北自制
8 | SHT0015375 | 副司机靠背骨架电泳总成 | Ea | TCT0000057 | 电泳表面积 |  |  | ㎡ | 1.291 |  | 70 | 河北自制
9 | SHT0015297 | 副司机靠背骨架焊接总成 | Ea | SHT0010256 | 调节器解锁钣金 |  |  | EA | 1 |  | 20 | 河北外购
10 | SHT0015297 | 副司机靠背骨架焊接总成 | Ea | SHT0010406 | H6副驾驶主动侧圆盘总成 |  |  | EA | 1 |  | 20 | 河北外购
11 | SHT0015297 | 副司机靠背骨架焊接总成 | Ea | SHT0010371 | 坐垫翻折支撑钣金右 |  |  | EA | 1 |  | 20 | 河北自制
12 | SHT0015297 | 副司机靠背骨架焊接总成 | Ea | SHT0010408 | 坐垫翻折支撑轴套 |  |  | EA | 2 |  | 20 | 河北外购
13 | SHT0015297 | 副司机靠背骨架焊接总成 | Ea | SHT0010890 | 翻转限位钣金安装轴 |  |  | EA | 1 |  | 20 | 河北外购
14 | SHT0015297 | 副司机靠背骨架焊接总成 | Ea | SHT0010064 | 靠背骨架侧边板 |  |  | EA | 2 |  | 20 | 河北自制
15 | SHT0015297 | 副司机靠背骨架焊接总成 | Ea | SHT0010245 | 扶手固定加强板2 |  |  | EA | 1 |  | 20 | 河北外购 |  | 新增
16 | SHT0015297 | 副司机靠背骨架焊接总成 | Ea | SHT0010070 | 扶手固定加强板1 |  |  | EA | 1 |  | 20 | 河北外购 |  | 新增
17 | SHT0015297 | 副司机靠背骨架焊接总成 | Ea | SHT0010724 | 司机副边调角器下连接钣A |  |  | EA | 1 |  | 20 | 河北自制
18 | SHT0015297 | 副司机靠背骨架焊接总成 | Ea | SHT0010299 | H6靠背调节手柄安装轴 |  |  | EA | 1 |  | 20 | 河北外购
19 | SHT0015297 | 副司机靠背骨架焊接总成 | Ea | SHT0010786 | 罩壳固定钣金片 |  |  | EA | 2 |  | 20 | 河北外购
20 | SHT0015297 | 副司机靠背骨架焊接总成 | Ea | SHT0010725 | 司机副边调角器下连接钣B |  |  | EA | 1 |  | 20 | 河北外购
21 | SHT0015297 | 副司机靠背骨架焊接总成 | Ea | SHT0010910 | 靠背调节角度限位片-主边 |  |  | EA | 1 |  | 20 | 河北外购
22 | SHT0015297 | 副司机靠背骨架焊接总成 | Ea | SHT0010412 | H6副驾驶从动侧圆盘总成 |  |  | EA | 1 |  | 20 | 河北外购
23 | SHT0015297 | 副司机靠背骨架焊接总成 | Ea | SHT0010370 | 坐垫翻折支撑钣金左 |  |  | EA | 1 |  | 20 | 河北自制
24 | SHT0015297 | 副司机靠背骨架焊接总成 | Ea | SHT0010384 | 副驾蜗簧固定钣金片1 |  |  | EA | 1 |  | 20 | 河北自制
25 | SHT0015297 | 副司机靠背骨架焊接总成 | Ea | SHT0010192 | 蜗簧固定钣金片2 |  |  | EA | 1 |  | 20 | 河北外购
26 | SHT0015297 | 副司机靠背骨架焊接总成 | Ea | SHT0010722 | 司机主边调角器下连接钣A |  |  | EA | 1 |  | 20 | 河北自制
27 | SHT0015297 | 副司机靠背骨架焊接总成 | Ea | SHT0010069 | 蜗簧下固定钣金 |  |  | EA | 1 |  | 20 | 河北外购
28 | SHT0015297 | 副司机靠背骨架焊接总成 | Ea | SHT0010723 | 司机主边调角器下连接钣B |  |  | EA | 1 |  | 20 | 河北外购
29 | SHT0015297 | 副司机靠背骨架焊接总成 | Ea | SHT0010909 | 靠背调节角度限位片-副边 |  |  | EA | 1 |  | 20 | 河北外购
30 | SHT0015297 | 副司机靠背骨架焊接总成 | Ea | SHT0010763 | H6肩部支撑钢丝 |  |  | EA | 1 |  | 20 | 河北外购 |  | 数量2变1
31 | SHT0015297 | 副司机靠背骨架焊接总成 | Ea | SHT0010765 | H6低配座椅头枕管 |  |  | EA | 1 |  | 20 | 河北自制
32 | SHT0015297 | 副司机靠背骨架焊接总成 | Ea | SHT0010076 | 靠背下U形管 |  |  | EA | 1 |  | 20 | 河北自制
33 | SHT0015297 | 副司机靠背骨架焊接总成 | Ea | SHT0010294 | 靠背上支撑方管 |  |  | EA | 1 |  | 20 | 河北自制
34 | SHT0015297 | 副司机靠背骨架焊接总成 | Ea | SHT0010778 | 气袋腰托支撑钣金 |  |  | EA | 2 |  | 20 | 河北自制
35 | SHT0015297 | 副司机靠背骨架焊接总成 | Ea | SHT0010066 | 横衬板 |  |  | EA | 1 |  | 20 | 河北自制
36 | SHT0015297 | 副司机靠背骨架焊接总成 | Ea | SHT0010081 | 靠背板支撑钢丝1 |  |  | EA | 2 |  | 20 | 河北外购
37 | SHT0015297 | 副司机靠背骨架焊接总成 | Ea | SHT0010418 | 安全带上支撑钢丝 |  |  | EA | 1 |  | 20 | 河北外购
38 | SHT0015297 | 副司机靠背骨架焊接总成 | Ea | SHT0010780 | 气袋腰托下固定点焊接总成 |  |  | EA | 1 |  | 20 | 河北外购
39 | SHT0015297 | 副司机靠背骨架焊接总成 | Ea | SHT0010368 | 副司机安全带上固定钣焊接总成 |  |  | EA | 1 |  | 20 | 河北自制
40 | SHT0015297 | 副司机靠背骨架焊接总成 | Ea | SHT0010369 | 副司机安全带上固定加强钣金 |  |  | EA | 1 |  | 20 | 河北自制
41 | SHT0015297 | 副司机靠背骨架焊接总成 | Ea | SHT0002054 | 主驾塑料耦合器（黑色） |  |  | EA | 1 |  | 20 | 河北外购
42 | SHT0015297 | 副司机靠背骨架焊接总成 | Ea | SHT0010296 | 调角器连动杆 |  |  | EA | 1 |  | 20 | 河北外购
43 | SHT0015297 | 副司机靠背骨架焊接总成 | Ea | SHT0010385 | 坐垫翻折连接钣总成左 |  |  | EA | 1 |  | 20 | 河北自制
44 | SHT0015297 | 副司机靠背骨架焊接总成 | Ea | SHT0010386 | 坐垫翻折连接钣总成右 |  |  | EA | 1 |  | 20 | 河北自制
45 | SHT0015297 | 副司机靠背骨架焊接总成 | Ea | SHT0010895 | 开口挡圈 |  |  | EA | 2 |  | 20 | 河北外购
46 | SHT0015297 | 副司机靠背骨架焊接总成 | Ea | SHT0014446 | 星盘密封胶 |  |  | KG | 0.16 | D | 20 | 河北外购
47 | SHT0015297 | 副司机靠背骨架焊接总成 | Ea | SHT0011362 | 扶手支架 | H6 |  | EA | 1 |  | 20 | 河北自制 |  | 新增
48 | SHT0015297 | 副司机靠背骨架焊接总成 | Ea | SHT0011363 | 焊接轴套 | H6 |  | EA | 2 |  | 20 | 河北外购 |  | 新增
49 | SHT0015297 | 副司机靠背骨架焊接总成 | Ea | SHT0011364 | 扶手转轴 | H6 |  | EA | 1 |  | 20 | 河北外购 |  | 新增
50 | SHT0015297 | 副司机靠背骨架焊接总成 | Ea | TWT0000064 | φ1.2焊丝 |  |  | KG | 0.0105 |  | 20 | 河北外购

## SHT0015376 G3副司机底座电泳总成
序号 | 父零件 | 父零件描述 | 父零件单位 | 子零件 | 子零件描述 | 规格型号 | 设计图号 | 子零件单位 | 数量 | 结构类型 | 工序 | 自制/外购 | 供应商
| 字符/24位 | 字符/2位 | 字符/24位 | 字符/24位 | 字符/24位 |  | 字符/18位 | 字符/2位 | 数字/9位
1 | SHT0015376 | G3副司机底座电泳总成 | Ea | SHT0015306 | G3副司机底座焊接总成 |  |  | EA | 1 | X | 20 | 河北自制
2 | SHT0015376 | G3副司机底座电泳总成 | Ea | TCT0000057 | 电泳表面积 |  |  | ㎡ | 0.629 |  | 70 | 河北自制
3 | SHT0015306 | G4副司机底座电泳总成 | Ea | SHT0010392 | H6左侧立板 |  |  | EA | 1 |  | 20 | 河北自制 |  | 新增
4 | SHT0015306 | G4副司机底座焊接总成 | Ea | SHT0014166 | 左侧立板加强板焊接总成 |  |  | EA | 1 |  | 20 | 河北自制 |  | 新增
5 | SHT0015306 | G2副司机底座焊接总成 | Ea | SHT0010391 | H6右侧立板 |  |  | EA | 1 |  | 20 | 河北自制 |  | 新增
6 | SHT0015306 | G1副司机底座焊接总成 | Ea | SHT0014167 | 右侧立板加强板焊接总成 |  |  | EA | 1 |  | 20 | 河北自制 |  | 新增
7 | SHT0015306 | G3副司机底座焊接总成 | Ea | SHT0014098 | 底座上连接方管2 |  |  | EA | 1 |  | 20 | 河北自制
8 | SHT0015306 | G3副司机底座焊接总成 | Ea | SHT0010393 | H6前下支撑板 |  |  | EA | 1 |  | 20 | 河北自制
9 | SHT0015306 | G3副司机底座焊接总成 | Ea | SHT0010394 | H6后下支撑板 |  |  | EA | 1 |  | 20 | 河北自制
10 | SHT0015306 | G3副司机底座焊接总成 | Ea | SHT0010430 | H6副驾安全带固定钣焊接总成 |  |  | EA | 1 |  | 20 | 河北自制
11 | SHT0015306 | G3副司机底座焊接总成 | Ea | SHT0010928 | H6底座上连接方管 |  |  | EA | 1 |  | 20 | 河北自制
12 | SHT0015306 | G3副司机底座焊接总成 | Ea | SHT0015438 | 点焊螺母增强片 |  |  | EA | 2 |  | 20 | 河北自制 |  | 新增

## SHT0015377 标配副驾底支架电泳总成
序号 | 父零件 | 父零件描述 | 父零件单位 | 子零件 | 子零件描述 | 规格型号 | 设计图号 | 子零件单位 | 数量 | 结构类型 | 工序 | 自制/外购 | 供应商
| 字符/24位 | 字符/2位 | 字符/24位 | 字符/24位 | 字符/24位 |  | 字符/18位 | 字符/2位 | 数字/9位
1 | SHT0015377 | 标配副驾底支架电泳总成 | Ea | SHT0015318 | 标配副驾底支架焊接总成 |  |  | EA | 1 | X | 70 | 河北自制 |  | 新零件
2 | SHT0015377 | 标配副驾底支架电泳总成 | Ea | TCT0000057 | 电泳表面积 |  |  | ㎡ | 0.5551 |  | 70 | 河北自制
3 | SHT0015318 | 标配副驾底支架焊接总成 | Ea | SHT0015319 | G3副司机座椅底支架上板焊接总成 |  |  | EA | 1 |  | 20 | 河北自制 |  | 新零件
4 | SHT0015318 | 标配副驾底支架焊接总成 | Ea | SHT0015321 | G3副司机座椅底支架左下板 |  |  | EA | 1 |  | 20 | 河北自制 |  | 新零件
5 | SHT0015318 | 标配副驾底支架焊接总成 | Ea | SHT0015322 | G3副司机座椅底支架右下板 |  |  | EA | 1 |  | 20 | 河北自制 |  | 新零件
6 | SHT0015318 | 标配副驾底支架焊接总成 | Ea | SHT0015323 | G3副司机座椅底支架中间连接板 |  |  | EA | 1 |  | 20 | 河北自制 |  | 新零件
7 | SHT0015318 | 标配副驾底支架焊接总成 | Ea | SHT0015324 | G3副司机座椅底支架后连接钣金 |  |  | EA | 1 |  | 20 | 河北自制 |  | 新零件
8 | SHT0015319 | G3副司机座椅底支架上板焊接总成 | Ea | BFA0010062 | 焊接方螺母 |  |  | EA | 4 |  | 110 | 河北外购
9 | SHT0015319 | G3副司机座椅底支架上板焊接总成 | Ea | SHT0015320 | G3副司机座椅底支架上板 |  |  | EA | 1 | X | 110 | 河北自制 |  | 新零件
10 | SHT0015320 | G3副司机座椅底支架上板 |  | TST0000013 | 板材SPFH590 | 3.0*1250*2500 |  | KG | 4.421 |  | 110 | 河北外购
11 | SHT0015321 | G3副司机座椅底支架左下板 | Ea | TST0000013 | 板材SPFH590 | 3.0*1250*2500 |  | KG | 0.743 |  | 110 | 河北外购
12 | SHT0015322 | G3副司机座椅底支架右下板 | Ea | TST0000013 | 板材SPFH590 | 3.0*1250*2500 |  | KG | 0.743 |  | 110 | 河北外购
13 | SHT0015323 | G3副司机座椅底支架中间连接板 | Ea | TST0001797 | 板材QStE420TM | 2.5*1250*2500 |  | KG | 0.294 |  | 110 | 河北外购
14 | SHT0015324 | G3副司机座椅底支架后连接钣金 | Ea | TST0001797 | 板材QStE420TM | 2.5*1250*2500 |  | KG | 0.335 |  | 110 | 河北外购

## 修改记录2024.9.27 (hidden)
修改记录2024.9.27
序号 | 父零件 | 父零件描述 | 父零件单位 | 子零件 | 子零件描述 | 规格型号 | 设计图号 | 子零件单位 | 数量 | 工序 | 损耗率 | 自制/外购 | 供应商 | 备注
| 字符/24位 | 字符/2位 | 字符/24位 | 字符/24位 | 字符/24位 |  | 字符/18位 | 字符/2位 | 数字/9位
2 | SHT0015530 | G3高配靠背骨架总成 | EA | SHT0002446 | 主驾高配靠背骨架总成电泳 |  |  | EA | 1 | X | 20 | 河北自制 |  | 删除
3 | SHT0015530 | G3高配靠背骨架总成 | EA | SHT0015561 | G3高配靠背骨架扶手总成电泳 |  |  | EA | 1 | X | 20 | 河北外购 |  | 新零件
3 | SHT0015530 | G3高配靠背骨架总成 | EA | SHT0002517 | 扶手支架总成电泳 |  |  | EA | 1 | X | 20 | 河北自制 |  | 删除
11 | SHT0002446 | 主驾高配靠背骨架总成电泳 | EA | SHT0010752 | 主驾高配靠背骨架焊接总成 | H6 |  | EA | 1 | X | 70 | 河北自制 |  | 删除
12 | SHT0002446 | 主驾高配靠背骨架总成电泳 | EA | TCT0000057 | 电泳表面积 |  |  | EA | 1.349 |  | 70 | 河北自制 |  | 删除
13 | SHT0015561 | G3高配靠背骨架扶手总成电泳 | EA | SHT0016512 | G3高配主驾靠背焊接扶手总成 |  |  | EA | 1 | X | 70 | 河北自制 |  | 新零件
14 | SHT0015561 | G3高配靠背骨架扶手总成电泳 | EA | TCT0000057 | 电泳表面积 |  |  | EA | 1.349 |  | 70 | 河北自制 |  | 新增
8 | SHT0016512 | G3高配主驾靠背焊接扶手总成 | EA | SHT0010752 | 主驾高配靠背骨架焊接总成 |  |  | EA | 1 | X | 20 | 河北自制 |  | 新增
9 | SHT0016512 | G3高配主驾靠背焊接扶手总成 | EA | SHT0011333 | 扶手支架总成 |  |  | EA | 1 | X | 20 | 河北自制 |  | 新增
10 | SHT0016512 | G3高配主驾靠背焊接扶手总成 | EA | TWT0000064 | φ1.2焊丝 |  |  | EA | 0.010548 |  | 20 | 河北外购 |  | 新增
11 | SHT0002517 | 扶手支架总成电泳 | EA | SHT0011333 | 扶手支架总成 |  |  | EA | 1 | X | 70 | 河北自制 |  | 删除
12 | SHT0002517 | 扶手支架总成电泳 | EA | TCT0000057 | 电泳表面积 |  |  | EA | 0.025 |  | 70 | 河北自制 |  | 删除
2 | SHT0015531 | G3低配靠背骨架总成 | EA | SHT0002447 | H6低配靠背骨架焊接总成 |  |  | EA | 1 | X | 20 | 河北自制 |  | 删除
3 | SHT0015531 | G3低配靠背骨架总成 | EA | SHT0015562 | G3低配靠背骨架焊接总成电泳 |  |  | EA | 1 | X | 20 | 河北自制 |  | 新零件
15 | SHT0015531 | G3低配靠背骨架总成 | EA | SHT0002517 | 扶手支架总成电泳 |  |  | EA | 1 | X | 20 | 河北自制 |  | 删除
11 | SHT0002447 | 主驾低配靠背骨架总成电泳 | EA | SHT0010754 | 主驾低配靠背骨架焊接总成 | H6 |  | EA | 1 | X | 70 | 河北自制 |  | 删除
12 | SHT0002447 | 主驾低配靠背骨架总成电泳 | EA | TCT0000057 | 电泳表面积 |  |  | ㎡ | 1.29 |  | 70 | 河北自制 |  | 删除
13 | SHT0015562 | G3低配靠背骨架焊接总成电泳 | EA | SHT0016513 | G3低配主驾靠背焊接扶手总成 |  |  | EA | 1 | X | 70 | 河北自制 |  | 新零件
14 | SHT0015562 | G3低配靠背骨架焊接总成电泳 | EA | TCT0000057 | 电泳表面积 |  |  | EA | 1.349 |  | 70 | 河北自制 |  | 新增
15 | SHT0016513 | G3低配主驾靠背焊接扶手总成 | EA | SHT0010754 | 主驾低配靠背骨架焊接总成 |  |  | EA | 1 | X | 20 | 河北自制 |  | 新增
16 | SHT0016513 | G3低配主驾靠背焊接扶手总成 | EA | SHT0011333 | 扶手支架总成 |  |  | EA | 1 | X | 20 | 河北自制 |  | 新增
17 | SHT0016513 | G3低配主驾靠背焊接扶手总成 | EA | TWT0000064 | φ1.2焊丝 |  |  | EA | 0.010548 |  | 20 | 河北外购 |  | 新增
56 | SHT0002517 | 扶手支架总成电泳 | EA | SHT0011333 | 扶手支架总成 | H6 |  | EA | 1 | X | 70 | 河北自制 |  | 删除
57 | SHT0002517 | 扶手支架总成电泳 | EA | TCT0000057 | 电泳表面积 |  |  | EA | 0.025 |  | 70 | 河北自制 |  | 删除
9 | SHT0015200 | G3高配副驾靠背总成 | EA | SHT0002517 | 扶手支架总成电泳 |  |  | EA | 1 | X | 20 | 河北自制 |  | 删除
10 | SHT0015368 | G3高配副驾靠背电泳总成 | EA | SHT0015252 | G3高配副驾靠背焊接总成 |  |  | EA | 1 | X | 70 | 河北自制 |  | 删除
11 | SHT0015368 | G3高配副驾靠背电泳总成 | EA | SHT0016514 | G3高配副驾靠背焊接扶手总成 |  |  | EA | 1 | X | 70 | 河北自制 |  | 新零件
13 | SHT0016514 | G3高配副驾靠背焊接扶手总成 | EA | SHT0011333 | 扶手支架总成 |  |  | EA | 1 | X | 70 | 河北自制 |  | 新增
14 | SHT0016514 | G3高配副驾靠背焊接扶手总成 | EA | SHT0015252 | G3高配副驾靠背焊接总成 |  |  | EA | 1 | X | 70 | 河北自制 |  | 新增
15 | SHT0016514 | G3高配副驾靠背焊接扶手总成 | EA | TWT0000064 | φ1.2焊丝 |  |  | EA | 0.010548 |  | 20 | 河北外购 |  | 新增
16 | SHT0015252 | G3高配副驾靠背焊接总成 | EA | SHT0010418 | 安全带上支撑钢丝(副司机) |  |  | EA | 1 |  | 20 | 河北外购 |  | 新增
17 | SHT0015252 | G3高配副驾靠背焊接总成 | EA | SHT0010068 | 右侧扶手固定加强板焊接总成 |  |  | EA | 1 |  | 20 | 河北自制 |  | 新增
18 | SHT0015252 | G3高配副驾靠背焊接总成 | EA | SHT0011209 | 左侧扶手固定加强板焊接总成 |  |  | EA | 1 |  | 20 | 河北自制 |  | 新增
2 | SHT0015532 | G3中配副驾靠背总成 | EA | SHT0002448 | 副驾高配靠背骨架总成电泳 |  |  | EA | 1 | X | 20 | 河北自制 |  | 删除
3 | SHT0015532 | G3中配副驾靠背总成 | EA | SHT0015563 | G3中配副驾靠背电泳总成 |  |  | EA | 1 | X | 20 | 河北自制 |  | 新零件
10 | SHT0015532 | G3中配副驾靠背总成 | EA | SHT0002517 | 扶手支架总成电泳 |  |  | EA | 1 | X | 20 | 河北自制 |  | 删除
11 | SHT0002448 | 副驾高配靠背骨架总成电泳 | EA | SHT0011400 | 副驾高配靠背骨架焊接总成 | H6 |  | EA | 1 | X | 70 | 河北自制 |  | 删除
12 | SHT0002448 | 副驾高配靠背骨架总成电泳 | EA | TCT0000057 | 电泳表面积 |  |  | EA | 1.276 |  | 70 | 河北自制 |  | 删除
13 | SHT0015563 | G3中配副驾靠背电泳总成 | EA | SHT0016515 | G3中配副驾靠背焊接扶手总成 |  |  | EA | 1 | X | 70 | 河北自制 |  | 新增
14 | SHT0015563 | G3中配副驾靠背电泳总成 | EA | TCT0000057 | 电泳表面积 |  |  | EA | 1.276 |  | 70 | 河北自制 |  | 新增
15 | SHT0016515 | G3中配副驾靠背焊接扶手总成 | EA | SHT0011333 | 扶手支架总成 |  |  | EA | 1 | X | 70 | 河北自制 |  | 新增
16 | SHT0016515 | G3中配副驾靠背焊接扶手总成 | EA | SHT0011400 | H6副司机高配靠背骨架焊接总成 |  |  | EA | 1 | X | 70 | 河北自制 |  | 新增
17 | SHT0016515 | G3中配副驾靠背焊接扶手总成 | EA | TWT0000064 | φ1.2焊丝 |  |  | EA | 0.010548 |  | 20 | 河北外购 |  | 新增
56 | SHT0002517 | 扶手支架总成电泳 | EA | SHT0011333 | 扶手支架总成 | H6 |  |  | 1 | X | 70 | 河北自制 |  | 删除
57 | SHT0002517 | 扶手支架总成电泳 | EA | TCT0000057 | 电泳表面积 |  |  |  | 0.025 |  | 70 | 河北自制 |  | 删除
10 | SHT0015258 | G3主驾转盘配置座模块化总成 | EA | SHT0010811 | 滚轮总成 |  |  | EA | 4 |  | 10 | 河北自制 |  | 删除
13 | SHT0015258 | G3主驾转盘配置座模块化总成 | EA | BFA0010023 | 内六角圆柱头螺钉 |  |  | EA | 2 |  | 10 | 河北外购 |  | 数量4变2
21 | SHT0015258 | G3主驾转盘配置座模块化总成 | EA | BFA0010081 | 圆柱头内六角全螺纹螺栓 |  |  | EA | 4 |  | 10 | 河北外购 |  | 数量2变4
41 | SHT0015258 | G3主驾转盘配置座模块化总成 | EA | SHT0014511 | H6阻尼器金属轴套 |  |  | EA | 2 |  | 10 | 河北外购 |  | 删除
51 | SHT0015258 | G3主驾转盘配置座模块化总成 | EA | BCL0010013 | 钣金扎带（背面扎带） |  |  | EA | 1 |  | 10 | 河北外购 |  | 删除
73 | SHT0015258 | G3主驾转盘配置座模块化总成 | Ea | BFA0000017 | 内六角圆头螺栓 |  |  | EA | 6 |  | 10 | 河北外购 |  | 删除
74 | SHT0015258 | G3主驾转盘配置座模块化总成 | Ea | BFA0000130 | 内六角花形盘头螺钉 |  |  | EA | 8 |  | 10 | 河北外购 |  | 删除
77 | SHT0015258 | G3主驾转盘配置座模块化总成 | Ea | SHT0014500-2585 | POM滚轮 |  |  | EA | 4 |  | 10 | 河北外购 |  | 新增
78 | SHT0015258 | G3主驾转盘配置座模块化总成 | Ea | SHT0017252 | H6阻尼器金属轴套 |  |  | EA | 2 |  | 10 | 河北外购 |  | 新零件
79 | SHT0015258 | G3主驾转盘配置座模块化总成 | Ea | BCL0010023 | 海尔曼钣金扎带 |  |  | EA | 1 |  | 10 | 河北外购 |  | 新增
10 | SHT0016521 | G3主驾标配底座模块化总成 | EA | SHT0010811 | 滚轮总成 |  |  | EA | 4 |  | 10 | 河北自制 |  | 删除
14 | SHT0016521 | G3主驾标配底座模块化总成 | EA | BFA0010023 | 内六角圆柱头螺钉 |  |  | EA | 2 |  | 10 | 河北外购 |  | 数量4变2
22 | SHT0016521 | G3主驾标配底座模块化总成 | EA | BFA0010081 | 圆柱头内六角全螺纹螺栓 |  |  | EA | 4 |  | 10 | 河北外购 |  | 数量2变4
43 | SHT0016521 | G3主驾标配底座模块化总成 | EA | SHT0014511 | H6阻尼器金属轴套 |  |  | EA | 2 |  | 10 | 河北外购 |  | 删除
53 | SHT0016521 | G3主驾标配底座模块化总成 | EA | BCL0010013 | 钣金扎带（背面扎带） |  |  | EA | 1 |  | 10 | 河北外购 |  | 删除
54 | SHT0016521 | G3主驾标配底座模块化总成 | EA | BCL0010023 | 海尔曼钣金扎带 |  |  | EA | 1 |  | 10 | 河北外购 |  | 新增
76 | SHT0016521 | G3主驾标配底座模块化总成 | Ea | BFA0000017 | 内六角圆头螺栓 |  |  | KG | 6 |  | 10 | 河北外购 |  | 删除
77 | SHT0016521 | G3主驾标配底座模块化总成 | Ea | SHT0014500-2585 | POM滚轮 |  |  | EA | 4 |  | 10 | 河北外购 |  | 新增
78 | SHT0016521 | G3主驾标配底座模块化总成 | Ea | SHT0017252 | H6阻尼器金属轴套 |  |  | EA | 2 |  | 10 | 河北外购 |  | 新增
10 | SHT0015259 | G3副驾转盘配置座模块化总成 | EA | SHT0010811 | 滚轮总成 |  |  | EA | 4 |  | 10 | 河北自制 |  | 删除
14 | SHT0015259 | G3副驾转盘配置座模块化总成 | EA | BFA0010023 | 内六角圆柱头螺钉 |  |  | EA | 2 |  | 10 | 河北外购 |  | 数量4变2
22 | SHT0015259 | G3副驾转盘配置座模块化总成 | EA | BFA0010081 | 圆柱头内六角全螺纹螺栓 |  |  | EA | 4 |  | 10 | 河北外购 |  | 数量2变4
43 | SHT0015259 | G3副驾转盘配置座模块化总成 | EA | SHT0014511 | H6阻尼器金属轴套 |  |  | EA | 2 |  | 10 | 河北外购 |  | 删除
53 | SHT0015259 | G3副驾转盘配置座模块化总成 | EA | BCL0010013 | 钣金扎带（背面扎带） |  |  | EA | 1 |  | 10 | 河北外购 |  | 删除
54 | SHT0015259 | G3副驾转盘配置座模块化总成 | EA | BCL0010023 | 海尔曼钣金扎带 |  |  | EA | 1 |  | 10 | 河北外购 |  | 新增
78 | SHT0015259 | G3副驾转盘配置座模块化总成 | Ea | SHT0014500-2585 | POM滚轮 |  |  | EA | 4 |  | 10 | 河北外购 |  | 新增
79 | SHT0015259 | G3副驾转盘配置座模块化总成 | Ea | SHT0017252 | H6阻尼器金属轴套 |  |  | EA | 2 |  | 10 | 河北外购 |  | 新增
10 | SHT0016522 | G3副驾标配底座模块化总成 | EA | SHT0010811 | 滚轮总成 |  |  | EA | 4 |  | 10 | 河北自制 |  | 删除
14 | SHT0016522 | G3副驾标配底座模块化总成 | EA | BFA0010023 | 内六角圆柱头螺钉 |  |  | EA | 2 |  | 10 | 河北外购 |  | 4变2
22 | SHT0016522 | G3副驾标配底座模块化总成 | EA | BFA0010081 | 圆柱头内六角全螺纹螺栓 |  |  | EA | 4 |  | 10 | 河北外购 |  | 数量2变4
43 | SHT0016522 | G3副驾标配底座模块化总成 | EA | SHT0014511 | H6阻尼器金属轴套 |  |  | EA | 2 |  | 10 | 河北外购 |  | 删除
53 | SHT0016522 | G3副驾标配底座模块化总成 | EA | BCL0010013 | 钣金扎带（背面扎带） |  |  | EA | 1 |  | 10 | 河北外购 |  | 删除
75 | SHT0016522 | G3副驾标配底座模块化总成 | Ea | BFA0000017 | 内六角圆头螺栓 |  |  | EA | 6 |  | 10 | 河北外购 |  | 删除
76 | SHT0016522 | G3副驾标配底座模块化总成 | Ea | BCL0010023 | 海尔曼钣金扎带 |  |  | EA | 1 |  | 10 | 河北外购 |  | 新增

## 修改记录2024.10.31 (hidden)
修改记录2024.10.31
序号 | 父零件 | 父零件描述 | 父零件单位 | 子零件 | 子零件描述 | 规格型号 | 设计图号 | 子零件单位 | 数量 | 工序 | 损耗率 | 自制/外购 | 供应商 | 备注
| 字符/24位 | 字符/2位 | 字符/24位 | 字符/24位 | 字符/24位 |  | 字符/18位 | 字符/2位 | 数字/9位
7 | SHT0015296 | 副司机靠背骨架总成 | Ea | SHT0002517 | 扶手支架总成电泳 |  |  | EA | 1 | X | 20 | 河北自制 |  | 删除
16 | SHT0015297 | 副司机靠背骨架焊接总成 | Ea | SHT0010245 | 扶手固定加强板2 |  |  | EA | 1 |  | 20 | 河北外购 |  | 新增
17 | SHT0015297 | 副司机靠背骨架焊接总成 | Ea | SHT0010070 | 扶手固定加强板1 |  |  | EA | 1 |  | 20 | 河北外购 |  | 新增
32 | SHT0015297 | 副司机靠背骨架焊接总成 | Ea | SHT0010763 | H6肩部支撑钢丝 |  |  | EA | 1 |  | 20 | 河北外购 |  | 数量2变1
49 | SHT0015297 | 副司机靠背骨架焊接总成 | Ea | SHT0011362 | 扶手支架 | H6 |  | EA | 1 |  | 20 | 河北自制 |  | 新增
50 | SHT0015297 | 副司机靠背骨架焊接总成 | Ea | SHT0011363 | 焊接轴套 | H6 |  | EA | 2 |  | 20 | 河北外购 |  | 新增
51 | SHT0015297 | 副司机靠背骨架焊接总成 | Ea | SHT0011364 | 扶手转轴 | H6 |  | EA | 1 |  | 20 | 河北外购 |  | 新增
3 | SHT0015306 | G3副司机底座焊接总成 | Ea | SHT0015592 | G3左侧立板焊接总成 |  |  | EA | 1 |  | 20 | 河北自制 |  | 删除
4 | SHT0015236 | G4副司机底座电泳总成 | Ea | SHT0010392 | H6左侧立板 |  |  | EA | 1 |  | 20 | 河北自制 |  | 新增
5 | SHT0015166 | G4副司机底座焊接总成 | Ea | SHT0014166 | 左侧立板加强板焊接总成 |  |  | EA | 1 |  | 20 | 河北自制 |  | 新增
6 | SHT0015306 | G3副司机底座焊接总成 | Ea | SHT0015593 | G3右侧立板焊接总成 |  |  | EA | 1 |  | 20 | 河北自制 |  | 删除
7 | SHT0015446 | G2副司机底座焊接总成 | Ea | SHT0010391 | H6右侧立板 |  |  | EA | 1 |  | 20 | 河北自制 |  | 新增
8 | SHT0015586 | G1副司机底座焊接总成 | Ea | SHT0014167 | 右侧立板加强板焊接总成 |  |  | EA | 1 |  | 20 | 河北自制 |  | 新增
14 | SHT0015306 | G3副司机底座焊接总成 | Ea | SHT0014256 | 线束护套固定钣金 |  |  | EA | 1 |  | 20 | 河北外购 |  | 删除
15 | SHT0015306 | G3副司机底座焊接总成 | Ea | SHT0015438 | 点焊螺母增强片 |  |  | EA | 2 |  | 20 | 河北自制 |  | 新增
16 | SHT0015592 | G3左侧立板焊接总成 | Ea | SHT0010392 | H6左侧立板 |  |  | EA | 1 | X | 110 | 河北自制 |  | 删除
17 | SHT0015592 | G3左侧立板焊接总成 | Ea | BFA0000087 | 焊接方螺母 |  |  | EA | 2 |  | 110 | 河北外购 |  | 删除
18 | SHT0015593 | G3右侧立板焊接总成 | Ea | SHT0010391 | H6右侧立板 |  |  | EA | 1 | X | 110 | 河北自制 |  | 删除
19 | SHT0015593 | G3右侧立板焊接总成 | Ea | BFA0000087 | 焊接方螺母 |  |  | EA | 2 |  | 110 | 河北外购 |  | 删除

## 修改记录2024.11.26 (hidden)
修改记录2024.11.26
序号 | 父零件 | 父零件描述 | 父零件单位 | 子零件 | 子零件描述 | 规格型号 | 设计图号 | 子零件单位 | 数量 | 工序 | 损耗率 | 自制/外购 | 供应商 | 备注
| 字符/24位 | 字符/2位 | 字符/24位 | 字符/24位 | 字符/24位 |  | 字符/18位 | 字符/2位 | 数字/9位
1 | SHT0015258 | G3主驾转盘配置座模块化总成 | EA | SHT0015974 | VDC阀气路总成（G3带转盘） |  |  | EA | 1 |  | 10 | 河北外购 |  | 删除
2 | SHT0015258 | G3主驾转盘配置座模块化总成 | EA | SHT0017359 | VDC阀气路总成（G3带转盘、A6） |  |  | EA | 1 |  | 10 | 河北外购 |  | 新增
3 | SHT0015258 | G3主驾转盘配置座模块化总成 | Ea | SHT0017712 | 梅花挡圈 |  |  | EA | 2 |  | 10 | 河北外购 |  | 新零件
4 | SHT0016521 | G3主驾标配底座模块化总成 | Ea | SHT0017712 | 梅花挡圈 |  |  | EA | 2 |  | 10 | 河北外购 |  | 新零件
5 | SHT0015259 | G3副驾转盘配置座模块化总成 | EA | SHT0015974 | VDC阀气路总成（G3带转盘） |  |  | EA | 1 |  | 10 | 河北外购 |  | 删除
6 | SHT0015259 | G3副驾转盘配置座模块化总成 | EA | SHT0017359 | VDC阀气路总成（G3带转盘、A6） |  |  | EA | 1 |  | 10 | 河北外购 |  | 新增
7 | SHT0015259 | G3副驾转盘配置座模块化总成 | Ea | SHT0017712 | 梅花挡圈 |  |  | EA | 2 |  | 10 | 河北外购 |  | 新零件
8 | SHT0016522 | G3副驾标配底座模块化总成 | Ea | SHT0017712 | 梅花挡圈 |  |  | EA | 2 |  | 10 | 河北外购 |  | 新零件
9 | SHT0015326 | G3主驾高配座椅底支架总成（带罩壳） | Ea | SHT0015748 | 底支架前罩壳 |  |  | EA | 1 |  | 10 | 河北自制 |  | 删除，放到整椅
10 | SHT0015326 | G3主驾高配座椅底支架总成（带罩壳） | Ea | SHT0015747 | 底支架左罩壳 |  |  | EA | 2 |  | 10 | 河北自制 |  | 删除，放到整椅

## 修改记录2025.2.28
修改记录2024.11.26
序号 | 父零件 | 父零件描述 | 父零件单位 | 子零件 | 子零件描述 | 规格型号 | 设计图号 | 子零件单位 | 数量 | 工序 | 损耗率 | 自制/外购 | 供应商 | 备注
| 字符/24位 | 字符/2位 | 字符/24位 | 字符/24位 | 字符/24位 |  | 字符/18位 | 字符/2位 | 数字/9位
1 | SHT0016512 | G3高配主驾靠背焊接扶手总成 | EA | SHT0011362 | 扶手支架 | H6 |  | EA | 1 |  | 20 | 河北自制 |  | 删除
2 | SHT0016512 | G3高配主驾靠背焊接扶手总成 | EA | SHT0011363 | 焊接轴套 | H6 |  | EA | 2 |  | 20 | 河北外购 |  | 删除
3 | SHT0016512 | G3高配主驾靠背焊接扶手总成 | EA | SHT0011364 | 扶手转轴 | H6 |  | EA | 1 |  | 20 | 河北外购 |  | 删除
4 | SHT0016512 | G3高配主驾靠背焊接扶手总成 | EA | SHT0011333 | 扶手支架总成 |  |  | EA | 2 |  | 20 | 河北自制 |  | 新增
5 | SHT0016513 | G3低配主驾靠背焊接扶手总成 | EA | SHT0011362 | 扶手支架 | H6 |  | EA | 1 |  | 20 | 河北自制 |  | 删除
6 | SHT0016513 | G3低配主驾靠背焊接扶手总成 | EA | SHT0011363 | 焊接轴套 | H6 |  | EA | 2 |  | 20 | 河北外购 |  | 删除
7 | SHT0016513 | G3低配主驾靠背焊接扶手总成 | EA | SHT0011364 | 扶手转轴 | H6 |  | EA | 1 |  | 20 | 河北外购 |  | 删除
8 | SHT0016513 | G3低配主驾靠背焊接扶手总成 | EA | SHT0011333 | 扶手支架总成 |  |  | EA | 2 |  | 20 | 河北自制 |  | 新增
9 | SHT0016514 | G3高配副驾靠背焊接扶手总成 | EA | SHT0011362 | 扶手支架 | H6 |  | EA | 1 |  | 20 | 河北自制 |  | 删除
10 | SHT0016514 | G3高配副驾靠背焊接扶手总成 | EA | SHT0011363 | 焊接轴套 | H6 |  | EA | 2 |  | 20 | 河北外购 |  | 删除
11 | SHT0016514 | G3高配副驾靠背焊接扶手总成 | EA | SHT0011364 | 扶手转轴 | H6 |  | EA | 1 |  | 20 | 河北外购 |  | 删除
12 | SHT0016514 | G3高配副驾靠背焊接扶手总成 | EA | SHT0011333 | 扶手支架总成 |  |  | EA | 1 |  | 20 | 河北自制 |  | 新增
36 | SHT0017905 | G3高配副驾靠背焊接扶手总成 | EA | SHT0017911 | 靠背调节角度限位片右 |  |  | EA | 1 |  | 20 | 河北自制 |  | 新零件
37 | SHT0017905 | G3高配副驾靠背焊接扶手总成 | EA | SHT0017912 | 靠背调节角度限位片左 |  |  | EA | 1 |  | 20 | 河北自制 |  | 新零件
47 | SHT0017905 | G3高配副驾靠背焊接扶手总成 | EA | SHT0011362 | 扶手支架 | H6 |  | EA | 1 |  | 20 | 河北自制 |  | 删除
48 | SHT0017905 | G3高配副驾靠背焊接扶手总成 | EA | SHT0011363 | 焊接轴套 | H6 |  | EA | 2 |  | 20 | 河北外购 |  | 删除
49 | SHT0017905 | G3高配副驾靠背焊接扶手总成 | EA | SHT0011364 | 扶手转轴 | H6 |  | EA | 1 |  | 20 | 河北外购 |  | 删除
50 | SHT0017905 | G3高配副驾靠背焊接扶手总成 | EA | SHT0011333 | 扶手支架总成 |  |  | EA | 1 |  | 20 | 河北自制 |  | 新增
19 | SHT0016515 | G3中配副驾靠背焊接扶手总成 | EA | SHT0011362 | 扶手支架 | H6 |  | EA | 1 |  | 20 | 河北自制 |  | 删除
20 | SHT0016515 | G3中配副驾靠背焊接扶手总成 | EA | SHT0011363 | 焊接轴套 | H6 |  | EA | 2 |  | 20 | 河北外购 |  | 删除
21 | SHT0016515 | G3中配副驾靠背焊接扶手总成 | EA | SHT0011364 | 扶手转轴 | H6 |  | EA | 1 |  | 20 | 河北外购 |  | 删除
22 | SHT0016515 | G3中配副驾靠背焊接扶手总成 | EA | SHT0011333 | 扶手支架总成 |  |  | EA | 1 |  | 20 | 河北自制 |  | 新增
23 | SHT0015371 | G3主驾标配座椅底支架喷涂总成 | Ea | SHT0015277 | G3主驾标配底支架焊接总成 |  |  | EA | 1 |  | 990 | 河北委外加工 |  | 删除
24 | SHT0015371 | 主驾标配底支架电泳总成 |  | SHT0015277 | G3主驾标配底支架焊接总成 |  |  | EA | 1 | X | 20 | 河北自制 |  | 新增
25 | SHT0015371 | 主驾标配底支架电泳总成 |  | TCT0000057 | 电泳表面积 |  |  | ㎡ | 0.644 |  | 70 | 河北自制 |  | 新增
26 | SHT0015326 | G3主驾高配座椅底支架总成（带罩壳） | Ea | SHT0015326 | G3主驾高配座椅底支架总成（带罩壳） |  |  | EA | 1 |  | 10 | 河北自制 |  | 删除，电泳号跨地点领料
27 | SHT0015326 | G3主驾高配座椅底支架总成（带罩壳） | Ea | BFA0010107 | 十字槽盘头自攻螺钉 |  |  | EA | 8 |  | 10 | 河北外购 |  | 删除，电泳号跨地点领料
28 | SHT0015326 | G3主驾高配座椅底支架总成（带罩壳） | Ea | SHT0015370 | G3主驾高配座椅底支架电泳总成 |  |  | EA | 1 |  | 10 | 河北自制 |  | 删除，电泳号跨地点领料