## 封面
材料消耗定额明细表
吉利G3电动座椅-总装
QAD代码BOM单
| 编制： | 王婷
会签：
审核：
| 批准： |  | 版本：A4

## 明细
吉利G3电动座椅-总装 QAD版BOM单明细
序号 | QAD代码 | 物料名称 | 描述 | 座椅总成号 | 发出
1 | SHT0015770 | 驾驶员座椅总成 |  | 68EN2531-00030 | A4
吉利G3电动座椅-总装 QAD版BOM单修定清单
序号 | 版本 | 修订内容 |  | 签发日期 | 修订人
1 | 版本A1 | 新编制 |  | 2024.4.7 | 王婷
2 | 版本A2 | 依据最新BOM更改材料消耗定额 |  | 2024.10.18 | 王婷
3 | 版本A3 | 1）依据“ECR0011006”新增：黑色防护毛毡-BCL0010019 2）靠背调节过程中干涉，取消后罩壳-SHT0015228 3）底支架罩壳由原来底支架组装调整至整椅组装。底支架左罩壳-SHT0015747；底支架前罩壳-SHT0015748 |  | 2024.11.29 | 王婷
4 | 版本A4 | 1）依据“ECN0006222-VDC阀增加拉线防转块”增加：拉线防转块-SHT0017495 2）依据“ECN0006265-G3驾驶员座椅增加外侧扶手变更”增加相关零件 |  | 2025.2.13 | 王婷

## 新零件 (hidden)
新零件清单
QAD代码 | 子零件描述 | 规格型号 | 图号 | 工序 | 子零件单位 | 状态 | 产品类 | 加数日期 | 物料类型 | 组 | ABC类 | 地点 | P/L | 工作中心 | 加工时间 | 生产线 | 件数/小时
字符/24位 | 字符/24位 | 字符/24位 | 字符/18位 |  | 字符/2位
SHT0015770 | 驾驶员座椅总成 |  |  |  | EA | NEW | SY38 |  | CP00 |  | A |  | M
BEC0010254 | 电动座椅ECU总成 |  |  |  | EA | NEW | YC01 |  | DQJ0 |  | A |  | P
SHT0015771 | 靠背电动四气袋腰托总成 |  |  |  | EA | NEW | YC01 |  | GNJ0 |  | A |  | P
SHT0015772 | G3主司机电动靠背骨架总成 |  |  |  | EA | NEW | YC01 |  | GJ00 |  | A |  | M
BEC0010256 | 电动座椅线束总成 |  |  |  | EA | NEW | YC01 |  | GNJ0 |  | A |  | P
SHT0015774 | G3电动悬挂底座模块化总成 |  |  |  | EA | NEW | YC01 |  | GJ00 |  | A |  | M
SHT0015777 | 电动驾驶员左侧罩壳 |  |  |  | EA | NEW | YC01 |  | SLJ0 |  | A |  | M
BEC0010257 | 速降电动开关总成 |  |  |  | EA | NEW | YC01 |  | GNJ0 |  | A |  | P
BEC0010258 | 电动八向开关总成 |  |  |  | EA | NEW | YC01 |  | GNJ0 |  | A |  | P
BEC0010259 | 记忆开关总成 |  |  |  | EA | NEW | YC01 |  | GNJ0 |  | A |  | P
BEC0010260 | 腰托开关总成 |  |  |  | EA | NEW | YC01 |  | GNJ0 |  | A |  | P
BEC0010261 | 侧翼调节开关总成 |  |  |  | EA | NEW | YC01 |  | GNJ0 |  | A |  | P
SHT0016167 | 座椅滑轨及高度调节按钮 |  |  |  | EA | NEW | YC01 |  | SLJ0 |  | A |  | M
SHT0016168 | 靠背调节开关按钮 |  |  |  | EA | NEW | YC01 |  | SLJ0 |  | A |  | M
SHT0016419 | G3电动转盘开关气路总成 |  |  |  | EA | NEW | YC01 |  | GNJ0 |  | A |  | P
SHT0015779 | 操作说明书 |  |  |  | EA | NEW | YC01 |  | QT00 |  | A |  | P

## 68EN2531-00030
序号 | 父零件 | 父零件描述 | 父零件单位 | 子零件 | 子零件描述 | 规格型号 | 设计图号 | 子零件单位 | 数量 | 工序 | 结构类型 | 自制/外购 | 自制车间 | 供应商
| 字符/24位 | 字符/2位 | 字符/24位 | 字符/24位 | 字符/24位 |  | 字符/18位 | 字符/2位 | 数字/9位
1 | SHT0015770 | 驾驶员座椅总成 | EA | SHT0015770 | 驾驶员座椅总成 |  | 68EN2531-00030 | EA |  |  |  | 河北自制 | 座椅组装车间
2 | SHT0015770 | 驾驶员座椅总成 | EA | SHT0015177 | 靠背支撑板 |  |  | EA | 1 | 10 |  | 河北外购
3 | SHT0015770 | 驾驶员座椅总成 | EA | BCL0010009 | 靠背板固定卡扣 |  |  | EA | 1 | 10 |  | 河北外购
4 | SHT0015770 | 驾驶员座椅总成 | EA | SHT0015179 | 主驾驶高配座椅靠背面套总成 |  |  | EA | 1 | 10 |  | 河北外购
5 | SHT0015770 | 驾驶员座椅总成 | EA | SHT0015182 | 主驾高配靠背泡沫总成 |  |  | EA | 1 | 10 |  | 河北自制
6 | SHT0015770 | 驾驶员座椅总成 | EA | BEC0010225 | G3靠背加热垫总成 |  |  | EA | 1 | 10 |  | 河北外购
7 | SHT0015770 | 驾驶员座椅总成 | EA | SHT0015190 | 靠背3D网格 |  |  | EA | 1 | 10 |  | 河北外购
8 | SHT0015770 | 驾驶员座椅总成 | EA | SHT0015191 | 靠背舒适性海绵 |  |  | EA | 1 | 10 |  | 河北外购
9 | SHT0015770 | 驾驶员座椅总成 | EA | BEC0010247 | 靠背轴流风扇总成 |  |  | EA | 1 | 10 |  | 河北外购
10 | SHT0015770 | 驾驶员座椅总成 | EA | BEC0010017 | 风扇保护壳 |  |  | EA | 6 | 10 |  | 河北自制
11 | SHT0015770 | 驾驶员座椅总成 | EA | SHT0011649 | 主驾安全带总成 |  |  | EA | 1 | 10 |  | 河北外购
12 | SHT0015770 | 驾驶员座椅总成 | EA | SHT0014041 | 吊环固定螺栓A |  |  | EA | 1 | 10 |  | 河北外购
13 | SHT0015770 | 驾驶员座椅总成 | EA | SHT0010601 | 安全带高调器总成 |  |  | EA | 1 | 10 |  | 河北外购
14 | SHT0015770 | 驾驶员座椅总成 | EA | SHT0015193 | 高配安全带出口罩壳 |  |  | EA | 1 | 10 |  | 河北自制
15 | SHT0015770 | 驾驶员座椅总成 | EA | SHT0010882 | 高配安全带出口罩壳底座 |  |  | EA | 1 | 10 |  | 河北自制
16 | SHT0015770 | 驾驶员座椅总成 | EA | SHT0016379 | 高调器上滑盖 |  |  | EA | 1 | 10 |  | 河北自制
17 | SHT0015770 | 驾驶员座椅总成 | EA | SHT0016380 | 高调器下滑盖 |  |  | EA | 1 | 10 |  | 河北自制
18 | SHT0015770 | 驾驶员座椅总成 | EA | BSP0010014 | 高调器滑盖回位簧 |  |  | EA | 1 | 10 |  | 河北外购
19 | SHT0015770 | 驾驶员座椅总成 | EA | SHT0011642 | 高调器衬套 |  |  | EA | 1 | 10 |  | 河北外购
20 | SHT0015770 | 驾驶员座椅总成 | EA | SHT0010879 | 安全带高调解锁按钮 |  |  | EA | 1 | 10 |  | 河北自制
21 | SHT0015770 | 驾驶员座椅总成 | EA | SHT0010878 | 安全带高调解锁按钮底座 |  |  | EA | 1 | 10 |  | 河北自制
22 | SHT0015770 | 驾驶员座椅总成 | EA | BSP0010015 | 调高解锁按钮回位簧 |  |  | EA | 1 | 10 |  | 河北外购
23 | SHT0015770 | 驾驶员座椅总成 | EA | SHT0010877 | 安全带高调解锁按钮限位块 |  |  | EA | 1 | 10 |  | 河北自制
24 | SHT0015770 | 驾驶员座椅总成 | EA | BEC0010254 | 电动座椅ECU总成 |  |  | EA | 1 | 10 |  | 河北外购
25 | SHT0015770 | 驾驶员座椅总成 | EA | SHT0015771 | 靠背电动四气袋腰托总成 |  |  | EA | 1 | 10 |  | 河北外购
26 | SHT0015770 | 驾驶员座椅总成 | EA | BFA0010021 | 内六角花形盘头螺钉 |  |  | EA | 4 | 10 |  | 河北外购
27 | SHT0015770 | 驾驶员座椅总成 | EA | BFA0010107 | 十字槽盘头自攻螺钉 |  |  | EA | 16 | 10 |  | 河北外购 |  |  | 数量8变16
28 | SHT0015770 | 驾驶员座椅总成 | EA | SHT0011360 | 侧翼塑料支撑板 |  |  | EA | 2 | 10 |  | 河北自制
29 | SHT0015770 | 驾驶员座椅总成 | EA | BFA0010014 | 扶手锁止销 |  |  | EA | 2 | 10 |  | 河北外购 |  |  | 数量1变2
30 | SHT0015770 | 驾驶员座椅总成 | EA | SHT0015197 | 扶手外盖 |  |  | EA | 2 | 10 |  | 河北自制 |  |  | 数量1变2
31 | SHT0015770 | 驾驶员座椅总成 | EA | SHT0015199 | 右侧扶手本体总成 |  |  | EA | 1 | 10 |  | 河北自制
32 | SHT0015770 | 驾驶员座椅总成 | EA | SHT0015772 | G3主司机电动靠背骨架总成 |  |  | EA | 1 | 10 |  | 河北自制
33 | SHT0015770 | 驾驶员座椅总成 | EA | BEC0010256 | 电动座椅线束总成 |  |  | EA | 1 | 10 |  | 河北外购
34 | SHT0015770 | 驾驶员座椅总成 | EA | SHT0011116 | 主驾带扣总成 |  |  | EA | 1 | 10 |  | 河北外购
35 | SHT0015770 | 驾驶员座椅总成 | EA | SHT0015205 | 坐垫PVC面套总成 |  |  | EA | 1 | 10 |  | 河北外购
36 | SHT0015770 | 驾驶员座椅总成 | EA | SHT0015207 | 主驾高配坐垫泡沫总成 |  |  | EA | 1 | 10 |  | 河北自制
37 | SHT0015770 | 驾驶员座椅总成 | EA | BEC0010226 | G3座垫加热垫总成 |  |  | EA | 1 | 10 |  | 河北外购
38 | SHT0015770 | 驾驶员座椅总成 | EA | SHT0015212 | 坐垫3D网格 |  |  | EA | 1 | 10 |  | 河北外购
39 | SHT0015770 | 驾驶员座椅总成 | EA | SHT0015213 | 坐垫舒适性海绵 |  |  | EA | 1 | 10 |  | 河北外购
40 | SHT0015770 | 驾驶员座椅总成 | EA | BEC0010246 | 坐垫轴流风扇总成 |  |  | EA | 1 | 10 |  | 河北外购
41 | SHT0015770 | 驾驶员座椅总成 | EA | SHT0002451 | 坐盆钣金电泳 |  |  | EA | 1 | 10 |  | 河北自制
42 | SHT0015770 | 驾驶员座椅总成 | EA | SHT0010039 | 延伸锁止钣金 |  |  | EA | 1 | 10 |  | 河北外购
43 | SHT0015770 | 驾驶员座椅总成 | EA | SHT0010802 | 延伸锁止钣金固定螺栓 |  |  | EA | 1 | 10 |  | 河北外购
44 | SHT0015770 | 驾驶员座椅总成 | EA | BFA0000020 | 大垫圈 |  |  | EA | 1 | 10 |  | 河北外购
45 | SHT0015770 | 驾驶员座椅总成 | EA | BFA0010020 | 全金属六角法兰面锁紧螺母 |  |  | EA | 1 | 10 |  | 河北外购
46 | SHT0015770 | 驾驶员座椅总成 | EA | SHT0015214 | 坐盆延伸手柄 |  |  | EA | 1 | 10 |  | 河北自制
47 | SHT0015770 | 驾驶员座椅总成 | EA | BFA0000001 | C型钉 |  |  | EA | 8 | 10 |  | 河北外购
48 | SHT0015770 | 驾驶员座椅总成 | EA | SHT0015774 | G3电动悬挂座椅底座模块化总成 |  |  | EA | 1 | 10 |  | 河北自制
49 | SHT0015770 | 驾驶员座椅总成 | EA | SHT0015777 | 电动驾驶员左侧罩壳 |  |  | EA | 1 | 10 |  | 河北自制
50 | SHT0015770 | 驾驶员座椅总成 | EA | BEC0010257 | 速降电动开关总成 |  |  | EA | 1 | 10 |  | 河北外购
51 | SHT0015770 | 驾驶员座椅总成 | EA | BEC0010258 | 电动八向开关总成 |  |  | EA | 1 | 10 |  | 河北外购
52 | SHT0015770 | 驾驶员座椅总成 | EA | BEC0010259 | 记忆开关总成 |  |  | EA | 1 | 10 |  | 河北外购
53 | SHT0015770 | 驾驶员座椅总成 | EA | BEC0010260 | 腰托开关总成 |  |  | EA | 1 | 10 |  | 河北外购
54 | SHT0015770 | 驾驶员座椅总成 | EA | BEC0010261 | 侧翼调节开关总成 |  |  | EA | 1 | 10 |  | 河北外购
55 | SHT0015770 | 驾驶员座椅总成 | EA | SHT0016167 | 座椅滑轨及高度调节按钮 |  |  | EA | 1 | 10 |  | 河北自制
56 | SHT0015770 | 驾驶员座椅总成 | EA | SHT0016168 | 靠背调节开关按钮 |  |  | EA | 1 | 10 |  | 河北自制
57 | SHT0015770 | 驾驶员座椅总成 | EA | SHT0015224 | 驾驶员右侧罩壳 |  |  | EA | 1 | 10 |  | 河北自制
58 | SHT0015770 | 驾驶员座椅总成 | EA | BSP0010020 | 罩壳弹簧卡子 |  |  | EA | 2 | 10 |  | 河北外购
59 | SHT0015770 | 驾驶员座椅总成 | EA | SHT0015227 | 驾驶员高配前罩壳 |  |  | EA | 1 | 10 |  | 河北自制
60 | SHT0015770 | 驾驶员座椅总成 | EA | SHT0015239 | 阻尼调节机构总成 |  |  | EA | 1 | 10 |  | 河北外购
61 | SHT0015770 | 驾驶员座椅总成 | EA | BFA0000285 | 开口挡圈 |  |  | EA | 1 | 10 |  | 河北外购
62 | SHT0015770 | 驾驶员座椅总成 | EA | SHT0016419 | 转盘开关气路总成（G3转盘电动） |  |  | EA | 1 | 10 |  | 河北外购
63 | SHT0015770 | 驾驶员座椅总成 | EA | SHT0015249 | 线束接插件固定座 |  |  | EA | 1 | 10 |  | 河北自制
64 | SHT0015770 | 驾驶员座椅总成 | EA | BFA0010037 | 内梅花盘头三角牙自攻螺钉 |  |  | EA | 16 | 10 |  | 河北外购
65 | SHT0015770 | 驾驶员座椅总成 | EA | BFA0010038 | 内梅花盘头自攻螺钉（尾端平头） |  |  | EA | 4 | 10 |  | 河北外购
66 | SHT0015770 | 驾驶员座椅总成 | EA | BFA0010019 | 内六角花形低圆柱头螺钉 |  |  | EA | 4 | 10 |  | 河北外购
67 | SHT0015770 | 驾驶员座椅总成 | EA | BFA0000004 | 扎带 |  |  | EA | 15 | 10 |  | 河北外购
68 | SHT0015770 | 驾驶员座椅总成 | EA | BCL0010013 | 卡钣金扎带（背面） |  |  | EA | 1 | 10 |  | 河北外购
69 | SHT0015770 | 驾驶员座椅总成 | EA | SHT0011148 | 靠背防护罩 |  |  | EA | 1 | 10 |  | 河北外购
70 | SHT0015770 | 驾驶员座椅总成 | EA | SCS0004245 | 坐垫防护罩 |  |  | EA | 1 | 10 |  | 河北外购
71 | SHT0015770 | 驾驶员座椅总成 | EA | BCL0010021 | 布基胶带 |  |  | EA | 2 | 10 | D | 河北外购
72 | SHT0015770 | 驾驶员座椅总成 | EA | SHT0011399 | 润滑脂 |  |  | KG | 0.02 | 10 | D | 河北外购
73 | SHT0015770 | 驾驶员座椅总成 | EA | TAT0000083 | 110*30条形码 |  |  | EA | 1 | 10 | D | 河北外购
74 | SHT0015770 | 驾驶员座椅总成 | EA | BFA0010018 | 六角头螺栓 |  |  | EA | 4 | 10 |  | 河北外购
75 | SHT0015770 | 驾驶员座椅总成 | EA | BCL0010015 | 卡扣扎带 |  |  | EA | 2 | 10 |  | 河北外购
76 | SHT0015770 | 驾驶员座椅总成 | EA | BFA0010025 | 全金属六角法兰面锁紧螺母 |  |  | EA | 1 | 10 |  | 河北外购
77 | SHT0015770 | 驾驶员座椅总成 | EA | SHT0017566 | 永久性标识 |  |  | EA | 1 | 10 |  | 河北外购
78 | SHT0015770 | 驾驶员座椅总成 | EA | TMA0000186 | 追溯性标识 |  |  | EA | 1 | 10 |  | 河北外购
79 | SHT0015770 | 驾驶员座椅总成 | EA | BCL0010019 | 黑色防护毛毡 |  |  | EA | 2 | 10 |  | 河北外购
80 | SHT0015770 | 驾驶员座椅总成 | EA | SHT0015747 | 底支架左罩壳 |  |  | EA | 2 | 10 |  | 河北自制
81 | SHT0015770 | 驾驶员座椅总成 | EA | SHT0015748 | 底支架前罩壳 |  |  | EA | 1 | 10 |  | 河北自制
82 | SHT0015770 | 驾驶员座椅总成 | EA | SHT0015198 | 左侧扶手本体总成 |  |  | EA | 1 | 10 |  | 河北自制 |  |  | 新增
83 | SHT0015770 | 驾驶员座椅总成 | EA | SHT0015370 | G3主驾高配座椅底支架电泳总成 |  |  | EA | 1 | 10 |  | 河北自制 |  |  | 新增
84 | SHT0015770 | 驾驶员座椅总成 | EA | SHT0017495 | 拉线防转块 |  |  | EA | 1 | 10 |  | 河北自制 |  |  | 新增
85 | SHT0015770 | 驾驶员座椅总成 | EA | BFA0000011 | 六角头螺栓 |  |  | EA | 2 | 10 |  | 河北自制 |  |  | 新增
86 | SHT0015770 | 驾驶员座椅总成 | EA | SHT0016970 | G3角度传感器总成 |  |  | EA | 1 | 10 |  | 河北外购 | 安路普 |  | 新增

## 发泡 (hidden)
序号 | 父零件 | 父零件描述 | 父零件单位 | 子零件 | 子零件描述 | 规格型号 | 设计图号 | 子零件单位 | 数量 | 工序 | 结构类型 | 自制/外购 | 自制车间 | 供应商 | 备注
| 字符/24位 | 字符/2位 | 字符/24位 | 字符/24位 | 字符/24位 |  | 字符/18位 | 字符/2位 | 数字/9位
1 | SHT0015206 | 主驾标配坐垫泡沫总成 | EA | SHT0015206 | 主驾标配坐垫泡沫总成 |  |  | EA | 1 |  |  | 河北自制 | 发泡车间
2 | SHT0015206 | 主驾标配坐垫泡沫总成 | EA | SLT0001093 | 钢丝2.5*270 |  |  | EA | 2 | 30 |  | 河北外购
3 | SHT0015206 | 主驾标配坐垫泡沫总成 | EA | SCS0004310 | 钢丝2.5*330 |  |  | EA | 2 | 30 |  | 河北外购
4 | SHT0015206 | 主驾标配坐垫泡沫总成 | EA | TFT0000002 | 白料 |  |  | KG | 0.40733 | 30 |  | 河北自制
5 | SHT0015206 | 主驾标配坐垫泡沫总成 | EA | TFT0000069 | 黑料MDI-S3815 |  |  | KG | 0.20367 | 30 |  | 河北外购
6 | SHT0015206 | 主驾标配坐垫泡沫总成 | EA | TFT0000072 | 脱模剂FDC-82 |  |  | KG | 0.03 | 30 |  | 河北外购
序号 | 父零件 | 父零件描述 | 父零件单位 | 子零件 | 子零件描述 | 规格型号 | 设计图号 | 子零件单位 | 数量 | 工序 | 结构类型 | 自制/外购 | 自制车间 | 供应商 | 备注
| 字符/24位 | 字符/2位 | 字符/24位 | 字符/24位 | 字符/24位 |  | 字符/18位 | 字符/2位 | 数字/9位
1 | SHT0015207 | 主驾高配坐垫泡沫总成 | EA | SHT0015207 | 主驾高配坐垫泡沫总成 |  |  | EA | 1 |  |  | 河北自制 | 发泡车间
2 | SHT0015207 | 主驾高配坐垫泡沫总成 | EA | SLT0001093 | 钢丝2.5*270 |  |  | EA | 2 | 30 |  | 河北外购
3 | SHT0015207 | 主驾高配坐垫泡沫总成 | EA | SCS0004310 | 钢丝2.5*330 |  |  | EA | 2 | 30 |  | 河北外购
4 | SHT0015207 | 主驾高配坐垫泡沫总成 | EA | TFT0000002 | 白料 |  |  | KG | 0.35067 | 30 |  | 河北自制
5 | SHT0015207 | 主驾高配坐垫泡沫总成 | EA | TFT0000069 | 黑料MDI-S3815 |  |  | KG | 0.17533 | 30 |  | 河北外购
6 | SHT0015207 | 主驾高配坐垫泡沫总成 | EA | TFT0000072 | 脱模剂FDC-82 |  |  | KG | 0.03 | 30 |  | 河北外购
序号 | 父零件 | 父零件描述 | 父零件单位 | 子零件 | 子零件描述 | 规格型号 | 设计图号 | 子零件单位 | 数量 | 工序 | 结构类型 | 自制/外购 | 自制车间 | 供应商 | 备注
| 字符/24位 | 字符/2位 | 字符/24位 | 字符/24位 | 字符/24位 |  | 字符/18位 | 字符/2位 | 数字/9位
1 | SHT0015304 | 副司机座垫泡沫总成 | EA | SHT0015304 | 副司机座垫泡沫总成 |  |  | EA | 1 |  |  | 河北自制 | 发泡车间
2 | SHT0015304 | 副司机座垫泡沫总成 | EA | SLT0001093 | 钢丝2.5*270 |  |  | EA | 2 | 30 |  | 河北外购
3 | SHT0015304 | 副司机座垫泡沫总成 | EA | SLT0001092 | 钢丝2.5*220 |  |  | EA | 2 | 30 |  | 河北外购
4 | SHT0015304 | 副司机座垫泡沫总成 | EA | SLT0000740 | 钢丝2.5*160 |  |  | EA | 2 | 30 |  | 河北外购
8 | SHT0015304 | 副司机座垫泡沫总成 | EA | SHT0011029 | 副驾标配无纺布 |  |  | EA | 1 | 30 |  | 河北外购
5 | SHT0015304 | 副司机座垫泡沫总成 | EA | TFT0000002 | 白料 |  |  | KG | 0.61333 | 30 |  | 河北自制
6 | SHT0015304 | 副司机座垫泡沫总成 | EA | TFT0000069 | 黑料MDI-S3815 |  |  | KG | 0.30667 | 30 |  | 河北外购
7 | SHT0015304 | 副司机座垫泡沫总成 | EA | TFT0000072 | 脱模剂FDC-82 |  |  | KG | 0.03 | 30 |  | 河北外购
序号 | 父零件 | 父零件描述 | 父零件单位 | 子零件 | 子零件描述 | 规格型号 | 设计图号 | 子零件单位 | 数量 | 工序 | 结构类型 | 自制/外购 | 自制车间 | 供应商 | 备注
| 字符/24位 | 字符/2位 | 字符/24位 | 字符/24位 | 字符/24位 |  | 字符/18位 | 字符/2位 | 数字/9位
1 | SHT0015181 | 主驾标配靠背泡沫总成 | EA | SHT0015181 | 主驾标配靠背泡沫总成 |  |  | EA | 1 |  |  | 河北自制 | 发泡车间
2 | SHT0015181 | 主驾标配靠背泡沫总成 | EA | SLT0001092 | 钢丝2.5*220 |  |  | EA | 1 | 30 |  | 河北外购
3 | SHT0015181 | 主驾标配靠背泡沫总成 | EA | SLT0000740 | 钢丝2.5*160 |  |  | EA | 5 | 30 |  | 河北外购
4 | SHT0015181 | 主驾标配靠背泡沫总成 | EA | SHT0011445 | 刺毛条 |  |  | EA | 2 | 30 |  | 河北外购
5 | SHT0015181 | 主驾标配靠背泡沫总成 | EA | TFT0000002 | 白料 |  |  | KG | 0.74267 | 30 |  | 河北自制
6 | SHT0015181 | 主驾标配靠背泡沫总成 | EA | TFT0000069 | 黑料MDI-S3815 |  |  | KG | 0.37133 | 30 |  | 河北外购
7 | SHT0015181 | 主驾标配靠背泡沫总成 | EA | TFT0000072 | 脱模剂FDC-82 |  |  | KG | 0.03 | 30 |  | 河北外购
序号 | 父零件 | 父零件描述 | 父零件单位 | 子零件 | 子零件描述 | 规格型号 | 设计图号 | 子零件单位 | 数量 | 工序 | 结构类型 | 自制/外购 | 自制车间 | 供应商 | 备注
| 字符/24位 | 字符/2位 | 字符/24位 | 字符/24位 | 字符/24位 |  | 字符/18位 | 字符/2位 | 数字/9位
1 | SHT0015182 | 主驾高配靠背泡沫总成 | EA | SHT0015182 | 主驾高配靠背泡沫总成 |  |  | EA | 1 |  |  | 河北自制 | 发泡车间
2 | SHT0015182 | 主驾高配靠背泡沫总成 | EA | SLT0001092 | 钢丝2.5*220 |  |  | EA | 1 | 30 |  | 河北外购
3 | SHT0015182 | 主驾高配靠背泡沫总成 | EA | SLT0000740 | 钢丝2.5*160 |  |  | EA | 4 | 30 |  | 河北外购
4 | SHT0015182 | 主驾高配靠背泡沫总成 | EA | SHT0011466 | 靠背左侧无纺布 |  |  | EA | 1 | 30 |  | 河北外购
5 | SHT0015182 | 主驾高配靠背泡沫总成 | EA | SHT0013275 | 靠背右侧无纺布 |  |  | EA | 1 | 30 |  | 河北外购
6 | SHT0015182 | 主驾高配靠背泡沫总成 | EA | SHT0011445 | 刺毛条 |  |  | EA | 2 | 30 |  | 河北外购
7 | SHT0015182 | 主驾高配靠背泡沫总成 | EA | TFT0000002 | 白料 |  |  | KG | 0.74813 | 30 |  | 河北自制
8 | SHT0015182 | 主驾高配靠背泡沫总成 | EA | TFT0000069 | 黑料MDI-S3815 |  |  | KG | 0.37407 | 30 |  | 河北外购
9 | SHT0015182 | 主驾高配靠背泡沫总成 | EA | TFT0000072 | 脱模剂FDC-82 |  |  | KG | 0.03 | 30 |  | 河北外购
序号 | 父零件 | 父零件描述 | 父零件单位 | 子零件 | 子零件描述 | 规格型号 | 设计图号 | 子零件单位 | 数量 | 工序 | 结构类型 | 自制/外购 | 自制车间 | 供应商 | 备注
| 字符/24位 | 字符/2位 | 字符/24位 | 字符/24位 | 字符/24位 |  | 字符/18位 | 字符/2位 | 数字/9位
1 | SHT0015294 | 副司机靠背泡沫总成 | EA | SHT0015294 | 副司机靠背泡沫总成 |  |  | EA | 1 |  |  | 河北自制 | 发泡车间
2 | SHT0015294 | 副司机靠背泡沫总成 | EA | SLT0001092 | 钢丝2.5*220 |  |  | EA | 1 | 30 |  | 河北外购
3 | SHT0015294 | 副司机靠背泡沫总成 | EA | SLT0000740 | 钢丝2.5*160 |  |  | EA | 5 | 30 |  | 河北外购
5 | SHT0015294 | 副司机靠背泡沫总成 | EA | SHT0011445 | 刺毛条 |  |  | EA | 2 | 30 |  | 河北外购
6 | SHT0015294 | 副司机靠背泡沫总成 | EA | TFT0000002 | 白料 |  |  | KG | 1.1067 | 30 |  | 河北自制
7 | SHT0015294 | 副司机靠背泡沫总成 | EA | TFT0000069 | 黑料MDI-S3815 |  |  | KG | 0.55333 | 30 |  | 河北外购
8 | SHT0015294 | 副司机靠背泡沫总成 | EA | TFT0000072 | 脱模剂FDC-82 |  |  | KG | 0.03 | 30 |  | 河北外购
序号 | 父零件 | 父零件描述 | 父零件单位 | 子零件 | 子零件描述 | 规格型号 | 设计图号 | 子零件单位 | 数量 | 工序 | 结构类型 | 自制/外购 | 自制车间 | 供应商 | 备注
| 字符/24位 | 字符/2位 | 字符/24位 | 字符/24位 | 字符/24位 |  | 字符/18位 | 字符/2位 | 数字/9位
1 | SHT0015408 | 副驾中配靠背泡沫总成 | EA | SHT0015408 | 副驾中配靠背泡沫总成 |  |  | EA | 1 |  |  | 河北自制 | 发泡车间
2 | SHT0015408 | 副驾中配靠背泡沫总成 | EA | SLT0001092 | 钢丝2.5*220 |  |  | EA | 1 | 30 |  | 河北外购
3 | SHT0015408 | 副驾中配靠背泡沫总成 | EA | SLT0000740 | 钢丝2.5*160 |  |  | EA | 5 | 30 |  | 河北外购
4 | SHT0015408 | 副驾中配靠背泡沫总成 | EA | SHT0011466 | 靠背左侧无纺布 |  |  | EA | 1 | 30 |  | 河北外购
5 | SHT0015408 | 副驾中配靠背泡沫总成 | EA | SHT0013275 | 靠背右侧无纺布 |  |  | EA | 1 | 30 |  | 河北外购
6 | SHT0015408 | 副驾中配靠背泡沫总成 | EA | SHT0011445 | 刺毛条 |  |  | EA | 2 | 30 |  | 河北外购
7 | SHT0015408 | 副驾中配靠背泡沫总成 | EA | TFT0000002 | 白料 |  |  | KG | 0.74813 | 30 |  | 河北自制
8 | SHT0015408 | 副驾中配靠背泡沫总成 | EA | TFT0000069 | 黑料MDI-S3815 |  |  | KG | 0.37407 | 30 |  | 河北外购
9 | SHT0015408 | 副驾中配靠背泡沫总成 | EA | TFT0000072 | 脱模剂FDC-82 |  |  | KG | 0.03 | 30 |  | 河北外购
序号 | 父零件 | 父零件描述 | 父零件单位 | 子零件 | 子零件描述 | 规格型号 | 设计图号 | 子零件单位 | 数量 | 工序 | 结构类型 | 自制/外购 | 自制车间 | 供应商 | 备注
| 字符/24位 | 字符/2位 | 字符/24位 | 字符/24位 | 字符/24位 |  | 字符/18位 | 字符/2位 | 数字/9位
1 | SHT0015183 | 副驾高配靠背泡沫总成 | EA | SHT0015183 | 副驾高配靠背泡沫总成 |  |  | EA | 1 |  |  | 河北自制 | 发泡车间
2 | SHT0015183 | 副驾高配靠背泡沫总成 | EA | SLT0001092 | 钢丝2.5*220 |  |  | EA | 1 | 30 |  | 河北外购
3 | SHT0015183 | 副驾高配靠背泡沫总成 | EA | SLT0000740 | 钢丝2.5*160 |  |  | EA | 4 | 30 |  | 河北外购
4 | SHT0015183 | 副驾高配靠背泡沫总成 | EA | SHT0011466 | 靠背左侧无纺布 |  |  | EA | 1 | 30 |  | 河北外购
5 | SHT0015183 | 副驾高配靠背泡沫总成 | EA | SHT0013275 | 靠背右侧无纺布 |  |  | EA | 1 | 30 |  | 河北外购
6 | SHT0015183 | 副驾高配靠背泡沫总成 | EA | SHT0011445 | 刺毛条 |  |  | EA | 2 | 30 |  | 河北外购
7 | SHT0015183 | 副驾高配靠背泡沫总成 | EA | TFT0000002 | 白料 |  |  | KG | 0.74813 | 30 |  | 河北自制
8 | SHT0015183 | 副驾高配靠背泡沫总成 | EA | TFT0000069 | 黑料MDI-S3815 |  |  | KG | 0.37407 | 30 |  | 河北外购
9 | SHT0015183 | 副驾高配靠背泡沫总成 | EA | TFT0000072 | 脱模剂FDC-82 |  |  | KG | 0.03 | 30 |  | 河北外购
序号 | 父零件 | 父零件描述 | 父零件单位 | 子零件 | 子零件描述 | 规格型号 | 设计图号 | 子零件单位 | 数量 | 工序 | 结构类型 | 自制/外购 | 自制车间 | 供应商 | 备注
| 字符/24位 | 字符/2位 | 字符/24位 | 字符/24位 | 字符/24位 |  | 字符/18位 | 字符/2位 | 数字/9位
1 | SHT0015409 | 副驾中配座垫泡沫总成 | EA | SHT0015409 | 副驾中配座垫泡沫总成 |  |  | EA | 1 |  |  | 河北自制 | 发泡车间
2 | SHT0015409 | 副驾中配座垫泡沫总成 | EA | SLT0001093 | 钢丝2.5*270 |  |  | EA | 2 | 30 |  | 河北外购
3 | SHT0015409 | 副驾中配座垫泡沫总成 | EA | SCS0004310 | 钢丝2.5*330 |  |  | EA | 2 | 30 |  | 河北外购
4 | SHT0015409 | 副驾中配座垫泡沫总成 | EA | TFT0000002 | 白料 |  |  | KG | 0.028 | 30 |  | 河北自制
5 | SHT0015409 | 副驾中配座垫泡沫总成 | EA | TFT0000069 | 黑料MDI-S3815 |  |  | KG | 0.014 | 30 |  | 河北外购
6 | SHT0015409 | 副驾中配座垫泡沫总成 | EA | TFT0000072 | 脱模剂FDC-82 |  |  | KG | 0.03 | 30 |  | 河北外购
序号 | 父零件 | 父零件描述 | 父零件单位 | 子零件 | 子零件描述 | 规格型号 | 设计图号 | 子零件单位 | 数量 | 工序 | 结构类型 | 自制/外购 | 自制车间 | 供应商 | 备注
| 字符/24位 | 字符/2位 | 字符/24位 | 字符/24位 | 字符/24位 |  | 字符/18位 | 字符/2位 | 数字/9位
1 | SHT0015781 | 主驾电动靠背泡沫总成 | EA | SHT0015781 | 主驾电动靠背泡沫总成 |  |  | EA | 1 |  |  | 河北自制 | 发泡车间
2 | SHT0015781 | 主驾电动靠背泡沫总成 | EA | [12 empty] | 还未装过没有钢丝
3 | SHT0015781 | 主驾电动靠背泡沫总成 | EA
4 | SHT0015781 | 主驾电动靠背泡沫总成 | EA
5 | SHT0015781 | 主驾电动靠背泡沫总成 | EA
6 | SHT0015781 | 主驾电动靠背泡沫总成 | EA
7 | SHT0015781 | 主驾电动靠背泡沫总成 | EA | TFT0000002 | 白料 |  |  | KG | 0.74813 | 30 |  | 河北自制
8 | SHT0015781 | 主驾电动靠背泡沫总成 | EA | TFT0000069 | 黑料MDI-S3815 |  |  | KG | 0.37407 | 30 |  | 河北外购
9 | SHT0015781 | 主驾电动靠背泡沫总成 | EA | TFT0000072 | 脱模剂FDC-82 |  |  | KG | 0.03 | 30 |  | 河北外购

## 修改记录 (hidden)
序号 | 父零件 | 父零件描述 | 父零件单位 | 子零件 | 子零件描述 | 规格型号 | 设计图号 | 子零件单位 | 数量 | 自制/外购 | 供应商 | 联系人 | 联系电话 | 备注
| 字符/24位 | 字符/2位 | 字符/24位 | 字符/24位 | 字符/24位 |  | 字符/18位 | 字符/2位 | 数字/9位
11 | SHT0015770 | 驾驶员座椅总成 | EA | SHT0015398 | 主驾安全带总成 |  |  | EA | 1 | 10 |  | 河北外购 |  | 删除
12 | SHT0015770 | 驾驶员座椅总成 | EA | SHT0011649 | 主驾安全带总成 |  |  | EA | 1 | 10 |  | 河北外购 |  | 新增
17 | SHT0015770 | 驾驶员座椅总成 | EA | SHT0015329 | 靠背面套补偿毛毡 |  |  | EA | 1 | 10 |  | 河北外购 |  | 删除
28 | SHT0015770 | 驾驶员座椅总成 | EA | BFA0010021 | 内六角花形盘头螺钉 |  |  | EA | 4 | 10 |  | 河北外购 |  | 数量3变4
29 | SHT0015770 | 驾驶员座椅总成 | EA | BFA0010107 | 十字槽盘头自攻螺钉 |  |  | EA | 8 | 10 |  | 河北外购 |  | 数量6变8
35 | SHT0015770 | 驾驶员座椅总成 | EA | BPC0010012 | 管箍 |  |  | EA | 3 | 10 |  | 河北自制 |  | 删除
44 | SHT0015770 | 驾驶员座椅总成 | EA | SHT0015325 | 座垫无纺布 |  |  | EA | 1 | 10 |  | 河北外购 |  | 删除
70 | SHT0015770 | 驾驶员座椅总成 | EA | SHT0015017 | 防护管 |  |  | EA | 1 | 10 |  | 河北外购 |  | 删除
71 | SHT0015770 | 驾驶员座椅总成 | EA | BFA0010037 | 内梅花盘头三角牙自攻螺钉 |  |  | EA | 16 | 10 |  | 河北外购 |  | 数量10变16
72 | SHT0015770 | 驾驶员座椅总成 | EA | SHT0010465 | 气管防护长弹簧 |  |  | EA | 1 | 10 |  | 河北外购 |  | 删除
73 | SHT0015770 | 驾驶员座椅总成 | EA | BFA0010038 | 内梅花盘头自攻螺钉（尾端平头） |  |  | EA | 4 | 10 |  | 河北外购 |  | 数量13变4
75 | SHT0015770 | 驾驶员座椅总成 | EA | BFA0000130 | 内六角花形盘头螺钉 |  |  | EA | 4 | 10 |  | 河北外购 |  | 删除
76 | SHT0015770 | 驾驶员座椅总成 | EA | BFA0000004 | 扎带 |  |  | EA | 15 | 10 |  | 河北外购 |  | 数量7变15
77 | SHT0015770 | 驾驶员座椅总成 | EA | BCL0010006 | 气管卡扣（2新mm） |  |  | EA | 2 | 10 |  | 河北自制 |  | 删除
78 | SHT0015770 | 驾驶员座椅总成 | EA | SHT0015050 | 线束护套防护棉 |  |  | EA | 1 | 10 |  | 河北外购 |  | 删除
80 | SHT0015770 | 驾驶员座椅总成 | EA | BPC0000019 | 气管防护管 |  |  | EA | 1 | 10 |  | 河北外购 |  | 删除
83 | SHT0015770 | 驾驶员座椅总成 | EA | SHT0015779 | 操作说明书 |  |  | EA | 1 | 10 |  | 河北外购 |  | 删除
87 | SHT0015770 | 驾驶员座椅总成 | EA | BFA0010018 | 六角头螺栓 |  |  | EA | 4 | 10 |  | 河北外购 |  | 新增
88 | SHT0015770 | 驾驶员座椅总成 | EA | BCL0010015 | 卡扣扎带 |  |  | EA | 2 | 10 |  | 河北外购 |  | 新增
90 | SHT0015770 | 驾驶员座椅总成 | EA | BFA0010025 | 全金属六角法兰面锁紧螺母 |  |  | EA | 1 | 10 |  | 河北外购 |  | 新增
91 | SHT0015770 | 驾驶员座椅总成 | EA | SHT0017566 | 永久性标识 |  |  | EA | 1 | 10 |  | 河北外购 |  | 新增
92 | SHT0015770 | 驾驶员座椅总成 | EA | TMA0000186 | 追溯性标识 |  |  | EA | 1 | 10 |  | 河北外购 |  | 新增

## 修改记录20241129 (hidden)
序号 | 父零件 | 父零件描述 | 父零件单位 | 子零件 | 子零件描述 | 规格型号 | 设计图号 | 子零件单位 | 数量 | 工序 | 结构类型 | 自制/外购 | 自制车间 | 供应商
| 字符/24位 | 字符/2位 | 字符/24位 | 字符/24位 | 字符/24位 |  | 字符/18位 | 字符/2位 | 数字/9位
1 | SHT0015770 | 驾驶员座椅总成 | EA | SHT0015228 | 驾驶员后侧罩壳 |  |  | EA | 1 | 10 |  | 河北自制 |  |  | 删除
2 | SHT0015770 | 驾驶员座椅总成 | EA | BCL0010019 | 黑色防护毛毡 |  |  | EA | 2 | 10 |  | 河北外购 |  |  | 新增
3 | SHT0015770 | 驾驶员座椅总成 | EA | SHT0015747 | 底支架左罩壳 |  |  | EA | 2 | 10 |  | 河北自制 |  |  | 新增
4 | SHT0015770 | 驾驶员座椅总成 | EA | SHT0015748 | 底支架前罩壳 |  |  | EA | 1 | 10 |  | 河北自制 |  |  | 新增

## 修改记录20250213
序号 | 父零件 | 父零件描述 | 父零件单位 | 子零件 | 子零件描述 | 规格型号 | 设计图号 | 子零件单位 | 数量 | 工序 | 自制/外购 | 供应商 | 备注
| 字符/24位 | 字符/2位 | 字符/24位 | 字符/24位 | 字符/24位 |  | 字符/18位 | 字符/2位 | 数字/9位
27 | SHT0015770 | 驾驶员座椅总成 | EA | BFA0010107 | 十字槽盘头自攻螺钉 |  |  | EA | 16 | 10 | 河北外购 |  | 数量8变16
29 | SHT0015770 | 驾驶员座椅总成 | EA | BFA0010014 | 扶手锁止销 |  |  | EA | 2 | 10 | 河北外购 |  | 数量1变2
30 | SHT0015770 | 驾驶员座椅总成 | EA | SHT0015197 | 扶手外盖 |  |  | EA | 2 | 10 | 河北自制 |  | 数量1变2
49 | SHT0015770 | 驾驶员座椅总成 | EA | SHT0015326 | G3主驾高配座椅底支架总成 |  |  | EA | 1 | 10 | 河北自制 |  | 删除
83 | SHT0015770 | 驾驶员座椅总成 | EA | SHT0015198 | 左侧扶手本体总成 |  |  | EA | 1 | 10 | 河北自制 |  | 新增
84 | SHT0015770 | 驾驶员座椅总成 | EA | SHT0015370 | G3主驾高配座椅底支架电泳总成 |  |  | EA | 1 | 10 | 河北自制 |  | 新增
85 | SHT0015770 | 驾驶员座椅总成 | EA | SHT0017495 | 拉线防转块 |  |  | EA | 1 | 10 | 河北自制 |  | 新增
86 | SHT0015770 | 驾驶员座椅总成 | EA | BFA0000011 | 六角头螺栓 |  |  | EA | 2 | 10 | 河北自制 |  | 新增
87 | SHT0015770 | 驾驶员座椅总成 | EA | SHT0016970 | G3角度传感器总成 |  |  | EA | 1 | 10 | 河北外购 | 安路普 | 新增