## Sheet1
监控改造施工工程量清单-20250218
序号 | 项目名称 | 特征描述 | 计量单位 | 工程量 | 综合单价 | 合计金额 | 备注
1 | 摄像机 | 海康摄像头400万2.5寸mini PTZ摄像机 支持Wi-Fi功能 支持PoE功能 分辨率2560 × 1440 @30 fps 镜头焦距2.8~6 mm，2倍光学变倍 30米红外距离 支持区域入侵侦测、越界侦测、移动侦测，等智能侦测功能 适合逆光环境监控 支持3D数字降噪、强光抑制、SmartIR 内置麦克风，同时支持1路音频输入和1路音频输出 内置扬声器（内置功放），可无须外接音频设备实现双向语音对讲 支持E家协议 | 台 | 8 | 890 | 7120 | 支持安灯系统各种参数调用 DS-2DE2402IW-DE3(S6)
2 | 录像机 | 类型：16路网络硬盘录像机（NVR） 视频输入：支持16路网络摄像机接入 视频输出：1个HDMI输出（最高支持4K分辨率）1个VGA输出（最高支持1080p分辨率）音频输入：支持16路音频输入（通过网络摄像机）音频输出：1路音频输出（RCA接口） 硬盘接口：支持8个SATA接口，最大支持单盘10TB USB接口：2个USB 2.0接口，1个USB 3.0接口（支持备份、鼠标控制等） 网络接口：1个RJ45接口（10M/100M/1000M自适应） 2. 视频性能 接入分辨率：支持最高12MP（1200万像素）网络摄像机接入 录像分辨率：支持4K（3840×2160）、1080p、720p等多种分辨率 视频编码：支持H.265、H.264编码，有效降低存储空间和带宽占用 视频码流：支持自定义码流设置，适应不同网络环境 帧率：支持全路数25fps（PAL）或30fps（NTSC）实时录像 3. 存储与备份 硬盘容量：支持最大80TB存储（8个SATA接口，单盘10TB） 存储模式：支持手动录像、定时录像、事件录像等多种模式 备份方式：支持USB设备备份、网络备份（NAS、FTP等） RAID功能：支持RAID 0、RAID 1、RAID 5、RAID 10等数据保护模式 | 台 | 1 | 1980 | 1980 | 7716N-I5-V3
3 | 硬盘 | 8T监控级硬盘 | 台 | 3 | 1250 | 3750 | 希捷盒装
4 | 收发器 | 千兆单模单纤 | 对 | 2 | 180 | 360 | FC01G-3A/3B
5 | 摄像头支架 | 定制摄像机安装支架 | 个 | 8 | 80 | 640 | 定制
6 | 机柜 | 9U网络机柜 | 台 | 1 | 220 | 220 | 9U
7 | 双绞线缆CAT6 | 名称:双绞线缆CAT6 超六类 | m | 600 | 2 | 1200 | H3C GC-X624AWGPVCGY305
8 | 16口POE交换机 | 1.16个10/100/1000Base-T电口(包含两个uplink口，可作为上行口) 2个1000Base-X SFP端口(uplink) 2.模式切换：标准交换 端口隔离 汇聚上联 网络克隆 3.端口交换容量 36Gbps 4.转发能力 26.8Mpps 5.包缓存 4Mb 6.交换模式 存储转发模式 7.PoE+供电 支持PoE+ 8.整机最大输出：225W，单端口最大供电功率 30W 9.电源 100~240V AC 10.安装方式：带挂耳，可上机架 | 台 | 1 | 1300 | 1300 | H3C BS218F-P
9 | 辅材 | 装底，PVC管等 | 台 | 1 | 800 | 800
10 | 光纤 | 200米国标 | 米 | 1 | 480 | 480
11 | 施工费 | 估算2、3工人施工2天 （高空作业、安装调试、光纤熔接） | 项 | 1 | 4500 | 4500
| 未税 |  |  |  |  | 19778
合计 | 人民币（含税13%）大写：贰万贰仟叁佰伍拾元 |  |  |  |  | 22350