## 封面
材料消耗定额明细表
戴姆勒长卧铺座椅-总装
QAD代码BOM单
| 编制： | 王婷
会签：
审核：
| 批准： |  | 版本：A3

## 明细
戴姆勒长卧铺机械锁座椅-总装 QAD版BOM单明细
序号 | QAD代码 | 物料名称 | 描述 | 物料代码 | 座椅总成号 | 发出
1 | SHT0015456 | 卧铺总成 |  |  | A9619709549 | A3
2
3
戴姆勒长卧铺机械锁座椅-总装 QAD版BOM单修定清单
序号 | 版本 | 修订内容 |  |  | 签发日期 | 修订人
1 | 版本A1 | 新编制 |  |  | 2024.10.23 | 王婷
2 | 版本A2 | 变更内容： 1）依据“ECR0011023”带固定片及铝型材设变铆钉变更为螺钉：BFA0010128→BFA0010120 2）原螺母M6自锁螺母与钣金有轻微干涉，零件号变更：BFA0000028→BFA0010160 3）删除：磁铁-SHT0016688；黑色麻纹防滑胶带1-SHT0016800；黑色麻纹防滑胶带2-SHT0016801；黑色麻纹防滑胶带3-SHT0016802；黑色麻纹防滑胶带4-SHT0016804；黑色麻纹防滑胶带5-SHT0017398。新增：扎带-BFA0000004；松紧带：TSYO000399 |  |  | 2024.11.25 | 王婷
3 | 版本A3 | 变更内容： 1)依据“ECR0011066-H6卧铺铆钉尺寸更改，铆钉零件号变更：BFA0010151→BFA0010159。 2）依据“ECR0011083-偏心轴轴承更改成塑料轴套”删除：轴承组装总成-SHT0016418，新增：偏心轴-SHT0015911；塑料轴套-SHT0017829；M10平垫圈-BFA0010161； 3）依据“ECR0011124-增加橡胶支撑”增加：上限位缓冲块-SHT0001147 |  |  | 2025.3.11 | 王婷

## 新零件 (hidden)
新零件清单
QAD代码 | 子零件描述 | 规格型号 | 图号 | 工序 | 子零件单位 | 状态 | 产品类 | 加数日期 | 物料类型 | 状态 | 组 | ABC类 | 地点 | P/L | 工作中心 | 加工时间 | 生产线 | 件数/小时
字符/24位 | 字符/24位 | 字符/24位 | 字符/18位 |  | 字符/2位
SHT0015456 | 卧铺总成 |  | A9619709549 | 10 |  | NEW | SY46 |  | CP00 |  |  |  |  | 河北自制
SHT0015490 | 前侧边框 |  |  | 10 |  | NEW | YC01 |  | GJ00 |  |  |  |  | 河北外购
SHT0015491 | 防护网总成 |  |  | 10 |  | NEW | YC01 |  | QT00 |  |  |  |  | 河北外购
SHT0016100 | 左侧边框 |  |  | 10 |  | NEW | YC01 |  | GJ00 |  |  |  |  | 河北外购
SHT0016418 | 轴承组装总成 |  |  | 10 |  | NEW | YC01 |  | BZJ0 |  |  |  |  | 河北外购
SHT0015809 | 内衬铝块3 |  |  | 10 |  | NEW | YC01 |  | QT00 |  |  |  |  | 河北外购
SHT0017317 | 垫片1(电泳） |  |  | 10 |  | NEW | YC01 |  | GJ00 |  |  |  |  | 河北自制
BFA0010120 | 内六角花形螺钉2 | M6*25 |  | 10 |  | NEW | YC01 |  | BZJ0 |  |  |  |  | 河北外购
SHT0015487 | 右侧边框 |  |  | 10 |  | NEW | YC01 |  | GJ00 |  |  |  |  | 河北外购
SHT0015492 | 加强梁 |  |  | 10 |  | NEW | YC01 |  | GJ00 |  |  |  |  | 河北外购
SHT0016055 | 后侧边框 |  |  | 10 |  | NEW | YC01 |  | GJ00 |  |  |  |  | 河北外购
SHT0017321 | 地板锁固定支架1（电泳） |  |  | 10 |  | NEW | YC01 |  | GJ00 |  |  |  |  | 河北自制
SHT0017322 | 地板锁固定支架2（电泳） |  |  | 10 |  | NEW | YC01 |  | GJ00 |  |  |  |  | 河北自制
SHT0017323 | 前地板锁固定支架1（电泳） |  |  | 10 |  | NEW | YC01 |  | GJ00 |  |  |  |  | 河北自制
SHT0017324 | 前地板锁固定支架2（电泳） |  |  | 10 |  | NEW | YC01 |  | GJ00 |  |  |  |  | 河北自制
SHT0015807 | 内衬铝块1 |  |  | 10 |  | NEW | YC01 |  | QT00 |  |  |  |  | 河北外购
SHT0015808 | 内衬铝块2 |  |  | 10 |  | NEW | YC01 |  | QT00 |  |  |  |  | 河北外购 |  |  |  |  | 系统有问题
BFA0010127 | 内六角花形螺钉3 | M6*55 |  | 10 |  | NEW | YC01 |  | BZJ0 |  |  |  |  | 河北外购
BFA0010122 | M6带帽锁紧螺母 | M6*12 |  | 10 |  | NEW | YC01 |  | BZJ0 |  |  |  |  | 河北外购
SHT0017325 | 拉带固定片（电泳） |  |  | 10 |  | NEW | YC01 |  | GJ00 |  |  |  |  | 河北自制
SHT0015811 | 拉带1 | 织带 |  | 10 |  | NEW | YC01 |  | QT00 |  |  |  |  | 河北外购 |  |  |  |  | 系统有问题
SHT0015812 | 锁钩 | SUS301 |  | 10 |  | NEW | YC01 |  | QT00 |  |  |  |  | 河北外购 |  |  |  |  | 系统有问题
BFA0010128 | 铝铆钉1 | φ4*12 |  | 10 |  | NEW | YC01 |  | BZJ0 |  |  |  |  | 河北外购
SHT0015724 | 前侧地板锁总成左 |  |  | 10 |  | NEW | YC01 |  | GNJ0 |  |  |  |  | 河北外购
SHT0015722 | 后侧地板锁总成右 |  |  | 10 |  | NEW | YC01 |  | GNJ0 |  |  |  |  | 河北外购
SHT0015914 | 前侧地板锁总成右 |  |  | 10 |  | NEW | YC01 |  | GNJ0 |  |  |  |  | 河北外购
SHT0015926 | 后侧地板锁总成左 |  |  | 10 |  | NEW | YC01 |  | GNJ0 |  |  |  |  | 河北外购
SHT0015840 | 支撑塑料件 |  |  | 10 |  | NEW | YC01 |  | SLJ0 |  |  |  |  | 河北外购
SHT0015815 | 固定盒 |  |  | 10 |  | NEW | YC01 |  | SLJ0 |  |  |  |  | 河北自制
SHT0015925 | 解锁手柄 |  |  | 10 |  | NEW | YC01 |  | SLJ0 |  |  |  |  | 河北自制
SHT0015913 | 弹簧 | φ10*30 |  | 10 |  | NEW | YC01 |  | BZJ0 |  |  |  |  | 河北外购
BFA0010151 | 铝铆钉2 | φ4*30 |  | 10 |  | NEW | YC01 |  | BZJ0 |  |  |  |  | 河北外购
BFA0010159 | 铝铆钉3 | φ4*25 |  | 10 |  | NEW | YC01 |  | BZJ0 |  |  |  |  | 河北外购
SHT0015466 | 卧铺靠背泡沫 |  |  | 10 |  | NEW | YC01 |  | FP00 |  |  |  |  | 河北外购
SHT0015461 | 泡沫支撑件 |  |  | 10 |  | NEW | YC01 |  | QT00 |  |  |  |  | 河北外购
SHT0015467 | 卧铺坐垫泡沫 |  |  | 10 |  | NEW | YC01 |  | FP00 |  |  |  |  | 河北外购
SHT0015468 | 加长座垫&靠背护面总成 |  |  | 10 |  | NEW | YC01 |  | MT00 |  |  |  |  | 河北外购
SHT0015474 | 翻折铝型材（前后） |  |  | 10 |  | NEW | YC01 |  | GJ00 |  |  |  |  | 河北外购
SHT0015475 | 翻折铝型材（侧边） |  |  | 10 |  | NEW | YC01 |  | GJ00 |  |  |  |  | 河北外购
BFA0010135 | M5内梅花螺栓 | M5*20 |  | 10 |  | NEW | YC01 |  | BZJ0 |  |  |  |  | 河北外购
SHT0015472 | 拱形木板条 |  |  | 10 |  | NEW | YC01 |  | QT00 |  |  |  |  | 河北外购
SHT0015483 | 翻转拉带长 | 织带 |  | 10 |  | NEW | YC01 |  | QT00 |  |  |  |  | 河北外购
SHT0015470 | 塑料挂钩 |  |  | 10 |  | NEW | YC01 |  | SLJ0 |  |  |  |  | 河北外购
SHT0016688 | 磁铁 |  |  | 10 |  | NEW | YC01 |  | QT00 |  |  |  |  | 河北外购
SHT0016611 | 无纺布 | 卧铺包装 |  | 10 |  | NEW | YC01 |  | QT00 |  |  |  |  | 河北外购
SHT0016613 | 包装泡沫1 | EPE珍珠棉 |  | 10 |  | NEW | YC01 |  | QT00 |  |  |  |  | 河北外购
SHT0016614 | 包装泡沫2 | EPE珍珠棉 |  | 10 |  | NEW | YC01 |  | QT00 |  |  |  |  | 河北外购
SHT0016612 | 包装箱 | 2320*830*280 |  | 10 |  | NEW | YC01 |  | QT00 |  |  |  |  | 河北外购
SHT0015457 | 左侧滑轨总成 |  |  | 10 |  | NEW | SY46 |  | GNJO |  |  |  |  | 河北自制
SHT0016302 | 左侧滑轨总成（电泳） |  |  | 10 |  | NEW | YC04 |  | GJ00 |  |  |  |  | 河北自制
SHT0017358 | 左侧导轨护盖 |  |  | 10 |  | NEW | YC04 |  | SLJ0 |  |  |  |  | 河北自制
SHT0015458 | 右侧滑轨总成 |  |  | 10 |  | NEW | SY46 |  | GNJO |  |  |  |  | 河北自制
SHT0016303 | 右侧滑轨总成（电泳） |  |  | 10 |  | NEW | YC01 |  | GJ00 |  |  |  |  | 河北自制
SHT0015460 | 橡胶限位堵盖 |  |  | 10 |  | NEW | YC01 |  | SLJ0 |  |  |  |  | 河北外购
BFA0010112 | 固定胶墩平头螺栓 | M6*45 |  | 10 |  | NEW | YC01 |  | BZJ0 |  |  |  |  | 河北外购
SHT0016800 | 黑色麻纹防滑胶带1 |  |  | 10 |  | NEW | YC01 |  | QT00 |  |  |  |  | 河北外购
SHT0016801 | 黑色麻纹防滑胶带2 |  |  | 10 |  | NEW | YC01 |  | QT00 |  |  |  |  | 河北外购
SHT0016802 | 黑色麻纹防滑胶带3 |  |  | 10 |  | NEW | YC01 |  | QT00 |  |  |  |  | 河北外购
SHT0016804 | 黑色麻纹防滑胶带4 |  |  | 10 |  | NEW | YC01 |  | QT00 |  |  |  |  | 河北外购
SHT0017398 | 黑色麻纹防滑胶带5 |  |  | 10 |  | NEW | YC01 |  | QT00 |  |  |  |  | 河北外购
SHT0017392 | 右侧导轨护盖 |  |  | 10 |  | NEW | YC01 |  | SLJ0 |  |  |  |  | 河北自制
BFA0010129 | 固定滑轨平头螺栓 | M5*16 |  | 10 |  | NEW | SY46 |  | BZJO |  |  |  |  | 河北外购
SHT0017318 | 后车身锁钩总成(电泳） |  |  | 10 |  | NEW | SY46 |  | GJ00 |  |  |  |  | 河北自制
SHT0017319 | 车身锁钩总成右（电泳） |  |  | 10 |  | NEW | SY46 |  | GJ00 |  |  |  |  | 河北自制
SHT0017320 | 车身锁钩总成左（电泳） |  |  | 10 |  | NEW | SY46 |  | GJ00 |  |  |  |  | 河北自制
SHT0015537 | 卧铺锁止盒总成 |  | A9609771540 | 10 |  | NEW | SY46 |  | CP00 |  |  |  |  | 河北自制
SHT0015538 | 锁体 |  |  | 10 |  | NEW | YC01 |  | SLJ0 |  |  |  |  | 河北自制
SHT0015539 | 锁止按钮片 |  |  | 10 |  | NEW | YC01 |  | SLJ0 |  |  |  |  | 河北自制
SHT0015540 | 开口销 | φ5*55 |  | 10 |  | NEW | YC01 |  | BZJO |  |  |  |  | 河北外购
SHT0015541 | 弹性片 |  |  | 10 |  | NEW | YC01 |  | BZJ0 |  |  |  |  | 河北外购
SHT0015542 | 黄铜固定轴套 | φ10.2*19 |  | 10 |  | NEW | YC01 |  | BZJ0 |  |  |  |  | 河北外购

## A9619709549
序号 | 父零件 | 父零件描述 | 父零件单位 | 子零件 | 子零件描述 | 规格型号 | 物料代码 | 设计图号 | 子零件单位 | 数量 | 生效日期 | 工序 | 损耗率 | 自制/外购 | 供应商
| 字符/24位 | 字符/24位 | 字符/2位 | 字符/24位 | 字符/24位 | 字符/24位 |  | 字符/18位 | 字符/2位 | 数字/9位
1 | SHT0015456 | 长卧铺总成 | EA | SHT0015456 | 卧铺总成 |  |  | A9619709549 | EA |  |  |  |  | 河北自制
2 | SHT0015456 | 长卧铺总成 | EA | SHT0015490 | 前侧边框 |  |  |  | EA | 1 |  | 10 |  | 河北外购
3 | SHT0015456 | 长卧铺总成 | EA | SHT0015491 | 防护网总成 |  |  |  | EA | 1 |  | 10 |  | 河北外购
4 | SHT0015456 | 长卧铺总成 | EA | SHT0016100 | 左侧边框 |  |  |  | EA | 1 |  | 10 |  | 河北外购
5 | SHT0015456 | 长卧铺总成 | EA | SHT0015911 | 偏心轴 |  |  |  | EA | 12 |  | 10 |  | 河北外购 |  | 新零件
6 | SHT0015456 | 长卧铺总成 | EA | SHT0017829 | 塑料轴套 |  |  |  | EA | 12 |  | 10 |  | 河北外购 |  | 新零件
7 | SHT0015456 | 长卧铺总成 | EA | BFA0010161 | M10平垫圈 |  |  |  | EA | 12 |  | 10 |  | 河北外购 |  | 新零件
8 | SHT0015456 | 长卧铺总成 | EA | BFA0000563 | 开口挡圈 |  |  |  | EA | 12 |  | 10 |  | 河北外购 |  | 新增
9 | SHT0015456 | 长卧铺总成 | EA | SHT0015809 | 内衬铝块3 |  |  |  | EA | 6 |  | 10 |  | 河北外购
10 | SHT0015456 | 长卧铺总成 | EA | SHT0017317 | 垫片1(电泳） |  |  |  | EA | 6 |  | 10 |  | 河北自制
11 | SHT0015456 | 长卧铺总成 | EA | BFA0010160 | M6自锁螺母 |  |  |  | EA | 36 |  | 10 |  | 河北外购
12 | SHT0015456 | 长卧铺总成 | EA | SHT0015488 | 角连接件1 |  |  |  | EA | 4 |  | 10 |  | 河北外购
13 | SHT0015456 | 长卧铺总成 | EA | BFA0010021 | 内六角花形盘头螺钉 | M6*12不锈钢 |  |  | EA | 12 |  | 10 |  | 河北外购
14 | SHT0015456 | 长卧铺总成 | EA | BFA0010120 | 内六角花形螺钉2 | M6*25 |  |  | EA | 30 |  | 10 |  | 河北外购
15 | SHT0015456 | 长卧铺总成 | EA | SHT0015487 | 右侧边框 |  |  |  | EA | 1 |  | 10 |  | 河北外购
16 | SHT0015456 | 长卧铺总成 | EA | SHT0015492 | 加强梁 |  |  |  | EA | 2 |  | 10 |  | 河北外购
17 | SHT0015456 | 长卧铺总成 | EA | SHT0017668 | 导向件 | 注塑件 |  |  | EA | 2 |  | 11 |  | 河北自制
18 | SHT0015456 | 长卧铺总成 | EA | BFA0010038 | 内梅花盘头带介自攻螺钉 |  |  |  | EA | 4 |  | 12 |  | 河北外购
19 | SHT0015456 | 长卧铺总成 | EA | SHT0016055 | 后侧边框 |  |  |  | EA | 1 |  | 10 |  | 河北外购
20 | SHT0015456 | 长卧铺总成 | EA | SHT0017321 | 地板锁固定支架1（电泳） |  |  |  | EA | 1 |  | 10 |  | 河北自制
21 | SHT0015456 | 长卧铺总成 | EA | SHT0017322 | 地板锁固定支架2（电泳） |  |  |  | EA | 1 |  | 10 |  | 河北自制
22 | SHT0015456 | 长卧铺总成 | EA | SHT0017323 | 前地板锁固定支架1（电泳） |  |  |  | EA | 1 |  | 10 |  | 河北自制
23 | SHT0015456 | 长卧铺总成 | EA | SHT0017324 | 前地板锁固定支架2（电泳） |  |  |  | EA | 1 |  | 10 |  | 河北自制
24 | SHT0015456 | 长卧铺总成 | EA | SHT0015807 | 内衬铝块1 |  |  |  | EA | 2 |  | 10 |  | 河北外购
25 | SHT0015456 | 长卧铺总成 | EA | SHT0015808 | 内衬铝块2 |  |  |  | EA | 2 |  | 10 |  | 河北外购
26 | SHT0015456 | 长卧铺总成 | EA | BFA0010127 | 内六角花形螺钉3 | M6*55 |  |  | EA | 6 |  | 10 |  | 河北外购
27 | SHT0015456 | 长卧铺总成 | EA | BFA0010122 | M6带帽锁紧螺母 | M6*12 |  |  | EA | 8 |  | 10 |  | 河北外购
28 | SHT0015456 | 长卧铺总成 | EA | SHT0017325 | 拉带固定片（电泳） |  |  |  | EA | 2 |  | 10 |  | 河北自制
29 | SHT0015456 | 长卧铺总成 | EA | SHT0015811 | 拉带1 |  |  |  | EA | 4 |  | 10 |  | 河北外购
30 | SHT0015456 | 长卧铺总成 | EA | SHT0015812 | 锁钩 |  |  |  | EA | 2 |  | 10 |  | 河北外购
31 | SHT0015456 | 长卧铺总成 | EA | BFA0010128 | 铆钉1 | φ4*25 |  |  | EA | 10 |  | 10 |  | 河北外购
32 | SHT0015456 | 长卧铺总成 | EA | SHT0015724 | 前侧地板锁总成左 |  |  |  | EA | 1 |  | 10 |  | 河北外购
33 | SHT0015456 | 长卧铺总成 | EA | SHT0015722 | 后侧地板锁总成右 |  |  |  | EA | 1 |  | 10 |  | 河北外购
34 | SHT0015456 | 长卧铺总成 | EA | SHT0015914 | 前侧地板锁总成右 |  |  |  | EA | 1 |  | 10 |  | 河北外购
35 | SHT0015456 | 长卧铺总成 | EA | SHT0015926 | 后侧地板锁总成左 |  |  |  | EA | 1 |  | 10 |  | 河北外购
36 | SHT0015456 | 长卧铺总成 | EA | SHT0015840 | 支撑塑料件 |  |  |  | EA | 4 |  | 10 |  | 河北外购
37 | SHT0015456 | 长卧铺总成 | EA | BFA0010037 | 内梅花盘头三角牙自攻螺钉 | M5*10镀黑锌 |  |  | EA | 8 |  | 10 |  | 河北外购
38 | SHT0015456 | 长卧铺总成 | EA | SHT0015815 | 固定盒 |  |  |  | EA | 2 |  | 10 |  | 河北自制
39 | SHT0015456 | 长卧铺总成 | EA | SHT0015925 | 解锁手柄 |  |  |  | EA | 2 |  | 10 |  | 河北自制
40 | SHT0015456 | 长卧铺总成 | EA | SHT0015913 | 弹簧 | φ10*30 |  |  | EA | 4 |  | 10 |  | 河北外购
41 | SHT0015456 | 长卧铺总成 | EA | BFA0010159 | 铆钉3 | φ4*30 |  |  | EA | 4 |  | 10 |  | 河北外购 |  | 数量2变4，规格变化
42 | SHT0015456 | 长卧铺总成 | EA | SHT0001147 | 上限位缓冲块 |  |  |  | EA | 2 |  | 10 |  | 河北外购 |  | 新增
43 | SHT0015456 | 长卧铺总成 | EA | BCL0010006 | 气管卡扣（2*4mm） |  |  |  | EA | 4 |  | 10 |  | 河北外购
44 | SHT0015456 | 长卧铺总成 | EA | SHT0015466 | 卧铺靠背泡沫 |  |  |  | EA | 1 |  | 10 |  | 河北外购
45 | SHT0015456 | 长卧铺总成 | EA | SHT0015461 | 泡沫支撑件 |  |  |  | EA | 2 |  | 10 |  | 河北外购
46 | SHT0015456 | 长卧铺总成 | EA | SHT0015467 | 卧铺坐垫泡沫 |  |  |  | EA | 1 |  | 10 |  | 河北外购
47 | SHT0015456 | 长卧铺总成 | EA | SHT0015468 | 加长座垫&靠背护面总成 |  |  |  | EA | 1 |  | 10 |  | 河北外购
48 | SHT0015456 | 长卧铺总成 | EA | SHT0015474 | 翻折铝型材（前后） |  |  |  | EA | 2 |  | 10 |  | 河北外购
49 | SHT0015456 | 长卧铺总成 | EA | SHT0015475 | 翻折铝型材（侧边） |  |  |  | EA | 2 |  | 10 |  | 河北外购
50 | SHT0015456 | 长卧铺总成 | EA | SHT0015820 | 角连接件2 |  |  |  | EA | 4 |  | 10 |  | 河北外购
51 | SHT0015456 | 长卧铺总成 | EA | BFA0010135 | M5内梅花螺栓 | M5*20 |  |  | EA | 16 |  | 10 |  | 河北外购
52 | SHT0015456 | 长卧铺总成 | EA | SHT0015472 | 拱形木板条 |  |  |  | EA | 13 |  | 10 |  | 河北外购
53 | SHT0015456 | 长卧铺总成 | EA | SHT0011541 | 木条固定胶套 |  |  |  | EA | 26 |  | 10 |  | 河北外购
54 | SHT0015456 | 长卧铺总成 | EA | SHT0015483 | 翻转拉带长 |  |  |  | EA | 2 |  | 10 |  | 河北外购
55 | SHT0015456 | 长卧铺总成 | EA | SHT0015470 | 塑料挂钩 |  |  |  | EA | 2 |  | 10 |  | 河北外购
56 | SHT0015456 | 长卧铺总成 | EA | TSYO000399 | 松紧带 |  |  |  | EA | 2 |  | 10 |  | 河北外购
57 | SHT0015456 | 长卧铺总成 | EA | SHT0016611 | 无纺布 |  |  |  | EA | 1 |  | 10 |  | 河北外购
58 | SHT0015456 | 长卧铺总成 | EA | SHT0016613 | 包装泡沫1 |  |  |  | EA | 2 |  | 10 |  | 河北外购
59 | SHT0015456 | 长卧铺总成 | EA | SHT0016614 | 包装泡沫2 |  |  |  | EA | 2 |  | 10 |  | 河北外购
60 | SHT0015456 | 长卧铺总成 | EA | SHT0016612 | 包装箱 |  |  |  | EA | 1 |  | 10 |  | 河北外购
61 | SHT0015456 | 长卧铺总成 | EA | BFA0000004 | 扎带 |  |  |  | EA | 4 |  | 10 |  | 河北外购
随车件
序号 | 父零件 | 父零件描述 | 父零件单位 | 子零件 | 子零件描述 | 规格型号 | 物料代码 | 设计图号 | 子零件单位 | 数量 | 生效日期 | 工序 | 损耗率 | 自制/外购 | 供应商
| 字符/24位 | 字符/24位 | 字符/2位 | 字符/24位 | 字符/24位 | 字符/24位 |  | 字符/18位 | 字符/2位 | 数字/9位
1 | SHT0015457 | 左侧滑轨总成 | EA | SHT0015457 | 左侧滑轨总成 |  |  |  | EA |  |  |  |  | 河北自制
2 | SHT0015457 | 左侧滑轨总成 | EA | SHT0016302 | 左侧滑轨总成（电泳） |  |  |  | EA | 1 |  | 10 |  | 河北自制
3 | SHT0015457 | 左侧滑轨总成 | EA | SHT0015460 | 橡胶限位堵盖 |  |  |  | EA | 2 |  | 10 |  | 河北外购
4 | SHT0015457 | 左侧滑轨总成 | EA | BFA0010112 | 固定胶墩平头螺栓 |  |  |  | EA | 2 |  | 10 |  | 河北外购
5 | SHT0015457 | 左侧滑轨总成 | EA | BFA0010122 | M6带帽锁紧螺母 |  |  |  | EA | 2 |  | 10 |  | 河北外购
6 | SHT0015457 | 左侧滑轨总成 | EA | SHT0017358 | 左侧导轨护盖 |  |  |  | EA | 1 |  | 10 |  | 河北自制
12 | SHT0015458 | 右侧滑轨总成 | EA | SHT0015458 | 右侧滑轨总成 |  |  |  | EA |  |  |  |  | 河北自制
13 | SHT0015458 | 右侧滑轨总成 | EA | SHT0016303 | 右侧滑轨总成（电泳） |  |  |  | EA | 1 |  | 10 |  | 河北自制
14 | SHT0015458 | 右侧滑轨总成 | EA | SHT0015460 | 橡胶限位堵盖 |  |  |  | EA | 2 |  | 10 |  | 河北外购
15 | SHT0015458 | 右侧滑轨总成 | EA | BFA0010112 | 固定胶墩平头螺栓 |  |  |  | EA | 2 |  | 10 |  | 河北外购
16 | SHT0015458 | 右侧滑轨总成 | EA | BFA0010122 | M6带帽锁紧螺母 |  |  |  | EA | 2 |  | 10 |  | 河北外购
22 | SHT0015458 | 右侧滑轨总成 | EA | SHT0017392 | 右侧导轨护盖 |  |  |  | EA | 1 |  | 10 |  | 河北自制
23 | SHT0015537 | 卧铺锁止盒总成 | EA | SHT0015537 | 卧铺锁止盒总成 |  |  | A9609771540 | EA |  |  |  |  | 河北自制
24 | SHT0015537 | 卧铺锁止盒总成 | EA | SHT0015538 | 锁体 |  |  |  | EA | 1 |  | 10 |  | 河北自制
25 | SHT0015537 | 卧铺锁止盒总成 | EA | SHT0015539 | 锁止按钮片 |  |  |  | EA | 1 |  | 10 |  | 河北自制
26 | SHT0015537 | 卧铺锁止盒总成 | EA | SHT0015540 | 开口销 |  |  |  | EA | 1 |  | 10 |  | 河北外购
27 | SHT0015537 | 卧铺锁止盒总成 | EA | SHT0015541 | 弹性片 |  |  |  | EA | 1 |  | 10 |  | 河北外购
28 | SHT0015537 | 卧铺锁止盒总成 | EA | SHT0015542 | 固定轴套 |  |  |  | EA | 1 |  | 10 |  | 河北外购
29 | BFA0010129 | 固定滑轨平头螺栓 | EA | BFA0010129 | 固定滑轨平头螺栓 |  |  |  | EA | 8 |  |  |  | 河北外购
30 | SHT0017318 | 后车身锁钩总成(电泳） | EA | SHT0017318 | 后车身锁钩总成(电泳） |  |  |  | EA | 2 |  |  |  | 河北自制
31 | SHT0017319 | 车身锁钩总成右（电泳） | EA | SHT0017319 | 车身锁钩总成右（电泳） |  |  |  | EA | 1 |  |  |  | 河北自制
32 | SHT0017320 | 车身锁钩总成左（电泳） | EA | SHT0017320 | 车身锁钩总成左（电泳） |  |  |  | EA | 1 |  |  |  | 河北自制
33 | BPC0010237 | 螺栓 | EA | BPC0010237 | 螺栓 |  |  |  | EA | 16 |  |  |  | 河北外购

## 发泡 (hidden)
序号 | 父零件 | 父零件描述 | 父零件单位 | 子零件 | 子零件描述 | 规格型号 | 物料代码 | 设计图号 | 子零件单位 | 数量 | 生效日期 | 工序 | 损耗率 | 自制/外购 | 供应商 | 备注
| 字符/24位 | 字符/24位 | 字符/2位 | 字符/24位 | 字符/24位 | 字符/24位 |  | 字符/18位 | 字符/2位 | 数字/9位

## 2024.11.25变更记录 (hidden)
序号 | 父零件 | 父零件描述 | 父零件单位 | 子零件 | 子零件描述 | 规格型号 | 物料代码 | 设计图号 | 子零件单位 | 数量 | 生效日期 | 工序 | 损耗率 | 自制/外购 | 供应商 | 备注
| 字符/24位 | 字符/24位 | 字符/2位 | 字符/24位 | 字符/24位 | 字符/24位 |  | 字符/18位 | 字符/2位 | 数字/9位
1 | SHT0015456 | 长卧铺总成 | EA | BFA0000028 | M6自锁螺母 | 镀白锌 |  |  | EA | 36 |  | 10 |  | 河北外购 |  | 删除
2 | SHT0015456 | 长卧铺总成 | EA | BFA0010160 | M6自锁螺母 |  |  |  | EA | 36 |  | 10 |  | 河北外购 |  | 新零件
3 | SHT0015456 | 长卧铺总成 | EA | BFA0010120 | 内六角花形螺钉2 | M6*25 |  |  | EA | 30 |  | 10 |  | 河北外购 |  | 数量22变30
4 | SHT0015456 | 长卧铺总成 | EA | BFA0010128 | 铆钉1 | φ4*25 |  |  | EA | 10 |  | 10 |  | 河北外购 |  | 数量14变10
5 | SHT0015456 | 长卧铺总成 | EA | TSYO000399 | 松紧带 |  |  |  | EA | 2 |  | 10 |  | 河北外购 |  | 新增
6 | SHT0015456 | 长卧铺总成 | EA | SHT0016688 | 磁铁 |  |  |  | EA | 3 |  | 10 |  | 河北外购 |  | 删除
7 | SHT0015456 | 长卧铺总成 | EA | BFA0000004 | 扎带 |  |  |  | EA | 4 |  | 10 |  | 河北外购 |  | 新增
8 | SHT0015456 | 长卧铺总成 | EA | SHT0017668 | 导向件 |  |  |  | EA | 2 |  | 11 |  | 河北自制 |  | 新零件
9 | SHT0015456 | 长卧铺总成 | EA | BFA0010038 | 内梅花盘头带介自攻螺钉 |  |  |  | EA | 4 |  | 12 |  | 河北外购 |  | 新增
10 | SHT0015457 | 左侧滑轨总成 | EA | SHT0016800 | 黑色麻纹防滑胶带1 |  |  |  | EA | 1 |  | 10 |  | 河北外购 |  | 删除
11 | SHT0015457 | 左侧滑轨总成 | EA | SHT0016801 | 黑色麻纹防滑胶带2 |  |  |  | EA | 1 |  | 10 |  | 河北外购 |  | 删除
12 | SHT0015457 | 左侧滑轨总成 | EA | SHT0016802 | 黑色麻纹防滑胶带3 |  |  |  | EA | 1 |  | 10 |  | 河北外购 |  | 删除
13 | SHT0015457 | 左侧滑轨总成 | EA | SHT0016804 | 黑色麻纹防滑胶带4 |  |  |  | EA | 1 |  | 10 |  | 河北外购 |  | 删除
14 | SHT0015457 | 左侧滑轨总成 | EA | SHT0017398 | 黑色麻纹防滑胶带5 |  |  |  | EA | 1 |  | 10 |  | 河北外购 |  | 删除
15 | SHT0015458 | 右侧滑轨总成 | EA | SHT0016800 | 黑色麻纹防滑胶带1 |  |  |  | EA | 1 |  | 10 |  | 河北外购 |  | 删除
16 | SHT0015458 | 右侧滑轨总成 | EA | SHT0016801 | 黑色麻纹防滑胶带2 |  |  |  | EA | 1 |  | 10 |  | 河北外购 |  | 删除
17 | SHT0015458 | 右侧滑轨总成 | EA | SHT0016802 | 黑色麻纹防滑胶带3 |  |  |  | EA | 1 |  | 10 |  | 河北外购 |  | 删除
18 | SHT0015458 | 右侧滑轨总成 | EA | SHT0016804 | 黑色麻纹防滑胶带4 |  |  |  | EA | 1 |  | 10 |  | 河北外购 |  | 删除
19 | SHT0015458 | 右侧滑轨总成 | EA | SHT0017398 | 黑色麻纹防滑胶带5 |  |  |  | EA | 1 |  | 10 |  | 河北外购 |  | 删除

## 2025.3.11变更记录
序号 | 父零件 | 父零件描述 | 父零件单位 | 子零件 | 子零件描述 | 规格型号 | 物料代码 | 设计图号 | 子零件单位 | 数量 | 生效日期 | 工序 | 损耗率 | 自制/外购 | 供应商 | 备注
| 字符/24位 | 字符/24位 | 字符/2位 | 字符/24位 | 字符/24位 | 字符/24位 |  | 字符/18位 | 字符/2位 | 数字/9位
1 | SHT0015456 | 长卧铺总成 | EA | SHT0016418 | 轴承组装总成 |  |  |  | EA | 12 |  | 10 |  | 河北外购 |  | 删除
2 | SHT0015456 | 长卧铺总成 | EA | SHT0015911 | 偏心轴 |  |  |  | EA | 12 |  | 10 |  | 河北外购 |  | 新零件
3 | SHT0015456 | 长卧铺总成 | EA | SHT0017829 | 塑料轴套 |  |  |  | EA | 12 |  | 10 |  | 河北外购 |  | 新零件
4 | SHT0015456 | 长卧铺总成 | EA | BFA0010161 | M10平垫圈 |  |  |  | EA | 12 |  | 10 |  | 河北外购 |  | 新零件
5 | SHT0015456 | 长卧铺总成 | EA | BFA0000563 | 开口挡圈 |  |  |  | EA | 12 |  | 10 |  | 河北外购 |  | 新增
6 | SHT0015456 | 长卧铺总成 | EA | BFA0010151 | 铆钉2 | φ4*30 |  |  | EA | 2 |  | 10 |  | 河北外购 |  | 删除
7 | SHT0015456 | 长卧铺总成 | EA | BFA0010159 | 铆钉3 | φ4*30 |  |  | EA | 4 |  | 10 |  | 河北外购 |  | 数量2变4，规格变化
8 | SHT0015456 | 长卧铺总成 | EA | SHT0001147 | 上限位缓冲块 |  |  |  | EA | 2 |  | 10 |  | 河北外购 |  | 新增