## 2060副驾驶员座椅总成EBOM
设计:马盼盼 |  |  |  |  | 校核： | [5 empty] | 标准化： |  | 陕汽轻卡副驾驶员座椅总成EBOM清单 | [20 empty] | 零件号
会签： | [33 empty] | 中文名称 | 副驾驶员座椅总成
批准: | [10 empty] | 日期： | [22 empty] | 规格型号 | 陕汽轻卡仿皮面料
版本：A | [33 empty] | 车型配置 | 陕汽轻卡
说明：首次 | [33 empty] | 重量
序号 | 装配等级 | [9 empty] | 零件号 | 中文名称 | 零件描述 | 重要度 | 单位 | 图示 | 数据版本 | 图纸号 | 图纸版本 | 是否申请新零件号 | 沿用件 Y/N | 零件类别 | 材料 | 材料标准 | 轮廓尺寸 (长*宽*高) | 重量 （Kg） | 表面处理 | 工艺规格 | 工艺用量 （Kg） | 焊接长度 （cm） | 涂装面积 （m2） | 外购/ 自制 | 价格 | 备注 | 用量
| 0 | 1 | 2 | 3 | 4 | 5 | 6 | 7 | 8 | 9
0 | 0 | [9 empty] | BZ17201510112 SLT0012371 | 副驾驶员座椅总成 | 陕汽轻卡织物面料 | A | 个 |  | A | N/A | A | Y | N | 总成件 | ASSY | — — | 733*985*716 | #REF! | — — | [7 empty] | 0
1 | 0 | [10 empty] | 副驾驶员座椅总成 | 陕汽轻卡仿皮面料 | A | 个 |  | A | N/A | A | Y | N | 总成件 | ASSY | — — | 733*985*716 | #REF! | — — | [7 empty] | 1
2 |  | 1 | [8 empty] | SLT0012372 | 副驾靠背总成 | 新开，陕汽轻卡织物面料 | A | 个 |  | A | N/A | A | Y | N | 分总成 | ASSY | — — | 555*310*625 | #REF! | — — | [7 empty] | 0
3 |  | 1 | [8 empty] | SLT0012263 | 副驾靠背总成 | 新开，陕汽轻卡仿皮面料 | A | 个 |  | A | N/A | A | Y | N | 分总成 | ASSY | — — | 555*310*625 | #REF! | — — | [7 empty] | 1
4 |  |  | 2 | [7 empty] | SLT0012273 | 驾驶员头枕总成 | 陕汽轻卡仿皮面料 | A | 个 |  | A | N/A | A | Y | N | 分总成 | ASSY | — — | — — | 1.673 | — — | [7 empty] | 1
5 |  |  | 2 | [7 empty] | SLT0012359 | 驾驶员头枕总成 | 陕汽轻卡织物面料 | A | 个 |  | A | N/A | A | Y | N | 分总成 | ASSY | — — | — — | 1.673 | [8 empty] | 0
6 |  |  |  | 3 | [6 empty] | SLT0010856 | 驾驶员头枕骨架泡沫总成 | 新开 | A | 个 |  | A | N/A | A | Y | N | 分总成 | ASSY | — — | 130*256*354 | 0.8729 | — — | [7 empty] | 1
7 |  |  |  |  | 4 | [5 empty] | SLT0010857 | 驾驶员头枕骨架总成 | 新开 | A | 个 |  | A | N/A | A | Y | N | 分总成 | ASSY | — — | — — | 0.7199 | — — | [7 empty] | 1
8 | [5 empty] | 5 |  |  |  |  | SLT0010858 | 驾驶员头枕杆 | 新开 | A | 个 |  | A | N/A | A | Y | N | 管材 | STKM13C φ12.7*2 | GB/T 342 GB/T 700 | — — | 0.6736 | — — | [7 empty] | 1
9 | [5 empty] | 5 |  |  |  |  | SLT0010859 | 驾驶员头枕钢丝 | 新开 | A | 个 |  | A | N/A | A | Y | N | 钢丝 | Q235 φ8 | GB/T 342 GB/T 700 | — — | 0.0463 | — — | — — | — — | — — | — — | — — | — — |  | 1
10 |  |  |  |  | 4 | [5 empty] | SLT0010860 | 驾驶员头枕泡沫 | 新开 | A | 个 |  | A | N/A | — — | Y | N | 聚氨酯 | PUR，40kg/㎥ | 40kg/㎥ | 130*256*195 | 0.153 | — — | [7 empty] | 1
11 |  |  |  | 3 | [6 empty] | SLT0012274 | 头枕面套总成 | 陕汽轻卡仿皮面料 | A | 个 |  | A | N/A | — — | Y | N | 仿皮 | ASSY | — — | — — | 0.8 | — — | [7 empty] | 1
12 |  |  |  | 3 | [6 empty] | SLT0012360 | 头枕面套总成 | 陕汽轻卡织物面料 | A | 个 |  | A | N/A | — — | Y | N | 织物 | ASSY | — — | — — | 0.8 | — — | [7 empty] | 0
13 |  |  | 2 | [7 empty] | 322122191000 | 主动头枕导套 | 借用B40L | A | 个 |  | A | N/A | — — | Y | N | 注塑件 | ASSY(PA6) | — — | 100.5*46*45 | 0.016 | — — | [7 empty] | 1
14 |  |  | 2 | [7 empty] | 322122192000 | 自由头枕导套 | 借用B40L | A | 个 |  | A | N/A | — — | Y | N | 注塑件 | ASSY(PA6) | — — | 100.5*46*45 | 0.015 | — — | [7 empty] | 1
15 |  |  | 2 | [7 empty] | SLT0011027 | 副驾靠背装配总成 | 新开 | A | 个 |  | A | N/A | A | Y | N | 分总成 | ASSY | — — | 236*524*567 | #REF! | — — | — — | — — | — — | — — | — — | — — |  | 1
16 |  |  |  | 3 | [6 empty] | SLT0010753 | 驾驶员靠背网簧 | 新开 | A | 个 |  | A | N/A | A | Y | N | 线材 | 65Mn | GB/T1222 | 16*333*50 | 0.053 | — — | [7 empty] | 2
17 |  |  |  | 3 | [6 empty] | SLT0011051 | 固定板锁付螺纹套筒 | 新开，锁付副驾靠背固定板 | A | 个 |  | A | N/A | A | Y | N | 非标件 | 45# M8 | — — | — — | 0.031 | 镀黑锌 | [7 empty] | 1
18 |  |  |  | 3 | [6 empty] | SLT0010903 | 衬套 | 外购,易格斯GFM-1012-10 | A | 个 |  | A | N/A | — — | Y | N | 塑料件 | φ10 1.0 | — — | — — | 0.001 | — — | [7 empty] | 1
19 |  |  |  | 3 | [6 empty] | SLT0011221 | 副驾靠背左固定板电泳总成 | 新开，固定副驾靠背 | A | 个 |  | A | N/A | A | Y | N | 分总成 | ASSY | — — | 224*40*138 | 0.459 | 电泳 | [7 empty] | 1
20 |  |  |  |  | 4 | [5 empty] | SLT0011028 | 副驾靠背左固定板铆接总成 | 新开，固定副驾靠背 | A | 个 |  | A | N/A | A | Y | N | 分总成 | ASSY | — — | 224*40*138 | 0.459 | — — | [7 empty] | 1
21 | [5 empty] | 5 |  |  |  |  | SLT0011029 | 副驾靠背左固定板 | 固定副驾靠背 | A | 个 |  | A | N/A | A | Y | N | 钣金件 | QStE420TM 3.0 | Q/BQB 301 Q/BQB 310 | 224*40*138 | 0.458 | — — | [7 empty] | 1
22 | [5 empty] | 5 |  |  |  |  | 321721801400 | 中排独立软带轴承 | 借用M60 | A | 个 |  | A | N/A | — — | N | Y | 钣金件 | DC01 0.5 | — — | 20*3.5*20 | 0.001 | — — | [7 empty] | 1
23 |  |  |  | 3 | [6 empty] | SLT0011201 | 副驾靠背骨架焊接总成 | 新开 | A | 个 |  | A | N/A | A | Y | N | 分总成 | ASSY | — — | 218*522*567 | #REF! | — — | [7 empty] | 1
24 |  |  |  |  | 4 | [5 empty] | 6801636X2001A | 靠背调角器涡簧 | 借用BA95 | A | 个 |  | A | N/A | A | N | Y | 曲簧 | 65Mn | GB/T1222 | 67*10*88 | 0.14 | — — | [7 empty] | 1
25 |  |  |  |  | 4 | [5 empty] | SLT0011032 | 右调角器焊接总成 | 新开 | A | 个 |  | A | N/A | A | Y | N | 分总成 | ASSY | — — | 218*109*372 | 1.2493 | — — | [7 empty] | 1
26 | [5 empty] | 5 |  |  |  |  | SLT0011030 | 副驾靠背右侧上连接板焊接总成 | 新开 | A | 个 |  | A | N/A | A | Y | N | 分总成 | ASSY | — — | 123*15*287 | 0.4405 | — — | [7 empty] | 1
27 | [6 empty] | 6 |  |  |  | SLT0010433 | 副驾靠背右侧上连接板 | 借用统帅2080 | A | 个 |  | A | N/A | A | N | Y | 钣金件 | QStE500TM 2.5 | Q/BQB 301 Q/BQB 310 | 123*15*287 | 0.3247 | — — | [7 empty] | 1
28 | [6 empty] | 6 |  |  |  | SLT0011191 | 副驾靠背调角限位片 | 新开 | A | 个 |  | A | N/A | A | Y | N | 钣金件 | QStE420TM 2.5 | Q/BQB 301 Q/BQB 310 | 22*23*16 | 0.0103 | — — | [7 empty] | 1
29 | [6 empty] | 6 |  |  |  | SLT0010190 | 复位卷簧下限位支架 | 借用BA95 | A | 个 |  | A | N/A | — — | N | Y | 钣金件 | SPFH590 3.0 | Q/BQB 301 Q/BQB 310 | 20*30.5*12 | 0.0128 | — — | [7 empty] | 1
30 | [6 empty] | 6 |  |  |  | 6801622X2001A | 前排靠背复位卷簧限位支架 | 借用BA95 | A | 个 |  | B | N/A | — — | N | Y | 钣金件 | SPFH590 3.0 | Q/BQB 301 Q/BQB 310 | 19.5*30.5*13 | 0.0167 | — — | [7 empty] | 1
31 | [6 empty] | 6 |  |  |  | SLT0011039 | 侧翼支撑钢丝 | 新开 | A | 个 |  | A | N/A | A | Y | N | 钢丝 | Q235 φ6 | GB/T 342 GB/T 700 | 89*27*1160 | 0.076 | — — | [7 empty] | 1
32 | [5 empty] | 5 |  |  |  |  | SLT0011670 | 副驾靠背右侧装车钣金电泳总成 | 新开 | A | 个 |  | A | N/A | A | Y | N | 分总成 | ASSY | — — | 218*106*149 | 0.5789 | — — | [7 empty] | 1
33 | [5 empty] | 5 |  |  |  |  | SLT0011033 | 副驾靠背右侧装车钣金焊接总成 | 新开 | A | 个 |  | A | N/A | A | Y | N | 分总成 | ASSY | — — | 218*106*149 | 0.5789 | — — | [7 empty] | 1
34 | [6 empty] | 6 |  |  |  | SLT0011034 | 副驾靠背右侧装车钣金 | 新开 | A | 个 |  | A | N/A | A | Y | N | 钣金件 | QStE420TM 3.0 | Q/BQB 301 Q/BQB 310 | 218*68*157 | 0.543 | — — | [7 empty] | 1
35 | [6 empty] | 6 |  |  |  | 6801634X2001A | 前排靠背复位卷簧安装支架 | 借用BA95 | A | 个 |  | B | N/A | — — | N | Y | 钣金件 | SAPH440 4.0 | Q/BQB 301 Q/BQB 310 | 26*54*6 | 0.0359 | — — | [7 empty] | 1
36 | [5 empty] | 5 |  |  |  |  | SLT0010435 | 右侧手动调角器总成 | 借用统帅2080 | A | 个 |  | A | N/A | A | Y | N | 分总成 | — — | — — | — — | 0.2299 | — — | [7 empty] | 1
37 |  |  |  |  | 4 | [5 empty] | SLT0011036 | 副驾背弯管焊接总成 | 新开 | A | 个 |  | A | N/A | A | Y | N | 分总成 | ASSY | — — | 157*417*489 | #REF! | — — | [7 empty] | 1
38 | [5 empty] | 5 |  |  |  |  | SLT0011037 | 副驾靠背管架 | 新开 | A | 个 |  | A | N/A | A | Y | N | 管材 | Q235 φ25×1.5 | GB/T 13793 GB/T 700 | 157*400*455 | 1.023 | — — | [7 empty] | 1
39 | [5 empty] | 5 |  |  |  |  | SLT0011038 | 副驾靠背管架连接管 | 新开 | A | 个 |  | A | N/A | A | Y | N | 管材 | Q235 φ25×1.5 | GB/T 13793 GB/T 700 | 43*163*25 | 0.299 | [8 empty] | 1
40 | [5 empty] | 5 |  |  |  |  | SLT0010921 | 肩部后支撑钢丝 | 新开 | A | 个 |  | A | N/A | A | Y | N | 钢丝 | Q235 φ6 | GB/T 342 GB/T 700 | 25*111*86 | 0.048 | — — | [7 empty] | 2
41 | [5 empty] | 5 |  |  |  |  | SLT0011690 | 副驾背板支撑钢丝焊接总成 | 新开 | A | 个 |  | A | N/A | A | Y | N | 钢丝 | Q235 φ5 | GB/T 342 GB/T 700 | [10 empty] | 1
42 | [6 empty] | 6 |  |  |  | SLT0011049 | 背板支撑钢丝A | 新开 | A | 个 |  | A | N/A | A | Y | N | 钢丝 | Q235 φ5 | GB/T 342 GB/T 700 | 26*397*33 | 0.066 | — — | [7 empty] | 2
43 | [6 empty] | 6 |  |  |  | SLT0011691 | 背板支撑钢丝C | 新开 | A | 个 |  | A | N/A | A | Y | N | 钢丝 | Q235 φ5 | GB/T 342 GB/T 700 | [10 empty] | 2
44 | [5 empty] | 5 |  |  |  |  | SLT0011050 | 背板支撑钢丝B | 新开 | A | 个 |  | A | N/A | A | Y | N | 钢丝 | Q235 φ5 | GB/T 342 GB/T 700 | 38*281*15 | 0.0497 | — — | [7 empty] | 1
45 | [5 empty] | 5 |  |  |  |  | SLT0011041 | 副驾背板支撑钣金总成A | 新开 | A | 个 |  | A | N/A | A | Y | N | 分总成 | — — | — — | 49*57*57 | 0.0762 | — — | [7 empty] | 2
46 | [6 empty] | 6 |  |  |  | SLT0011042 | 副驾背板支撑钣金A | 新开 | A | 个 |  | A | N/A | A | Y | N | 钣金件 | Q235 2.0 | Q/BQB 301 Q/BQB 310 | 49*57*57 | 0.073 | — — | [7 empty] | 1
47 | [6 empty] | 6 |  |  |  | BFA0000316 | 焊接方螺母 | 锁付背板 | A | 个 |  | A | N/A | — — | N | Y | 标准件 | M6 | — — | 9*13*13 | 0.0032 | — — | [7 empty] | 1
48 | [5 empty] | 5 |  |  |  |  | SLT0011045 | 副驾背板支撑钣金总成C | 新开 | A | 个 |  | A | N/A | A | Y | N | 分总成 | — — | — — | 46*50*51 | 0.0954 | — — | [7 empty] | 1
49 | [6 empty] | 6 |  |  |  | SLT0011046 | 副驾背板支撑钣金C | 新开 | A | 个 |  | A | N/A | A | Y | N | 钣金件 | Q235 2.0 | Q/BQB 301 Q/BQB 310 | 46*50*51 | 0.0922 | — — | [7 empty] | 1
50 | [6 empty] | 6 |  |  |  | BFA0000316 | 焊接方螺母 | 锁付背板 | A | 个 |  | A | N/A | — — | N | Y | 标准件 | M6 | — — | 9*13*13 | 0.0032 | — — | [7 empty] | 1
51 | [5 empty] | 5 |  |  |  |  | SLT0011047 | 副驾背板支撑钣金总成B | 新开 | A | 个 |  | A | N/A | A | Y | N | 分总成 | — — | — — | 39*56*69 | 0.0662 | — — | [7 empty] | 1
52 | [6 empty] | 6 |  |  |  | SLT0011048 | 副驾背板支撑钣金B | 新开 | A | 个 |  | A | N/A | A | Y | N | 钣金件 | Q2352.0 | Q/BQB 301 Q/BQB 310 | 39*56*69 | 0.063 | — — | [7 empty] | 1
53 | [6 empty] | 6 |  |  |  | BFA0000316 | 焊接方螺母 | 锁付背板 | A | 个 |  | A | N/A | — — | N | Y | 标准件 | M6 | — — | 9*13*13 | 0.0032 | — — | [7 empty] | 1
54 |  |  |  |  | 4 | [5 empty] | SLT0010754 | 驾驶员靠背网簧固定钣金 | 新开 | A | 个 |  | A | N/A | A | Y | N | 钣金件 | Q235 1.0T | GB/T 342 GB/T 700 | 21*15*23 | 0.0061 | — — | [7 empty] | 4
55 |  |  |  |  | 4 | [5 empty] | 320121300100 | 头枕导管A | 冲压件,借用C32B | C | 个 |  | A | N/A | — — | N | Y | 钣金件 | 2.0 SPHC-P | Q/SGZGS 0314 | 50*24*24 | 0.04 | — — | [7 empty] | 1
56 |  |  |  |  | 4 | [5 empty] | 320121300200 | 头枕导管B | 冲压件,借用C32B | C | 个 |  | A | N/A | — — | N | Y | 钣金件 | 2.0 SPHC-P | Q/SGZGS 0314 | 50*24*24 | 0.04 | — — | [7 empty] | 1
57 |  |  |  |  | 4 | [5 empty] | SLT0010920 | 肩部前支撑钢丝 | 新开 | A | 个 |  | A | N/A | A | Y | N | 钢丝 | Q235 φ6 | GB/T 342 GB/T 700 | 48*113*176 | 0.0652 | — — | [7 empty] | 2
58 |  |  |  |  | 4 | [5 empty] | SLT0011039 | 侧翼支撑钢丝 | 新开 | A | 个 |  | A | N/A | A | Y | N | 钢丝 | Q235 φ6 | GB/T 342 GB/T 700 | 89*27*1160 | 0.076 | — — | [7 empty] | 1
59 |  |  |  |  | 4 | [5 empty] | SLT0011040 | 副驾中间固定支架旋转轴 | 新开 | A | 个 |  | A | N/A | A | Y | N | 机加件 | 45# | GB/T 342 GB/T 699 | 16*53*16 | 0.0588 | 镀黑锌 | [7 empty] | 1
60 |  |  | 2 | [7 empty] | SLT0011052 | 副驾右罩壳 | 新开，陕汽轻卡 | A | 个 |  | A | N/A | A | Y | N | 塑料件 | PP-TD20 2.5 | — — | 198*81*190 | 0.099 | — — | [6 empty] | 蓝黑色 | 1
61 |  |  | 2 | [7 empty] | SLT0011992 | 副驾靠背背板 | 新开 | A | 个 |  | A | N/A | A | Y | N | 分总成 | ASSY | — — | 464*473.5*10 | #REF! | — — | [7 empty] | 1
62 |  |  | 2 | [7 empty] | BFA0010084 | 十字槽沉头螺钉 | 外购，GB/T 819.1-2016 | A | 个 |  | A | N/A | A | Y | N | 标准件 | M6*16 | — — | 11*20*11 | 0.005 | 镀黑锌 | [6 empty] | 4.8级 | 4
63 |  |  | 2 | [7 empty] | SLT0011054 | 副驾靠背解锁手把 | 新开，陕汽轻卡 | A | 个 |  | A | N/A | A | Y | N | 塑料件 | 2.5 PA6+GF30 | — — | 97*37*139 | 0.0505 | — — | [6 empty] | 蓝黑色 | 1
64 |  |  | 2 | [7 empty] | BQB40-6807121 | 弹簧钢丝 | 借用B40 | A | 个 |  | A | N/A | A | N | Y | 钢丝 | 20# | GB/T 342 GB/T 700 | 21*1*22 | 0.0003 | — — | [7 empty] | 1
65 |  |  | 2 | [7 empty] | Q2714213F31 | 十字槽盘头自攻螺钉 | 标准件 护板固定 | A | 个 |  | A | N/A | A | N | Y | 标准件 | ST4.2*13 | — — | — — | 0.0017 | 镀黑锌 | [7 empty] | 2
66 |  |  | 2 | [7 empty] | SLT0012373 | 副驾靠背泡沫与面套总成 | 新开，陕汽轻卡织物面料 | A | 个 |  | A | N/A | A | Y | N | 分总成 | ASSY | — — | 262*494*600 | 1.1204 | — — | [7 empty] | 0
67 |  |  | 2 | [7 empty] | SLT0012374 | 副驾靠背泡沫与面套总成 | 新开，陕汽轻卡仿皮面料 | A | 个 |  | A | N/A | A | Y | N | 分总成 | ASSY | — — | 262*494*600 | 1.1904 | — — | [7 empty] | 1
68 |  |  |  | 3 | [6 empty] | SLT0012353 | 副驾靠背面套总成 | 新开，陕汽轻卡织物面料 | A | 个 |  | A | N/A | — — | Y | N | 分总成 | ASSY | — — | 262*494*600 | 0.28 | — — | [7 empty] | 0
69 |  |  |  | 3 | [6 empty] | SLT0012264 | 副驾靠背面套总成 | 新开，陕汽轻卡仿皮面料 | A | 个 |  | A | N/A | — — | Y | N | 分总成 | ASSY | — — | 262*494*600 | 0.35 | — — | [7 empty] | 1
70 |  |  |  | 3 | [6 empty] | SLT0011061 | 副驾靠背泡沫总成 | 新开 | A | 个 |  | A | N/A | A | Y | N | 分总成 | ASSY | — — | 256*488*594 | 0.8404 | — — | [7 empty] | 1
71 |  |  |  |  | 4 | [5 empty] | SLT0011062 | 副驾靠背泡沫本体 | 新开 | A | 个 |  | A | N/A | A | Y | N | 聚氨酯 | PUR，60kg/m3 | 60kg/m3 | 256*488*594 | 0.8045 | — — | [7 empty] | 1
72 |  |  |  |  | 4 | [5 empty] | SLT0000740 | 钢丝Φ2.5*160 | 借用160直钢丝 | A | 个 |  | A | N/A | — — | N | Y | 线材 | Φ2.5*160 | GB/T 342 GB/T 699 | — — | 0.008 | — — | [7 empty] | 4
73 |  |  |  |  | 4 | [5 empty] | SLT0010870 | 靠背粘扣A | 新开 | A | 个 |  | A | N/A | — — | Y | N | 塑料件 | 尼龙 250*10 | — — | — — | 0.0075 | — — | [7 empty] | 2
74 |  |  |  |  | 4 | [5 empty] | SLT0010871 | 靠背粘扣B | 新开 | A | 个 |  | A | N/A | — — | Y | N | 塑料件 | 尼龙 60 *10 | — — | — — | 0.0018 | — — | [7 empty] | 2
75 |  |  |  | 3 | [6 empty] | GHRC00001 | C型钉 | 标准件 | A | 个 | — — | A | N/A | — — | N | Y | — — | — — | — — | — — | 0.0005 | — — | [7 empty] | 12
76 |  | 1 | [8 empty] | SLT0012354 | 副驾小靠背总成 | 陕汽轻卡织物面料 | A | 个 |  | A | N/A | A | Y | N | 分总成 | ASSY | — — | 294*448*560 | #REF! | — — | [7 empty] | 0
77 |  | 1 | [8 empty] | SLT0012265 | 副驾小靠背总成 | 陕汽轻卡仿皮面料 | A | 个 |  | A | N/A | A | Y | N | 分总成 | ASSY | — — | 294*448*560 | #REF! | — — | [7 empty] | 1
78 |  |  | 2 | [7 empty] | SLT0012375 | 副驾小背面套及泡沫总成 | 陕汽轻卡织物面料 | A | 个 |  | A | N/A | A | Y | N | 分总成 | ASSY | — — | 294*448*560 | #REF! | — — | [7 empty] | 0
79 |  |  | 2 | [7 empty] | SLT0012376 | 副驾小背面套及泡沫总成 | 陕汽轻卡仿皮面料 | A | 个 |  | A | N/A | A | Y | N | 分总成 | ASSY | — — | 294*448*560 | #REF! | — — | [7 empty] | 1
80 |  |  |  | 3 | [6 empty] | SLT0012355 | 小背面套总成 | 陕汽轻卡织物面料 | A | 个 |  | A | N/A | — — | Y | N | 分总成 | ASSY | — — | 261*395*559 | 0.2 | — — | [7 empty] | 0
81 |  |  |  | 3 | [6 empty] | SLT0012266 | 小背面套总成 | 陕汽轻卡仿皮面料 | A | 个 |  | A | N/A | — — | Y | N | 分总成 | ASSY | — — | 261*395*559 | 0.3 | — — | [7 empty] | 1
82 |  |  |  | 3 | [6 empty] | SLT0011075 | 副驾小背泡沫总成 | 2060车身，新开 | A | 个 |  | A | N/A | A | Y | N | 分总成 | ASSY | — — | 257*389*555 | 0.766 | — — | [7 empty] | 1
83 |  |  |  |  | 4 | [5 empty] | SLT0011076 | 副驾小背泡沫本体 | 2060车身，新开 | A | 个 |  | A | N/A | A | Y | N | 聚氨酯 | PUR，60kg/m3 | 60kg/m3 | 257*389*555 | 0.7378 | — — | [7 empty] | 1
84 |  |  |  |  | 4 | [5 empty] | SLT0001092 | 钢丝Φ2.5*220 | 借用220直钢丝 | A | 个 |  | A | N/A | — — | N | Y | 线材 | Φ2.5*220 | GB/T 342 GB/T 699 | 85*70*342 | 0.009 | — — | [7 empty] | 2
85 |  |  |  |  | 4 | [5 empty] | SLT0000740 | 钢丝Φ2.5*160 | 借用160直钢丝 | A | 个 |  | A | N/A | — — | N | Y | 线材 | Φ2.5*160 | GB/T 342 GB/T 699 | 85*70*342 | 0.008 | — — | [7 empty] | 4
86 |  |  |  | 3 | [6 empty] | GHRC00001 | C型钉 | 标准件 | A | 个 | — — | A | N/A | — — | N | Y | — — | — — | — — | — — | 0.0005 | — — | [7 empty] | 16
87 |  |  | 2 | [7 empty] | SLT0011080 | 副驾小背骨架焊接总成 | 新开 | A | 个 |  | A | N/A | A | Y | N | 分总成 | ASSY | — — | 234*409*512 | 3.4932 | — — | [7 empty] | 1
88 |  |  |  | 3 | [6 empty] | SLT0011081 | 小背背管架焊接总成 | 新开 | A | 个 |  | A | N/A | A | Y | N | 分总成 | ASSY | — — | 156*347*417 | 2.5214 | — — | [7 empty] | 1
89 |  |  |  |  | 4 | [5 empty] | SLT0011082 | 副驾小背弯管 | 新开 | A | 个 |  | A | N/A | A | Y | N | 管材 | Q235 Φ25x1.5 | GB/T 13793 GB/T 700 | 122*342*378 | 0.852 | — — | [7 empty] | 1
90 |  |  |  |  | 4 | [5 empty] | SLT0011086 | 小背左侧调角器焊接总成 | 新开 | A | 个 |  | A | N/A | A | Y | N | 分总成 | ASSY | — — | 234*86*318 | 1.2254 | — — | [7 empty] | 1
91 | [5 empty] | 5 |  |  |  |  | SLT0011671 | 小背下连接边板电泳总成 | 新开 | A | 个 |  | A | N/A | A | Y | N | 钣金件 | QStE420TM 2.5 | Q/BQB 301 Q/BQB 310 | 233*65*125 | 0.369 | — — | [7 empty] | 1
92 | [6 empty] | 6 |  |  |  | SLT0011087 | 小背下连接边板 | 新开 | A | 个 |  | A | N/A | A | Y | N | 钣金件 | QStE420TM 2.5 | Q/BQB 301 Q/BQB 310 | 233*65*125 | 0.369 | — — | [7 empty] | 1
93 | [5 empty] | 5 |  |  |  |  | SLT0011851 | 调角器上连接板电泳总成 | 新开 | A | 个 |  | A | N/A | A | Y | N | 钣金件 | QStE500TM 2.5 | Q/BQB 301 Q/BQB 310 | 115*16*276 | 0.3049 | — — | [7 empty] | 1
94 | [6 empty] | 6 |  |  |  | SLT0011088 | 驾驶员调角器上连接板 | 新开 | A | 个 |  | A | N/A | A | Y | N | 钣金件 | QStE500TM 2.5 | Q/BQB 301 Q/BQB 310 | 115*16*276 | 0.3049 | — — | [7 empty] | 1
95 | [5 empty] | 5 |  |  |  |  | SLT0010672 | 靠背拉线解锁手柄电泳总成 | 新开 | A | 个 |  | A | N/A | A | Y | N | 钣金件 | Q235 2.5 | Q/BQB 301 Q/BQB 310 | 47*20*25 | 0.0163 | — — | [7 empty] | 1
96 | [6 empty] | 6 |  |  |  | SLT0011089 | 靠背拉线解锁手柄 | 新开 | A | 个 |  | A | N/A | A | Y | N | 钣金件 | Q235 2.5 | Q/BQB 301 Q/BQB 310 | 47*20*25 | 0.0163 | — — | [7 empty] | 1
97 | [5 empty] | 5 |  |  |  |  | SLT0011090 | 左侧手动调角器总成 | 新开 | A | 个 |  | A | N/A | A | Y | N | 分总成 | ASSY | — — | — — | 0.214 | — — | [7 empty] | 1
98 |  |  |  |  | 4 | [5 empty] | SLT0011092 | 小背下横管 | 新开 | A | 个 |  | A | N/A | A | Y | N | 管材 | Q235 Φ25x1.5 | GB/T 13793 GB/T 700 | 34*346.5*25 | 0.305 | — — | [7 empty] | 1
99 |  |  |  |  | 4 | [5 empty] | SLT0011093 | 小背下支撑钢丝 | 新开 | A | 个 |  | A | N/A | A | Y | N | 线材 | Q235 φ5 | GB/T 342 GB/T 700 | 37*205*14 | 0.048 | — — | [7 empty] | 1
100 |  |  |  |  | 4 | [5 empty] | SLT0011697 | 副驾小背焊接钢丝总成 | 新开 | A | 个 |  | A | N/A | A | Y | N | 分总成 | Q235 φ5 | GB/T 342 GB/T 700 | [10 empty] | 1
101 | [5 empty] | 5 |  |  |  |  | SLT0011684 | 小靠背背板支撑钢丝 | 新开 | A | 个 |  | A | N/A | A | Y | N | 线材 | Q235 φ5 | GB/T 342 GB/T 700 | [10 empty] | 2
102 | [5 empty] | 5 |  |  |  |  | SLT0011083 | 小背背板后支撑钢丝A | 新开 | A | 个 |  | A | N/A | A | Y | N | 线材 | Q235 φ5 | GB/T 342 GB/T 700 | 37*322*36 | 0.0651 | — — | [7 empty] | 2
103 |  |  |  |  | 4 | [5 empty] | SLT0011853 | 小背旋转轴电泳总成 | 新开 | A | 个 |  | A | N/A | A | Y | N | 分总成 | ASSY | — — | 54*82*93 | 0.257 | — — | [7 empty] | 1
104 | [5 empty] | 5 |  |  |  |  | SLT0011098 | 小背旋转轴固定板焊接总成 | 新开 | A | 个 |  | A | N/A | A | Y | N | 分总成 | ASSY | — — | 54*82*93 | 0.139 | — — | [7 empty] | 1
105 | [6 empty] | 6 |  |  |  | SLT0011099 | 旋转轴固定钣金 | 新开 | A | 个 |  | A | N/A | A | Y | N | 钣金件 | QStE420TM 2.0 | Q/BQB 301 Q/BQB 310 | 54*30*93 | 0.118 | — — | [7 empty] | 1
106 | [6 empty] | 6 |  |  |  | SLT0011102 | 小背背板支撑板小总成A | 新开 | A | 个 |  | A | N/A | A | Y | N | 分总成 | ASSY | — — | 13*38*25 | 0.021 | — — | [7 empty] | 1
107 | [7 empty] | 7 |  |  | SLT0011103 | 小背背板支撑板A | 新开 | A | 个 |  | A | N/A | A | Y | N | 钣金件 | Q235 2.5 | Q/BQB 301 Q/BQB 310 | 9*38*25 | 0.0178 | — — | [7 empty] | 1
108 | [7 empty] | 7 |  |  | BFA0000316 | 焊接方螺母 | 锁付背板 | A | 个 |  | A | N/A | A | N | Y | 标准件 | M6 | — — | 9*13*13 | 0.0032 | — — | [7 empty] | 1
109 | [6 empty] | 6 |  |  |  | SLT0011100 | 限位轴 | 新开 | A | 个 |  | A | N/A | A | Y | N | 机加件 | Q235 | GB/T 342 GB/T 700 | φ9.5*82 | 0.042 | 镀黑锌 | [7 empty] | 1
110 | [6 empty] | 6 |  |  |  | SLT0011101 | 旋转轴 | 新开 | A | 个 |  | A | N/A | A | Y | N | 机加件 | Q235 | GB/T 342 GB/T 700 | φ12*86.5 | 0.066 | 镀黑锌 | [7 empty] | 1
111 |  |  |  | 3 | [6 empty] | SLT0011085 | 小背解锁扣手固定座 | 新开 | A | 个 |  | A | N/A | A | Y | N | 钣金件 | Q235 2.0 | Q/BQB 301 Q/BQB 310 | 74*144*55 | 0.243 | — — | [7 empty] | 1
112 |  |  |  | 3 | [6 empty] | SLT0011104 | 小背背板支撑板小总成B | 新开 | A | 个 |  | A | N/A | A | Y | N | 分总成 | ASSY | — — | 43*63*51 | 0.1051 | — — | [7 empty] | 1
113 |  |  |  |  | 4 | [5 empty] | SLT0011105 | 小背背板支撑板B | 新开 | A | 个 |  | A | N/A | A | Y | N | 钣金件 | Q2352.0 | Q/BQB 301 Q/BQB 310 | 43*63*51 | 0.1019 | — — | [7 empty] | 1
114 |  |  |  |  | 4 | [5 empty] | BFA0000316 | 焊接方螺母 | 锁付背板 | A | 个 |  | A | N/A | A | N | Y | 标准件 | M6 | — — | 9*13*13 | 0.0032 | — — | [7 empty] | 1
115 |  |  |  | 3 | [6 empty] | SLT0011045 | 副驾背板支撑钣金总成C | 新开 | A |  |  | A | N/A | A | Y | N | 分总成 | — — | — — | 46*50*51 | 0.0954 | — — | [7 empty] | 1
116 |  |  |  |  | 4 | [5 empty] | SLT0011046 | 副驾背板支撑钣金C | 新开 | A | 个 |  | A | N/A | A | Y | N | 钣金件 | Q235 2.0 | Q/BQB 301 Q/BQB 310 | 46*50*51 | 0.0922 | — — | [7 empty] | 1
117 |  |  |  |  | 4 | [5 empty] | BFA0000316 | 焊接方螺母 | 锁付背板 | A | 个 |  | A | N/A | A | N | Y | 标准件 | M6 | — — | 9*13*13 | 0.0032 | — — | [7 empty] | 1
118 |  |  |  | 3 | [6 empty] | SLT0011108 | 小背背板支撑板小总成D | 新开 | A | 个 |  | A | N/A | A | Y | N | 分总成 | ASSY | — — | 45*59*50 | 0.0826 | — — | [7 empty] | 1
119 |  |  |  |  | 4 | [5 empty] | SLT0011109 | 小背背板支撑板D | 新开 | A | 个 |  | A | N/A | A | Y | N | 钣金件 | Q235 2.0 | Q/BQB 301 Q/BQB 310 | 45*59*50 | 0.0794 | — — | [7 empty] | 1
120 |  |  |  |  | 4 | [5 empty] | BFA0000316 | 焊接方螺母 | 锁付背板 | A | 个 |  | A | N/A | A | N | Y | 标准件 | M6 | — — | 9*13*13 | 0.0032 | — — | [7 empty] | 1
121 |  |  |  | 3 | [6 empty] | SLT0011079 | 小背侧翼支撑钢丝 | 新开 | A | 个 |  | A | N/A | A | Y | N | 钢丝 | Q235 φ6 | GB/T 342 GB/T 700 |  | 0.091 | — — | [7 empty] | 2
122 |  |  |  | 3 | [6 empty] | SLT0011094 | 副驾小背支撑钢丝焊接总成 | 新开 | A | 个 |  | A | N/A | A | Y | N | 分总成 | ASSY | — — | 111*184*398 | 0.3237 | — — | [7 empty] | 1
123 |  |  |  |  | 4 | [5 empty] | SLT0011095 | 小背支撑钢丝A | 新开 | A | 个 |  | A | N/A | A | Y | N | 钢丝 | Q235 φ5 | GB/T 342 GB/T 700 | 112*28*398 | 0.1005 | — — | [7 empty] | 2
124 |  |  |  |  | 4 | [5 empty] | SLT0011096 | 小背支撑钢丝B | 新开 | A | 个 |  | A | N/A | A | Y | N | 钢丝 | Q235 φ5 | GB/T 342 GB/T 700 | 6*184*6 | 0.0409 | — — | [7 empty] | 3
125 |  |  |  | 3 | [6 empty] | SLT0011084 | 小背面套卡接钢丝 | 新开 | A | 个 |  | A | N/A | A | Y | N | 线材 | Q235 φ5 | GB/T 342 GB/T 700 | 50*34*174 | 0.031 | — — | [7 empty] | 1
126 |  |  | 2 | [7 empty] | SLT0011110 | 靠背解锁扣手总成 | 新开，陕汽轻卡 | A | 个 |  | A | N/A | A | Y | N | 分总成 | ASSY | — — | 54*67*88 | 0.167 | — — | [6 empty] | 蓝黑色 | 1
127 |  |  |  | 3 | [6 empty] | SLT0011111 | 解锁手把固定座 | 新开，陕汽轻卡 | A | 个 |  | A | N/A | A | Y | N | 注塑件 | PA6+GF30 | — — | 98*88*50 | 0.0572 | — — | [6 empty] | 蓝黑色 | 1
128 |  |  |  | 3 | [6 empty] | SLT0011112 | 解锁手把 | 新开，陕汽轻卡 | A | 个 |  | A | N/A | A | Y | N | 注塑件 | PA6+GF30 | — — | 75*53*32 | 0.0195 | — — | [6 empty] | 蓝黑色 | 1
129 |  |  |  | 3 | [6 empty] | SLT0011113 | 解锁旋转轴 | 新开 | A | 个 |  | A | N/A | A | Y | N | 机加件 | Q235 φ4 | GB/T 342 GB/T 700 | 6*65*6 | 0.0066 | 镀黑锌 | [7 empty] | 1
130 |  |  |  | 3 | [6 empty] | SLT0011114 | 扭簧 | 新开 | A | 个 |  | A | N/A | A | Y | N | 钢丝 | 65Mn φ1.2 | — — | 20*23*21 | 0.0022 | 镀黑锌 | [7 empty] | 1
131 |  |  |  | 3 | [6 empty] | Q43630 | 开口挡圈 | 借用 | A | 个 |  | A | N/A | A | N | Y | 标准件 | 65Mn 0.6 | — — | 7*0.6*7 | 0.0011 | — — | [7 empty] | 1
132 |  |  |  | 3 | [6 empty] | SLT0011116 | 拉线总成 | 新开，解锁靠背 | A | 个 |  | A | N/A | A | Y | N | 分总成 | ASSY | — — | — — | 0.08 | — — | [7 empty] | 1
133 |  |  | 2 | [7 empty] | Q2714213F31 | 十字槽盘头自攻螺钉 | 借用，固定罩壳 | A | 个 |  | A | N/A | A | N | Y | 标准件 | ST4.2*13 | — — | — — | 0.0023 | 镀黑锌 | [7 empty] | 6
134 |  |  | 2 | [7 empty] | SLT0011117 | 副驾左侧罩壳 | 新开，陕汽轻卡 | A | 个 |  | A | N/A | A | Y | N | 塑料件 | PP-TD20 2.5 | — — | 211*75*159 | 0.0863 | — — | [6 empty] | 蓝黑色 | 1
135 |  |  | 2 | [7 empty] | SLT0011196 | 扣手螺钉堵盖 | 新开，陕汽轻卡 | A | 个 |  | A | N/A | A | Y | N | 塑料件 | PP-TD20 2.0 | — — | 38*25*15 | 0.002 | — — | [6 empty] | 蓝黑色 | 1
136 |  |  | 2 | [7 empty] | SLT0011998 | 小背固定背板 | 新开 | A | 个 |  | A | N/A | A | Y | N | 分总成 | ASSY | — — | 454*350*10 | 0.705 | — — | [7 empty] | 1
137 |  |  | 2 | [7 empty] | BFA0010084 | 十字槽沉头螺钉 | 外购，GB/T 819.1-2016，固定背板 | A | 个 |  | A | N/A | A | Y | N | 标准件 | M6*16 | — — | 11*20*11 | 0.005 | 镀黑锌 | [6 empty] | 4.8级 | 4
138 |  | 1 | [8 empty] | SLT0012356 | 副驾座垫总成 | 陕汽轻卡织物面料 | A | 个 |  | A | N/A | A | Y | N | 分总成 | ASSY | — — | 542*912*240 | #REF! | — — | [7 empty] | 0
139 |  | 1 | [8 empty] | SLT0012267 | 副驾座垫总成 | 陕汽轻卡仿皮面料 | A | 个 |  | A | N/A | A | Y | N | 分总成 | ASSY | — — | 542*912*240 | #REF! | — — | [7 empty] | 1
140 |  |  | 2 | [7 empty] | SLT0012357 | 座垫面套总成 | 陕汽轻卡织物面料 | A | 个 |  | A | N/A | — — | Y | N | 分总成 | ASSY | — — | 540*930*197 | 0.5 | — — | [7 empty] | 0
141 |  |  | 2 | [7 empty] | SLT0012271 | 座垫面套总成 | 陕汽轻卡仿皮面料 | A | 个 |  | A | N/A | — — | Y | N | 分总成 | ASSY | — — | 540*930*197 | 0.8 | — — | [7 empty] | 1
142 |  |  | 2 | [7 empty] | SLT0012268 | 副驾座垫泡沫总成 | 2060车身，新开 | A | 个 |  | A | N/A | A | Y | N | 分总成 | ASSY | — — | 528*924*194 | #REF! | — — | [7 empty] | 1
143 |  |  |  | 3 | [6 empty] | SLT0012269 | 座垫泡沫本体 | 2060车身，新开 | A | 个 |  | A | N/A | A | Y | N | 聚氨酯 | PUR，60kg/m3 | 60kg/m3 | 528*924*194 | 2.365 | — — | [7 empty] | 1
144 |  |  |  | 3 | [6 empty] | SLT0001093 | 钢丝Φ2.5*270 | 借用270直钢丝 | A | 个 |  | A | N/A | — — | N | Y | 线材 | Φ2.5*270 | GB/T 342 GB/T 699 | 401*15*57 | 0.0108 | — — | [7 empty] | 2
145 |  |  |  | 3 | [6 empty] | SLT0001126 | 钢丝Φ2.5*400 | 借用400直钢丝 | A | 个 |  | A | N/A | — — | N | Y | 线材 | Φ2.5*400 | GB/T 342 GB/T 699 | 9*268*3 | 0.015 | — — | [7 empty] | 4
146 |  |  |  | 3 | [6 empty] | SLT0000264 | 钢丝Φ2.5*320 | 借用320直钢丝 | A | 个 |  | A | N/A | — — | N | Y | 线材 | Φ2.5*320 | GB/T 342 GB/T 699 | 397*9*56 | 0.013 | — — | [7 empty] | 1
147 |  |  |  | 3 | [6 empty] | SLT0012377 | 座垫支撑焊接电泳总成 | 新开 | A | 个 |  | A | N/A | A | Y | N | 分总成 | ASSY | — — | 619*842*178 | 1.4 | 电泳 | [7 empty] | 1
148 |  |  |  | 3 | [6 empty] | SLT0012270 | 座垫支撑焊接总成 | 新开 | A | 个 |  | A | N/A | A | Y | N | 分总成 | ASSY | — — | 619*842*178 | 1.4 | — — | [7 empty] | 1
149 |  |  |  |  | 4 | [5 empty] | SLT0012317 | 座垫支撑钢丝1 | 新开 | A | 个 |  | A | N/A | A | Y | N | 线材 | Q235 φ5 | GB/T 342 GB/T 700 |  |  | — — | [7 empty] | 1
150 |  |  |  |  | 4 | [5 empty] | SLT0012318 | 座垫支撑钢丝2 | 新开 | A | 个 |  | A | N/A | A | Y | N | 线材 | Q235 φ5 | GB/T 342 GB/T 700 |  |  | — — | [7 empty] | 1
151 |  |  |  |  | 4 | [5 empty] | SLT0012325 | 座垫支撑钢丝3 | 新开 | A | 个 |  | A | N/A | A | Y | N | 线材 | Q235 φ5 | GB/T 342 GB/T 700 |  |  | — — | [7 empty] | 1
152 |  |  |  |  | 4 | [5 empty] | SLT0012330 | 座垫支撑钢丝4 | 新开 | A | 个 |  | A | N/A | A | Y | N | 线材 | Q235 φ5 | GB/T 342 GB/T 700 |  |  | — — | [7 empty] | 1
153 |  |  |  |  | 4 | [5 empty] | SLT0012331 | 座垫支撑钢丝5 | 新开 | A | 个 |  | A | N/A | A | Y | N | 线材 | Q235 φ5 | GB/T 342 GB/T 700 |  |  | — — | [7 empty] | 1
154 |  |  |  |  | 4 | [5 empty] | SLT0012332 | 座垫支撑钢丝6 | 新开 | A | 个 |  | A | N/A | A | Y | N | 线材 | Q235 φ5 | GB/T 342 GB/T 700 |  |  | — — | [7 empty] | 1
155 |  |  |  |  | 4 | [5 empty] | SLT0012333 | 座垫支撑钢丝7 | 新开 | A | 个 |  | A | N/A | A | Y | N | 线材 | Q235 φ5 | GB/T 342 GB/T 700 |  |  | — — | [7 empty] | 1
156 |  |  |  |  | 4 | [5 empty] | SLT0012334 | 座垫支撑钢丝8 | 新开 | A | 个 |  | A | N/A | A | Y | N | 线材 | Q235 φ5 | GB/T 342 GB/T 700 |  |  | — — | [7 empty] | 1
157 |  |  |  |  | 4 | [5 empty] | SLT0012335 | 座垫支撑钢丝9 | 新开 | A | 个 |  | A | N/A | A | Y | N | 线材 | Q235 φ5 | GB/T 342 GB/T 700 |  |  | — — | [7 empty] | 1
158 |  |  |  |  | 4 | [5 empty] | SLT0012336 | 座垫支撑钢丝10 | 新开 | A | 个 |  | A | N/A | A | Y | N | 线材 | Q235 φ5 | GB/T 342 GB/T 700 |  |  | — — | [7 empty] | 1
159 |  |  |  |  | 4 | [5 empty] | SLT0012337 | 座垫支撑钢丝11 | 新开 | A | 个 |  | A | N/A | A | Y | N | 线材 | Q235 φ5 | GB/T 342 GB/T 700 |  |  | — — | [7 empty] | 1
160 |  |  |  |  | 4 | [5 empty] | SLT0012338 | 座垫支撑钢丝12 | 新开 | A | 个 |  | A | N/A | A | Y | N | 线材 | Q235 φ5 | GB/T 342 GB/T 700 |  |  | — — | [7 empty] | 1
[5 empty] | 4 | [5 empty] | SLT0012339 | 座垫支撑钢丝13 | 新开 | A | 个 |  | A | N/A | A | Y | N | 线材 | Q235 φ5 | GB/T 342 GB/T 700 | [10 empty] | 1
[5 empty] | 4 | [5 empty] | SLT0012340 | 座垫支撑钢丝14 | 新开 | A | 个 |  | A | N/A | A | Y | N | 线材 | Q235 φ5 | GB/T 342 GB/T 700 | [10 empty] | 1
[5 empty] | 4 | [5 empty] | SLT0012342 | 座垫支撑钣金 | 新开 | A | 个 |  | A | N/A | A | Y | N | 钣金件 | Q235 | GB/T 342 GB/T 700 | [10 empty] | 1
164 |  |  | 2 | [7 empty] | GHRC00001 | C型钉 | 标准件 | A | 个 | — — | A | N/A | — — | N | Y | — — | — — | — — | — — | 0.001 | — — | [7 empty] | 54
|  | 1 | [8 empty] | SLT0012341 | 座垫卡扣 | 新开 | A | 个 | — — | A | N/A | — — | N | Y | — — | — — | — — | — — | [9 empty] | 5
166 |  | 1 | [8 empty] | SLT0000340 | K1司机背包装膜 | 借用K1 | A | 个 | — — | A | N/A | — — | N | Y | PE袋 | — — | — — | — — | 0.0165 | — — | [7 empty] | 1
167 |  | 1 | [8 empty] | SHT0001656 | 头枕包装袋 | 借用X3000 | A | 个 | — — | A | N/A | — — | N | Y | PE袋 | — — | — — | — — | 0.0045 | — — | [7 empty] | 1
168 |  | 1 | [8 empty] | SLT0000800 | 副驾驶员座椅小背包装膜 | 借用老M4-2060 | A | 个 | — — | A | N/A | — — | N | Y | PE袋 | — — | — — | — — | 0.0145 | — — | [7 empty] | 1
169 |  | 1 | [8 empty] | SLT0000011 | 副驾驶员座垫包装膜 | 借用老M4-2060 | A | 个 | — — | A | N/A | — — | N | Y | PE袋 | — — | — — | — — | 0.0185 | — — | [7 empty] | 1
170 |  | 1 | [8 empty] | SLT0012378 | 副驾座椅总成产品标识 | 新开 | A | 个 | — — | A | N/A | — — | Y | N | 标签 | — — | — — | — — | 0.0002 | — — | [7 empty] | 1
171 | 0 | [9 empty] | L168100000158 SLT0011118 | 副驾罩壳堵盖 | 新开，陕汽轻卡随车件 | A | 个 |  | A | N/A | A | Y | N | 塑料件 | PP-TD20 2.0 | — — | 7*29*29 | 0.0012 | — — | [6 empty] | 蓝黑色 | 2

## 1880副座椅总成首页 (hidden)
版本：A
编号：GR-21-01-23
车型 |  | M4 |  |  |  | 副驾驶员座椅总成EBOM清单 | [10 empty] | 编制 | 审核 | 标准化 | 批准 | 页次 | 日 期
[6 empty] | (首页 ) | [14 empty] | 1/1
图示 |  |  |  | NO. | 件号 |  |  | 件名 |  |  | 产品描述 | [5 empty] | 单台用量 | 车型配置 |  |  | 备注
|  |  |  | 1 | L168100000149 |  |  | 副驾驶员座椅总成 |  |  | 1880车身+欧马可面料 | [5 empty] | 1 | M4 1880 |  |  | — —
|  |  |  | 2 | L168100000150 |  |  | 副驾驶员座椅总成 |  |  | 1880车身+奥铃面料 | [5 empty] | 1 | M4 1880 |  |  | — —
|  |  |  | 3 | L168100000164 |  |  | 副驾驶员座椅总成 |  |  | 1880车身+仿皮面料 | [5 empty] | 1 | M4 1880 |  |  | — —
4
变更履历
No | 日期 |  | 版本 | 零件号 |  | 零件名称 | 变更内容 |  | 变更原因 | 变更来源 |  | No | 日期 | 版本 | 零件号 | 零件名称 | 变更内容 |  | 变更原因 |  | 变更来源
1 | 2022.03.03 |  | A |  |  |  | 初次下发 |  |  |  |  | 26
2 | [11 empty] | 27
3 | [11 empty] | 28
4 | [11 empty] | 29
5 | [11 empty] | 30
6 | [11 empty] | 31
7 | [11 empty] | 32
8 | [11 empty] | 33
9 | [11 empty] | 34
10 | [11 empty] | 35
11 | [11 empty] | 36
12 | [11 empty] | 37
13 | [11 empty] | 38
14 | [11 empty] | 39
15 | [11 empty] | 40
16 | [11 empty] | 41
17 | [11 empty] | 42
18 | [11 empty] | 43
19 | [11 empty] | 44
20 | [11 empty] | 45
21 | [11 empty] | 46
22 | [11 empty] | 47
23 | [11 empty] | 48
24 | [11 empty] | 49
25 | [11 empty] | 50
中间座靠背总成 （副靠背总成-前座）
6900303X2001A