## H6 转盘座椅 EBOM
设计: |  |  |  |  | 校核： | [5 empty] | 标准化： |  | H6 转盘座椅总成EBOM清单 | [14 empty] | 零件号
会签： | [27 empty] | 中文名称 | 驾驶员转盘座椅总成 | 副驶员转盘座椅总成
批准: | [10 empty] | 日期： | [16 empty] | 规格型号
版本： | [27 empty] | 车型配置
说明： | [27 empty] | 重量(kg)
价格
序号 | 装配等级 | [9 empty] | 零件号 | 中文名称 | 零件描述 | 重要度 | 单位 | 图示 | 数据版本 | 图纸号 | 图纸版本 | 是否申请新零件号 | 沿用件 Y/N | 零件类别 | 材料 | 材料标准 | 轮廓尺寸 (长*宽*高) | 重量 （kg） | 表面处理 | 备注 | 用量 | 用量
| 0 | 1 | 2 | 3 | 4 | 5 | 6 | 7 | 8 | 9
1 | 0 | [9 empty] | A9609109820 | 驾驶员座椅总成 | 增加转盘解锁限制结构 | [14 empty] | 增加转盘 | 1 | 0
2 | 0 | [9 empty] | A9609109920 | 副驾驶员座椅总成 | 增加转盘解锁限制结构 | [14 empty] | 增加转盘 | 0 | 1
3 |  | 1 | [9 empty] | 主驾线束总成 | 增加转盘锁止检测 | [13 empty] | —— | 新开发 | 1 | 0
4 |  | 1 | [9 empty] | 副驾线束总成 | 增加转盘锁止检测 | [13 empty] | —— | 新开发 | 0 | 1
5 |  | 1 | [9 empty] | 转盘解锁限位结构 | 随滑轨移动，仅允许在特定位置解锁转盘 | [8 empty] | 钣金件 | SPFH590-t2.5 |  | 195*200*28 | 0.71 | 电泳 | 新开发 | 1 | 1
6 |  | 1 | [8 empty] | BFA0010097 | 全钢开口型平圆头抽芯铆钉 | 固定转盘解锁限位结构 |  |  |  | A |  |  |  |  | 标准件 | 钢 | 4×8、钉体：钢、钉芯：钢、性能等级30级 |  | 0.0024 | —— | 平台件 | 6 | 6
7 |  | 1 | [8 empty] | SHT0011593 | 右侧滑轨解锁手柄支撑板 | 零件结构更改，用于连接转盘解锁限位结构 | B | ea |  | A |  | B | Y | N | 钣金件 | SPFH590 /T=2.5 | 2.5-Q /BQB 301 SPFH590-Q /BQB 310 | 455*50*30.5 | 0.368 | 电泳 | 更改 | 1 | 1
8 |  | 1 | [8 empty] | SHT0011394 | 左侧滑轨解锁手柄支撑板 | 零件结构更改，用于连接转盘解锁限位结构 | B | ea |  | A |  | B | Y | N | 钣金件 | SPFH590 /T=2.5 | 2.5-Q /BQB 301 SPFH590-Q /BQB 310 | 455*50*30.5 | 0.368 | 电泳 | 更改 | 1 | 1
9 | 0 | [9 empty] | BFA0010089 | 内六角花形盘头螺钉 | 连接滑轨与转盘 | [8 empty] | 标准件 | SCM435 |  |  | 0.0123 | 电镀锌镍 | 沿用 | 6 | 6
10 | 0 | [10 empty] | 驾驶员转盘底支架总成 | [9 empty] | 装配总成件 | ASSY |  | 514*311*144 | 11.9248 |  | 新开发 | 1 | 0
11 | 0 | [10 empty] | 副驾驶员转盘底支架总成 | [9 empty] | 装配总成件 | ASSY |  | 514*311*144 | 11.7997 |  | 新开发 | 0 | 1
12 |  | 1 | [9 empty] | 主驾转盘总成 | [9 empty] | 装配总成件 | ASSY |  |  | 8.0896 |  | 新开发 | 1 | 0
13 |  | 1 | [9 empty] | 副驾转盘总成 | [9 empty] | 装配总成件 | ASSY |  |  | 8.0896 |  | 新开发 | 0 | 1
14 |  |  | 2 | [8 empty] | 转盘锁止传感器 | [13 empty] | 0.05 |  | 新开发 | 1 | 1
15 |  |  | 2 | [7 empty] | BFA0010037 | 内梅花三角牙自攻螺钉 | 固定传感器 | B | ea |  | A | 标准件 | —— | Y | N | 标准件 |  |  |  | 0.0027 | 黑色 |  | 2 | 2
16 |  |  | 2 | [8 empty] | 转盘下板焊接总成 | [9 empty] | 焊接总成件 | ASSY |  | 425*302*21 | 3.1209 | 电泳 | 新开发 | 1 | 1
17 |  |  |  | 3 | [7 empty] | 转盘下板 | [9 empty] | 钣金件 | SPFH590-t2.5 |  | 425*302*10.5 | 2.318 | —— | 新开发 | 1 | 1
18 |  |  |  | 3 | [7 empty] | 下板防脱钩 | [9 empty] | 钣金件 | SPFH590-t2.5 |  | 77*296*12.5 | 0.163 | —— | 新开发 | 2 | 2
19 |  |  |  | 3 | [7 empty] | 下板锁孔 | [9 empty] | 钣金件 | SPFH590-t2.5 |  | 285*285*12 | 0.4719 |  | 新开发 | 1 | 1
20 |  |  |  | 3 | [6 empty] | BFA0000316 | 焊接方螺母 | [9 empty] | 标准件 | M6 | M8 |  | 0.0025 |  | 沿用 | 2 | 2
21 |  |  | 2 | [8 empty] | 转盘上板焊接总成 | [9 empty] | 焊接总成件 | ASSY |  | 425*302*24 | 2.493 | 电泳 | 新开发 | 1 | 1
22 |  |  |  | 3 | [7 empty] | 转盘上板 | [9 empty] | 钣金件 | SPFH590-t2.5 |  | 425*302*19 | 2.11 | —— | 新开发 | 1 | 1
23 |  |  |  | 3 | [7 empty] | 上板后部防脱钩 | [9 empty] | 钣金件 | SPFH590-t2.5 |  | 66*285*18 | 0.2168 |  | 新开发 | 1 | 1
24 |  |  |  | 3 | [7 empty] | 上板前部防脱钩 | [9 empty] | 钣金件 | SPFH590-t2.5 |  | 42*48*19 | 0.0384 |  | 新开发 | 3 | 3
25 |  |  |  | 3 | [7 empty] | 上板限位片 | [9 empty] | 钣金件 | SPFH590-t2.5 |  | 42*48*19 | 0.02 |  | 新开发 | 1 | 1
26 |  |  |  | 3 | [6 empty] | BFA0010062 | 焊接方螺母 | [9 empty] | 标准件 | M8 | M8 |  | 0.00516 |  |  | 6 | 6
27 |  |  | 2 | [7 empty] | BFA0010021 | 内六角花形盘头螺钉 | 转盘主副驾防反转 | [8 empty] | 标准件 | M6×12 |  |  | 0.0057 |  | 沿用 | 1 | 1
28 |  |  | 2 | [8 empty] | 滑块 | [9 empty] | 塑料件 | POM |  | 55*82*4 | 0.0022 |  | 新开发 | 6 | 6
29 |  |  | 2 | [8 empty] | 下板支撑块 | [9 empty] | 塑料件 | PA6+GF30 |  | 86*302*10 | 0.0443 |  | 新开发 | 1 | 1
30 |  |  | 2 | [8 empty] | 上板前部支撑块 | [9 empty] | 塑料件 | PA6+GF30 |  | 214*294*22 | 0.18 |  | 新开发 | 1 | 1
31 |  |  | 2 | [8 empty] | 上板后部支撑块 | [9 empty] | 塑料件 | PA6+GF30 |  | 157*294*22 | 0.075 |  | 新开发 | 1 | 1
32 |  |  | 2 | [7 empty] | BFA0010038 | 内梅花盘头带介自攻螺钉 | 安装上板支撑块 | [8 empty] | 标准件 | PT5 |  |  | 0.0031 |  |  | 8 | 8
33 |  |  | 2 | [8 empty] | 转盘连接压板总成 | [9 empty] | 机加工件 | 45# |  | 208*208*15 | 0.97666 | 镀锌 | 新开发 | 1 | 1
34 |  |  |  | 3 | [7 empty] | 转盘连接压板 | [9 empty] | 机加工件 | 45# |  | 208*208*15 | 0.9457 | 镀锌 | 新开发 | 1 | 1
35 |  |  |  | 3 | [6 empty] | BFA0010062 | 焊接方螺母 | [9 empty] | 标准件 | M8 | M8 |  | 0.00516 |  |  | 6 | 6
36 |  |  | 2 | [7 empty] | BFA0010089 | 内六角花形盘头螺钉 | 连接转盘下板与压板 | [8 empty] | 标准件 | M8×16 |  |  | 0.0123 | 电镀锌镍 | 沿用 | 6 | 6
37 |  |  | 2 | [8 empty] | 转盘旋转圆环 | [9 empty] | 机加工件 | 6063 |  | 246*246*8 | 0.55 | 氧化 | 新开发 | 1 | 1
38 |  |  | 2 | [8 empty] | 旋转片 | [9 empty] | 塑料件 | PBT |  | 23*38*5 | 0.0016 |  | 新开发 | 28 | 28
39 |  |  | 2 | [8 empty] | 限位旋转片 | [9 empty] | 塑料件 | PBT |  | 23*38*5 | 0.0017 |  | 新开发 | 4 | 4
40 |  |  | 2 | [7 empty] | BFA0010093 | 六角法兰承面带齿螺栓 | 连接转盘上板与圆环 | [8 empty] | 标准件 | M8×12 |  |  | 0.0109 |  | 沿用 | 8 | 8
41 |  |  | 2 | [8 empty] | 锁止机构 | [9 empty] | 钣金件 | ASSY |  | 44*43*19 | 0.0175 | 电泳 | 新开发 | 1 | 1
42 |  |  | 2 | [8 empty] | 锁止机构转轴 | [9 empty] | 线材件 | Q235 |  | 44*6*6 | 0.0065 |  | 新开发 | 1 | 1
43 |  |  | 2 | [7 empty] | Q43660 | 开口挡圈 | [9 empty] | 标准件 | 6 | GB/T 896 | 12*12*1.1 | 0.0003 |  | 沿用 | 1 | 1
44 |  |  | 2 | [8 empty] | 锁止机构扭簧 | [9 empty] | 线材件 | 65Mn |  | 38*35*1.5 | 0.0025 |  | 新开发 | 1 | 1
45 |  |  | 2 | [8 empty] | 主驾转盘解锁杆焊接总成 | [9 empty] | 装配总成件 | ASSY |  | 250*168*33 | 0.2107 |  | 新开发 | 1 | 0
46 |  |  |  | 3 | [7 empty] | 主驾转盘解锁杆 | [9 empty] | 线材件 | 20# |  | 8*365 | 0.1151 | 镀锌 | 新开发 | 1 | 0
47 |  |  |  | 3 | [7 empty] | 脚踏杆 | [9 empty] | 线材件 | 20# |  | 8*220 | 0.0421 | 镀锌 | 新开发 | 1 | 0
48 |  |  |  | 3 | [7 empty] | 手柄杆 | [9 empty] | 线材件 | 20# |  | 8*220 | 0.0535 | 镀锌 | 新开发 | 1 | 0
49 |  |  | 2 | [8 empty] | 副驾转盘解锁杆焊接总成 | [9 empty] | 装配总成件 | ASSY |  | 250*168*33 | 0.2107 |  | 新开发 | 0 | 1
50 |  |  |  | 3 | [7 empty] | 副驾转盘解锁杆 | [9 empty] | 线材件 | 20# |  | 8*365 | 0.1151 | 镀锌 | 新开发 | 0 | 1
51 |  |  |  | 3 | [7 empty] | 脚踏杆 | [9 empty] | 线材件 | 20# |  | 8*220 | 0.0421 | 镀锌 | 新开发 | 0 | 1
52 |  |  |  | 3 | [7 empty] | 手柄杆 | [9 empty] | 线材件 | 20# |  | 8*220 | 0.0535 | 镀锌 | 新开发 | 0 | 1
53 |  |  | 2 | [8 empty] | 弹性圆柱销 | [9 empty] | 标准件 | Φ4*20 |  | Φ4*20 | 0.001 | 镀锌 | 新开发 | 2 | 2
54 |  |  | 2 | [8 empty] | 解锁杆扭簧 | [9 empty] | 线材件 | 65Mn |  | 30*18*13 | 0.004 | 发黑 | 新开发 | 1 | 1
55 |  |  | 2 | [8 empty] | 解锁手柄 | [9 empty] | 塑料件 | ABS |  | 45*40*35 | 0.035 |  | 新开发 | 1 | 1
56 |  |  | 2 | [8 empty] | 脚踏 | [9 empty] | 塑料件 | ABS |  | 45*40*35 | 0.035 |  | 新开发 | 1 | 1
57 |  |  | 2 | [7 empty] | BFA0010089 | 内六角花形盘头螺钉 | 转盘角度限位 | [8 empty] | 标准件 | SCM435 |  |  | 0.0123 | 电镀锌镍 | 沿用 | 2 | 2
58 |  | 1 | [8 empty] | BFA0010089 | 内六角花形盘头螺钉 | 固定转盘与底支架 | [8 empty] | 标准件 | SCM435 |  |  | 0.0123 | 电镀锌镍 | 沿用 | 6 | 6
59 |  | 1 | [8 empty] | SHT0010844 | H6司机座椅底支架总成 | [9 empty] | 焊接总成件 | ASSY | —— |  | 3.6363 | 电泳（ED) | 新开发 | 1 | 1
60 |  |  | 2 | [7 empty] | SHT0010845 | 支架左边板焊接总成 | [9 empty] | 焊接总成件 | ASSY | —— | 467*58*112 | 0.85588 | —— | 新开发 | 1 | 1
61 |  |  |  | 3 | [6 empty] | SHT0010846 | 支架左边板 | [9 empty] | 钣金件 | QStE420TM/t2 | 1.5-Q /BQB 311 QStE420TM-Q /BQB 310 | 467*58*112 | 0.8354 | —— | 新开发 | 1 | 1
62 |  |  |  | 3 | [6 empty] | BFA0010062 | 焊接方螺母 | [9 empty] | 标准件 | M8 | M8 |  | 0.00516 | —— | 沿用 | 3 | 3
63 |  |  |  | 3 | [6 empty] | BFA0000316 | 焊接方螺母 | [9 empty] | 标准件 | M6 | M8 |  | 0.0025 |  | 沿用 | 2 | 2
64 |  |  | 2 | [7 empty] | SHT0010847 | 支架右边板焊接总成 | [9 empty] | 焊接总成件 | ASSY | —— | 467*58*112 | 0.85088 | —— | 新开发 | 1 | 1
65 |  |  |  | 3 | [6 empty] | SHT0010848 | 支架右边板 | [9 empty] | 钣金件 | QStE420TM/t2 | 1.5-Q /BQB 311 QStE420TM-Q /BQB 310 | 467*58*112 | 0.8354 | —— | 新开发 | 1 | 1
66 |  |  |  | 3 | [6 empty] | BFA0010062 | 焊接方螺母 | [9 empty] | 标准件 | M8 | M8 |  | 0.00516 | —— | 沿用 | 3 | 3
67 |  |  | 2 | [7 empty] | SHT0010850 | 支架前板 | [9 empty] | 钣金件 | QStE420TM/t2 | 2-Q /BQB 311 QStE420TM-Q /BQB 310 | 302.5*112.5*70 | 0.7722 | —— | 新开发 | 1 | 1
68 |  |  | 2 | [7 empty] | SHT0010851 | 支架后板 | [9 empty] | 钣金件 | QStE420TM/t2 | 2-Q /BQB 311 QStE420TM-Q /BQB 310 | 160*309*51 | 0.833 | —— | 新开发 | 1 | 1
69 |  |  | 2 | [7 empty] | SHT0010854 | 支撑钣金件 | [9 empty] | 钣金件 | QStE420TM/t1.5 | 1.5-Q /BQB 311 QStE420TM-Q /BQB 310 |  | 0.1181 | —— | 沿用 | 1 | 1
70 |  |  | 2 | [7 empty] | SHT0010852 | 左地脚支架 | [9 empty] | 钣金件 | QStE420TM/t2.0 | 2.0-Q /BQB 311 QStE420TM-Q /BQB 310 |  | 0.1031 | —— | 沿用 | 1 | 1
71 |  |  | 2 | [7 empty] | SHT0010853 | 右地脚支架 | [9 empty] | 钣金件 | QStE420TM/t2.0 | 2.0-Q /BQB 311 QStE420TM-Q /BQB 310 |  | 0.1031 | —— | 沿用 | 1 | 1
72 |  | 1 | [8 empty] | SHT0010853 | 遥控器支架 | [9 empty] | 钣金件 | QStE420TM/t2.0 | 2.0-Q /BQB 311 QStE420TM-Q /BQB 310 |  | 0.1137 | —— | 新开发 | 1 | 0
73 |  | 1 | [8 empty] | BFA0010021 | 内六角花形盘头螺钉 | 固定遥控器支架 | [8 empty] | 标准件 | M6×12 |  |  | 0.0057 |  | 沿用 | 2 | 0