## 减震款驾驶员座总成EBOM清单 (2)
设计: |  |  |  |  | 校核： | [5 empty] | 标准化： |  | 陕汽轻卡升级减震款驾驶员座总成EBOM清单 | [20 empty] | 零件号
会签： | [33 empty] | 中文名称 | 减震驾驶员座椅总成
批准: | [10 empty] | 日期： | [22 empty] | 规格型号 | 陕汽轻卡仿皮面料+腰托
版本：A | [33 empty] | 车型配置 | 陕汽轻卡
说明： | [33 empty] | 重量 | #REF!
价格
序号 | 装配等级 | [9 empty] | 零件号 | 中文名称 | 零件描述 | 重要度 | 单位 | 图示 | 数据版本 | 图纸号 | 图纸版本 | 是否申请新零件号 | 沿用件 Y/N | 零件类别 | 材料 | 材料标准 | 轮廓尺寸 (长*宽*高) | 重量 （Kg） | 表面处理 | 工艺规格 | 工艺用量 （Kg） | 焊接长度 （cm） | 涂装面积 （m2） | 外购/ 自制 | 价格 | 备注 | 用量
| 0 | 1 | 2 | 3 | 4 | 5 | 6 | 7 | 8 | 9
1 | 0 | [9 empty] | BZ17201510121 SLT0012365 | 减震驾驶员座椅总成 | 陕汽轻卡织物面料 | A | 个 |  | A | N/A | A | Y | N | 总成件 | ASSY | — — | 695*550*984 | #REF! | — — | [7 empty] | 0
2 | 0 | [10 empty] | 减震驾驶员座椅总成 | 陕汽轻卡仿皮面料 | A | 个 |  | A | N/A | A | Y | N | 总成件 | ASSY | — — | 695*550*984 | #REF! | — — | [7 empty] | 1
3 | 0 | [9 empty] | BZ17201510141 SLT0012272 | 减震驾驶员座椅总成 | 陕汽轻卡仿皮面料+24V通风 | A | 个 |  | A | N/A | A | Y | N | 总成件 | ASSY | — — | 695*550*984 | #REF! | — — | [7 empty] | 0
4 |  | 1 | [8 empty] | SLT0012273 | 驾驶员头枕总成 | 陕汽轻卡仿皮面料 | A | 个 |  | A | N/A | A | Y | N | 分总成 | ASSY | — — | — — | 1.673 | — — | [7 empty] | 1
5 |  | 1 | [8 empty] | SLT0012359 | 驾驶员头枕总成 | 陕汽轻卡织物面料 | A | 个 |  | A | N/A | A | Y | N | 分总成 | ASSY | — — | — — | 1.673 | [8 empty] | 0
6 |  |  | 2 | [7 empty] | SLT0010856 | 驾驶员头枕骨架泡沫总成 | 新开 | A | 个 |  | A | N/A | A | Y | N | 分总成 | ASSY | — — | 130*256*354 | 0.8729 | — — | [7 empty] | 1
7 |  |  |  | 3 | [6 empty] | SLT0010857 | 驾驶员头枕骨架总成 | 新开 | A | 个 |  | A | N/A | A | Y | N | 分总成 | ASSY | — — | — — | 0.7199 | — — | [7 empty] | 1
8 |  |  |  |  | 4 | [5 empty] | SLT0010858 | 驾驶员头枕杆 | 新开 | A | 个 |  | A | N/A | A | Y | N | 管材 | STKM13C φ12.7*2 | GB/T 342 GB/T 700 | — — | 0.6736 | — — | [7 empty] | 1
9 |  |  |  |  | 4 | [5 empty] | SLT0010859 | 驾驶员头枕钢丝 | 新开 | A | 个 |  | A | N/A | A | Y | N | 钢丝 | Q235 φ8 | GB/T 342 GB/T 700 | — — | 0.0463 | — — | [7 empty] | 1
10 |  |  |  | 3 | [6 empty] | SLT0010860 | 驾驶员头枕泡沫 | 新开 | A | 个 |  | A | N/A | — — | Y | N | 聚氨酯 | PUR，40kg/㎥ | 40kg/㎥ | 130*256*195 | 0.153 | — — | [7 empty] | 1
11 |  |  | 2 | [7 empty] | SLT0012274 | 头枕面套总成 | 陕汽轻卡仿皮面料 | A | 个 |  | A | N/A | — — | Y | N | 织物 | ASSY | — — | — — | 0.8 | — — | [7 empty] | 1
12 |  |  | 2 | [7 empty] | SLT0012360 | 头枕面套总成 | 陕汽轻卡织物面料 | A | 个 |  | A | N/A | — — | Y | N | 织物 | ASSY | — — | — — | 0.8 | — — | [7 empty] | 0
13 |  | 1 | [8 empty] | 322122191000 | 主动头枕导套 | 借用B40L | A | 个 |  | A | N/A | — — | N | Y | 注塑件 | ASSY(PA6) | — — | 100.5*46*45 | 0.016 | — — | [7 empty] | 1
14 |  | 1 | [8 empty] | 322122192000 | 自由头枕导套 | 借用B40L | A | 个 |  | A | N/A | — — | N | Y | 注塑件 | ASSY(PA6) | — — | 100.5*46*45 | 0.015 | — — | [7 empty] | 1
15 |  | 1 | [8 empty] | SLT0012367 | 驾驶员靠背泡沫及面套总成 | 陕汽轻卡织物面料 | A | 个 |  | A | N/A | — — | Y | N | 分总成 | ASSY | — — | — — | #REF! | — — | [7 empty] | 0
16 |  | 1 | [8 empty] | SLT0012381 | 驾驶员靠背泡沫及面套总成 | 陕汽轻卡仿皮面料 | A | 个 |  | A | N/A |  | Y | N | 分总成 | ASSY | — — | — — | 1.434 | — — | [7 empty] | 1
17 |  | 1 | [8 empty] | SLT0012382 | 驾驶员靠背泡沫及护套总成 | 陕汽轻卡仿皮面料，24V通风 | A | 个 |  | A | N/A |  | Y | N | 分总成 | ASSY | — — | — — | #REF! | — — | [7 empty] | 0
18 |  |  | 2 | [7 empty] | SLT0010863 | 驾驶员靠背泡沫总成 | 新开，非通风 | A | 个 |  | A | N/A |  | Y | N | 分总成 | ASSY | — — | 256*475*600 | #REF! | — — | [7 empty] | 1
19 |  |  | 2 | [7 empty] | SLT0010864 | 驾驶员通风靠背泡沫总成 | 新开，通风 | A | 个 |  | A | N/A |  | Y | N | 分总成 | ASSY | — — | 256*475*600 | #REF! | — — | [7 empty] | 0
20 |  |  |  | 3 | [6 empty] | SLT0010866 | 驾驶员靠背泡沫本体 | 新开，非通风 | A | 个 |  | A | N/A | — — | Y | N | 聚氨酯 | PUR，60kg/㎥ | 60kg/㎥ | 256*475*600 | 0.8316 | — — | [7 empty] | 1
21 |  |  |  | 3 | [6 empty] | SLT0010867 | 驾驶员通风靠背泡沫本体 | 新开，通风 | A | 个 |  | A | N/A | — — | Y | N | 聚氨酯 | PUR，60kg/㎥ | 60kg/㎥ | 256*475*600 | 0.7928 | — — | [7 empty] | 0
22 |  |  |  | 3 | [6 empty] | SLT0000740 | 钢丝Φ2.5*160 | 借用160直钢丝 | A | 个 |  | A | N/A | — — | N | Y | 线材 | Φ2.5*160 | GB/T 342 GB/T 699 | — — | 0.008 | — — | [7 empty] | 4
23 |  |  |  | 3 | [6 empty] | SLT0010870 | 靠背粘扣A | 新开 | A | 个 |  | A | N/A | — — | Y | N | 塑料件 | 尼龙 250*10 | — — | — — | 0.0075 | — — | [7 empty] | 2
24 |  |  |  | 3 | [6 empty] | SLT0010871 | 靠背粘扣B | 新开 | A | 个 |  | A | N/A | — — | Y | N | 塑料件 | 尼龙 60 *10 | — — | — — | 0.0018 | — — | [7 empty] | 2
25 |  |  | 2 | [7 empty] | SLT0012464 | 驾驶员靠背面套总成 | 陕汽轻卡织物面料 | A | 个 |  | A | N/A | — — | Y | N | 分总成 | ASSY | — — | — — | 0.3 | — — | [7 empty] | 0
|  |  | 2 | [7 empty] | SLT0012465 | 驾驶员靠背面套总成 | 陕汽轻卡仿皮面料 | A | 个 |  | A | N/A | — — | Y | N | 分总成 | ASSY | — — | — — | 0.3 | — — | [7 empty] | 1
27 |  |  | 2 | [7 empty] | SLT0012275 | 驾驶员靠背面套总成 | 陕汽轻卡仿皮面料 | A | 个 |  | A | N/A | — — | Y | N | 分总成 | ASSY | — — | — — | 0.3 | — — | [7 empty] | 0
28 |  |  | 2 | [7 empty] | GHRC00001 | C型钉 | 标准件 | A | 个 | — — | A | N/A | — — | N | Y | — — | — — | — — | — — | 0.0005 | — — | [7 empty] | 18
29 |  | 1 | [8 empty] | SLT0011244 | 减震座椅骨架总成 | 分总成，标配 | A | 个 |  | A | N/A | A | Y | N | 分总成 | ASSY | — — | — — | #REF! | — — | [7 empty] | 1
30 |  | 1 | [8 empty] | SLT0011245 | 减震座椅骨架总成 | 分总成，通风 | A | 个 |  | A | N/A | A | Y | N | 分总成 | ASSY | — — | — — | #REF! | — — | [7 empty] | 0
31 |  |  | 2 | [7 empty] | SLT0011248 | 背骨架焊接总成 | 分总成，标配 | A | 个 |  | A | N/A | A | Y | N | 分总成 | ASSY | — — | — — | #REF! | — — | [7 empty] | 1
32 |  |  | 2 | [7 empty] | SLT0011249 | 背骨架焊接总成 | 分总成，通风 | A | 个 |  | A | N/A | A | Y | N | 分总成 | ASSY | — — | — — | 6.966 | — — | [7 empty] | 0
33 |  |  |  | 3 | [6 empty] | SLT0011664 | 靠背调角器侧板联动钣金 | 新开件 | A | 个 |  | A | N/A | A | Y | N | 分总成 | SAPH440 4.0 | — — | — — | 0.35 | [8 empty] | 1
34 |  |  |  | 3 | [6 empty] | SLT0011681 | 靠背调角器侧板联动钣金电泳总成 | 新开件 | A | 个 |  | A | N/A | A | Y | N | 分总成 | SAPH440 4.0 | — — | — — | 0.35 | [8 empty] | 1
35 |  |  |  | 3 | [6 empty] | SLT0011253 | 靠背调角器焊接总成RH | 新开件 | A | 个 |  | A | N/A | A | Y | N | 分总成 | ASSY | — — | 210*66*211 | 0.8933 | — — | [7 empty] | 1
36 |  |  |  |  | 4 | [5 empty] | SLT0011673 | 一级调节上连接板铆接电泳总成 | 新开件 | A | 个 |  | A | N/A | A | Y | N | 分总成 | ASSY | — — | 100*10*211 | 0.339 | [8 empty] | 1
37 | [5 empty] | 5 |  |  |  |  | SLT0010899 | 一级调节上连接板铆接总成 | 新开件 | A | 个 |  | A | N/A | A | Y | N | 分总成 | ASSY | — — | 100*10*211 | 0.339 | — — | [7 empty] | 1
38 | [6 empty] | 6 |  |  |  | SLT0010902 | 一级调节上连接板RH | 新开件 | A | 个 |  | A | N/A | A | Y | N | 钣金件 | Q345 3.0 | Q/BQB 301 Q/BQB 310 | 100*10*211 | 0.3383 | — — | [7 empty] | 1
39 | [6 empty] | 6 |  |  |  | 321721801400 | 中排独立软带轴承 | 借用M60 |  | 个 |  | A | N/A | — — | N | Y | 钣金件 | DC01 0.5 | — — | 20*3.5*20 | 0.001 | — — | [7 empty] | 1
40 |  |  |  |  | 4 | [5 empty] | SLT0010900 | 一级调节调角器总成RH | 左核心件，新开件 | A | 个 |  | A | N/A | A | Y | N | 外购件 | ASSY | — — | 34*34*17 | 0.221 | — — | [7 empty] | 1
41 |  |  |  |  | 4 | [5 empty] | SLT0011678 | 一级调节右旁接板电泳总成 | 新开件 | A | 个 |  | A | N/A | A | Y | N | 分总成 | ASSY | — — | 200*55*83 | 0.3333 | 电泳 | [7 empty] | 1
42 | [5 empty] | 5 |  |  |  |  | SLT0011254 | 一级调节右旁接板焊接总成 | 新开件 | A | 个 |  | A | N/A | A | Y | N | 分总成 | ASSY | — — | 200*55*83 | 0.3333 | 电泳 | [7 empty] | 1
43 | [6 empty] | 6 |  |  |  | SLT0011255 | 靠背一级调节下边板RH | 新开件 | A | 个 |  | A | N/A | A | Y | N | 钣金件 | SAPH440 2.5 | Q/BQB 301 Q/BQB 310 | 200*55*83 | 0.3055 | — — | [7 empty] | 1
44 | [6 empty] | 6 |  |  |  | QC /T712 | 7/16'螺母 | 安全带带扣锁付用 | A | 个 |  | A | N/A | — — | N | Y | 标准件 | 7/16' | — — | 17*10*17 | 0.01 | — — | [7 empty] | 1
45 | [6 empty] | 6 |  |  |  | BFA0000518 | 焊接方螺母 | 标准件 | A | 个 |  | A | N/A | — — | N | Y | 标准件 | M8 | — — | 14.2*7.5*14.2 | 0.007 | — — | [7 empty] | 1
46 | [6 empty] | 6 |  |  |  | SLT0010893 | 座椅靠背调节限位柱A | 新开件 | A | 个 |  | A | N/A | A | Y | N | 圆钢 | Q235 φ8 | GB/T 342 GB/T 700 | 11*25.5*11 | 0.0108 | — — | [7 empty] | 1
47 | [6 empty] | 6 |  |  |  | SLT0012244 | 安全带锁扣限位柱 | 新开件 | A | 个 |  | A | N/A | A | Y | N | 圆钢 | Q235 φ8 | GB/T 342 GB/T 700 | 8*20*8 | 0.008 | [8 empty] | 1 | 1 | 1 | 1 | 1 | 1 | 1 | 1
48 |  |  |  | 3 | [6 empty] | SLT0011256 | 靠背管架总成 | 分总成，标配 | A | 个 |  | A | N/A | A | Y | N | 分总成 | ASSY | — — | — — | #REF! | [8 empty] | 1
49 |  |  |  | 3 | [6 empty] | SLT0010936 | 靠背管架总成 | 新开 | A | 个 |  | A | N/A | A | Y | N | 分总成 | ASSY | — — | 140*415*485 | #REF! | — — | [7 empty] | 0
50 |  |  |  |  | 4 | [5 empty] | SLT0010913 | 主驾靠背弯管 | 新开 | A | 个 |  | A | N/A | A | Y | N | 管材 | Q235 φ25×1.5 | GB/T 13793 GB/T 700 | 130*440*485 | 1.328 | — — | [7 empty] | 1
51 |  |  |  |  | 4 | [5 empty] | 320121300100 | 头枕导管A | 冲压件,借用C32B | C | 个 |  | A | N/A | — — | N | Y | 钣金件 | 2.0 SPHC-P | Q/SGZGS 0314 | 50*24*24 | 0.04 | — — | [7 empty] | 1
52 |  |  |  |  | 4 | [5 empty] | 320121300200 | 头枕导管B | 冲压件,借用C32B | C | 个 |  | A | N/A | — — | N | Y | 钣金件 | 2.0 SPHC-P | Q/SGZGS 0314 | 50*24*24 | 0.04 | — — | [7 empty] | 1
53 |  |  |  |  | 4 | [5 empty] | SLT0010915 | 背板支撑板小总成A | 分总成，支撑背板用 | A | 个 |  | A | N/A | A | Y | N | 分总成 | ASSY | — — | 35*103*44 | 0.124 | — — | [7 empty] | 1
54 | [5 empty] | 5 |  |  |  |  | SLT0011003 | 背板支撑板A | 新开 | A | 个 |  | A | N/A | A | Y | N | 钣金件 | Q235 2.0 | Q/BQB 301 Q/BQB 310 | 35*103*44 | 0.1204 | — — | [7 empty] | 1
55 | [5 empty] | 5 |  |  |  |  | BFA0000316 | 焊接方螺母 | 锁付背板 | A | 个 |  | A | N/A | — — | N | Y | 标准件 | M6 | — — | 9*13*13 | 0.0032 | — — | [7 empty] | 1
56 |  |  |  |  | 4 | [5 empty] | SLT0010916 | 背板支撑板小总成B | 分总成，支撑背板用 | A | 个 |  | A | N/A | A | Y | N | 分总成 | ASSY | — — | 40*62*45 | 0.062 | — — | [7 empty] | 1
57 | [5 empty] | 5 |  |  |  |  | SLT0011004 | 背板支撑板B | 新开 | A | 个 |  | A | N/A | A | Y | N | 钣金件 | Q235 2.0 | Q/BQB 301 Q/BQB 310 | 40*62*45 | 0.0585 | — — | [7 empty] | 1
58 | [5 empty] | 5 |  |  |  |  | BFA0000316 | 焊接方螺母 | 锁付背板 | A | 个 |  | A | N/A | — — | N | Y | 标准件 | M6 | — — | 9*13*13 | 0.0032 | — — | [7 empty] | 1
59 |  |  |  |  | 4 | [5 empty] | SLT0010917 | 背板支撑板小总成C | 分总成，支撑背板用 | A | 个 |  | A | N/A | A | Y | N | 分总成 | ASSY | — — | 22*53*34 | 0.039 | — — | [7 empty] | 1
60 | [5 empty] | 5 |  |  |  |  | SLT0011005 | 背板支撑板C | 新开 | A | 个 |  | A | N/A | A | Y | N | 钣金件 | Q235 2.0 | Q/BQB 301 Q/BQB 310 | 22*53*34 | 0.0362 | — — | [7 empty] | 1
61 | [5 empty] | 5 |  |  |  |  | BFA0000316 | 焊接方螺母 | 锁付背板 | A | 个 |  | A | N/A | — — | N | Y | 标准件 | M6 | — — | 9*13*13 | 0.0032 | — — | [7 empty] | 1
62 |  |  |  |  | 4 | [5 empty] | SLT0010918 | 背板支撑板小总成D | 分总成，支撑背板用 | A | 个 |  | A | N/A | A | Y | N | 分总成 | ASSY | — — | 22*53*34 | 0.039 | — — | [7 empty] | 1
63 | [5 empty] | 5 |  |  |  |  | SLT0011006 | 背板支撑板D | 新开 | A | 个 |  | A | N/A | A | Y | N | 钣金件 | Q235 2.0 | Q/BQB 301 Q/BQB 310 | 22*53*34 | 0.0362 | — — | [7 empty] | 1
64 | [5 empty] | 5 |  |  |  |  | BFA0000316 | 焊接方螺母 | 锁付背板 | A | 个 |  | A | N/A | — — | N | Y | 标准件 | M6 | — — | 9*13*13 | 0.0032 | — — | [7 empty] | 1
65 |  |  |  |  | 4 | [5 empty] | SLT0011258 | 侧翼支撑钢丝焊接总成 | 新开 | A | 个 |  | A | N/A | A | Y | N | 分总成 | ASSY | — — | — — | 0.092 | [8 empty] | 2
66 | [5 empty] | 5 |  |  |  |  | SLT0010882 | 主驾靠背侧翼支撑钢丝 | 新开 | A | 个 |  | A | N/A | A | Y | N | 钢丝 | Q235 Φ6 | GB/T 342 GB/T 700 | 100*27*231 | 0.074 | — — | [7 empty] | 1
67 | [5 empty] | 5 |  |  |  |  | SLT0010883 | 靠背侧翼气袋支撑钢丝 | 新开 | A | 个 |  | A | N/A | A | Y | N | 钢丝 | Q235 φ5 | GB/T 342 GB/T 700 | 67*85*5 | 0.018 | — — | [7 empty] | 1
68 |  |  |  |  | 4 | [5 empty] | SLT0011689 | 主驾背板支撑钢丝焊接总成 | 新开 | A | 个 |  | A | N/A | A | Y | N | 钢丝 | Q235 φ5 | GB/T 342 GB/T 700 | 21*389*32 | 0.3085 | — — | [7 empty] | 1
69 | [5 empty] | 5 |  |  |  |  | SLT0010885 | 主驾背板支撑钢丝A | 新开 | A | 个 |  | A | N/A | A | Y | N | 钢丝 | Q235 φ5 | GB/T 342 GB/T 700 | 21*358*32 | 0.063 | — — | [7 empty] | 3
70 | [5 empty] | 5 |  |  |  |  | SLT0010997 | 风机固定钢丝A | 新开 | A | 个 |  | A | N/A | A | Y | N | 钢丝 | Q235 φ5 | GB/T 342 GB/T 700 | 19*389*32 | 0.0605 | — — | [7 empty] | 2
71 |  |  |  |  | 4 | [5 empty] | SLT0010921 | 肩部后支撑钢丝 | 新开 | A | 个 |  | A | N/A | A | Y | N | 钢丝 | Q235 φ6 | GB/T 342 GB/T 700 | 25*111*86 | 0.048 | — — | [7 empty] | 2
72 |  |  |  | 3 | [6 empty] | SLT0010920 | 肩部前支撑钢丝 | 新开 | A | 个 |  | A | N/A | A | Y | N | 钢丝 | Q235 φ6 | GB/T 342 GB/T 700 | 48*113*176 | 0.065 | — — | [7 empty] | 2
73 |  |  |  | 3 | [6 empty] | 6801612X2001A | 靠背风扇安装板 | 借用统帅 | C | 个 |  | A | N/A | — — | N | Y | 钣金件 | Q235 1.0 | GB/T 708 GB/T 700 | 20*155*98 | 0.0785 | — — | [7 empty] | 0
74 |  |  |  | 3 | [6 empty] | SLT0011259 | 腰托支撑钢丝 | 新开 | A | 个 |  | A | N/A | A | Y | N | 钢丝 | Q235 φ6 | GB/T 342 GB/T 700 | 48*113*176 | 0.093 | — — | [7 empty] | 2
75 |  |  |  | 3 | [6 empty] | SLT0011250 | 靠背调角器焊接总成LH | 新开件 | A | 个 |  | A | N/A | A | Y | N | 分总成 | ASSY | — — | 260*104*255 | 1.8068 | — — | [7 empty] | 1
76 |  |  |  |  | 4 | [5 empty] | SLT0011680 | 二级调节左侧上连接板电泳总成 | 新开件 | A | 个 |  | A | N/A | A | Y | N | 分总成 | ASSY | — — | 173*57*238 | 0.2745 | [8 empty] | 1
77 | [5 empty] | 5 |  |  |  |  | SLT0010876 | 二级调节左侧上连接板焊接总成 | 新开件 | A | 个 |  | A | N/A | A | Y | N | 分总成 | ASSY | — — | 173*57*238 | 0.2745 | — — | [7 empty] | 1
78 | [6 empty] | 6 |  |  |  | SLT0010893 | 座椅靠背调节限位柱A | 新开件 | A | 个 |  | A | N/A | A | Y | N | 圆钢 | Q235 φ8 | GB/T 342 GB/T 700 | 11*25.5*11 | 0.0108 | — — | [7 empty] | 1
79 | [6 empty] | 6 |  |  |  | SLT0010894 | 二级调节调角器上连接板LH | 新开件 | A | 个 |  | A | N/A | A | Y | N | 钣金件 | SAPH440 2.5 | Q/BQB 301 Q/BQB 310 | 115*34*206 | 0.2637 | — — | [7 empty] | 1
80 |  |  |  |  | 4 | [5 empty] | SLT0010890 | 二级调节调角器总成 | 调角器总成，新开件 | A | 个 |  | A | N/A | A | Y | N | 外购件 | ASSY | — — | 34*44.5*34 | 0.214 | — — | [7 empty] | 1
81 |  |  |  |  | 4 | [5 empty] | SLT0011675 | 二级调节解锁手柄电泳总成 | 新开件 | A | 个 |  | A | N/A | A | Y | N | 钣金件 | Q235 2.5 | Q/BQB 301 Q/BQB 310 | 29*7*55 | 0.0176 | [8 empty] | 1
82 | [5 empty] | 5 |  |  |  |  | SLT0010891 | 二级调节解锁手柄 | 新开件 | A | 个 |  | A | N/A | A | Y | N | 钣金件 | Q235 2.5 | Q/BQB 301 Q/BQB 310 | 29*7*55 | 0.0176 | — — | [7 empty] | 1
83 |  |  |  |  | 4 | [5 empty] | SLT0011676 | 卷簧限位支架电泳总成 | 新开件 | A | 个 |  | A | N/A | A | Y | N | 分总成 | ASSY | — — | — — | 0.4668 | 电泳 | [7 empty] | 1
84 | [5 empty] | 5 |  |  |  |  | SLT0010897 | 卷簧限位支架焊接总成 | 新开件 | A | 个 |  | A | N/A | A | Y | N | 分总成 | ASSY | — — | — — | 0.4668 | 电泳 | [7 empty] | 1
85 | [6 empty] | 6 |  |  |  | SLT0011493 | 靠背复位卷簧限位支架 | 新开件 | A | 个 |  | A | N/A | — — | Y | N | 钣金件 | Q345 3.0 | Q/BQB 301 Q/BQB 310 | 39*28*46 | 0.0394 | — — | [7 empty] | 1
86 | [6 empty] | 6 |  |  |  | SLT0010895 | 一级调节上连接板LH | 新开件 | A | 个 |  | A | N/A | A | Y | N | 钣金件 | Q345 4.0 | Q/BQB 301 Q/BQB 310 | 103*14*213 | 0.4274 | — — | [7 empty] | 1
87 |  |  |  |  | 4 | [5 empty] | SLT0011679 | 一级调节左旁接板电泳总成 | 新开件 | A | 个 |  | A | N/A | A | Y | N | 分总成 | ASSY | — — | 260*104*255 | 0.5989 | 电泳 | [7 empty] | 1
88 | [5 empty] | 5 |  |  |  |  | SLT0011251 | 一级调节左旁接板焊接总成 | 新开件 | A | 个 |  | A | N/A | A | Y | N | 分总成 | ASSY | — — | 260*104*255 | 0.5989 | 电泳 | [7 empty] | 1
89 | [6 empty] | 6 |  |  |  | 6801634X2001A | 前排靠背复位卷簧安装支架 | 借用BA95 | A | 个 |  | B | N/A | — — | N | Y | 钣金件 | SAPH440 4.0 | Q/BQB 301 Q/BQB 310 | 26*54*6 | 0.0359 | — — | [7 empty] | 1
90 | [6 empty] | 6 |  |  |  | SLT0011252 | 靠背一级调节下边板LH | 新开件 | A | 个 |  | A | N/A | A | Y | N | 钣金件 | Q345 3.0 | Q/BQB 301 Q/BQB 310 | 203*80*120 | 0.563 | — — | [7 empty] | 1
91 |  |  |  |  | 4 | [5 empty] | SLT0010896 | 一级调节调角器总成LH | 左核心件，新开件 | A | 个 |  | A | N/A | A | Y | N | 外购件 | ASSY | — — | 34*34*80.5 | 0.235 | — — | [7 empty] | 1
92 |  |  |  | 3 | [6 empty] | SLT0010922 | 二级调节右侧上连接板电泳总成 | 新开件 | A | 个 |  | A | N/A | A | Y | N | 分总成 | ASSY | — — | 105*72*194 | 0.492 | 电泳 | [7 empty] | 1
93 |  |  |  |  | 4 | [5 empty] | SLT0010879 | 二级调节右侧上连接板焊接总成 | 新开件 | A | 个 |  | A | N/A | A | Y | N | 分总成 | ASSY | — — | 105*72*194 | 0.492 | — — | [7 empty] | 1
94 | [5 empty] | 5 |  |  |  |  | SLT0011852 | 二级调节上连接板电泳总成 | 新开件 | A | 个 |  | A | N/A | A | Y | N | 分总成 | ASSY | — — | 105*40*194 | 0.295 | — — | [7 empty] | 1
95 | [6 empty] | 6 |  |  |  | SLT0010905 | 二级调节上连接板点焊小总成 | 新开件 | A | 个 |  | A | N/A | A | Y | N | 分总成 | ASSY | — — | 105*40*194 | 0.295 | — — | [7 empty] | 1
96 | [7 empty] | 7 |  |  | SLT0010906 | 二级调节上连接板RH | 新开件 | A | 个 |  | A | N/A | A | Y | N | 钣金件 | SAPH440 2.5 | Q/BQB 301 Q/BQB 310 | 105*40*194 | 0.2773 | — — | [7 empty] | 1
97 | [7 empty] | 7 |  |  | BFA0000518 | 焊接方螺母 | 标准件 | A | 个 |  | A | N/A | — — | N | Y | 标准件 | M8 | — — | 14.2*7.5*14.2 | 0.007 | — — | [7 empty] | 1
98 | [7 empty] | 7 |  |  | SLT0010907 | 座椅靠背调节限位柱B | 新开件 | C | 个 |  | A | N/A | A | Y | N | 圆钢 | Q235 φ8 | GB/T 342 GB/T 700 | 12*16.5*12 | 0.0075 | — — | [7 empty] | 1
99 | [5 empty] | 5 |  |  |  |  | SLT0011854 | 扶手支架电泳总成 | 新开件 | A | 个 |  | A | N/A | A | Y | N | 分总成 | ASSY | — — | 77*68*103 | 0.197 | — — | [7 empty] | 1
100 | [6 empty] | 6 |  |  |  | SLT0010908 | 扶手支架总成 | 新开件 | A | 个 |  | A | N/A | A | Y | N | 分总成 | ASSY | — — | 77*68*103 | 0.197 | — — | [7 empty] | 1
101 | [7 empty] | 7 |  |  | SLT0010909 | 扶手固定板 | 新开件 | A | 个 |  | A | N/A | A | Y | N | 钣金件 | SAPH4403.0 | Q/BQB 301 Q/BQB 310 | 77*36*90 | 0.1585 | — — | [7 empty] | 1
102 | [7 empty] | 7 |  |  | BFA0000518 | 焊接方螺母 | 标准件 | A | 个 |  | A | N/A | — — | N | Y | 标准件 | M8 | — — | 14.2*7.5*14.2 | 0.007 | — — | [7 empty] | 1
103 |  |  |  | 3 | [6 empty] | SLT0010886 | 驾驶员调角器芯盘连动杆 | 圆盘链接件 | A | 个 |  | A | N/A | A | Y | N | 外购件 | — — | — — | 12*409*12 | 0.145 | — — | [7 empty] | 1
104 |  |  |  | 3 | [6 empty] | SLT0011665 | 靠背调角器涡簧 |  | A | 个 |  | A | N/A | — — | Y | N | 板簧 | 65Mn | GB/T1222 | 84*10.5*66 | 0.147 | — — | [7 empty] | 2
105 |  |  |  | 3 | [6 empty] | Q40112 | 平垫圈 | 标准件，靠背安装 | A | 个 |  | A | N/A | — — | N | Y | 标准件 | Q235 2.5T | GB/T 708 GB/T 700 | 24*2.5*24 | 0.006 | 镀黒锌 | [7 empty] | 1
106 |  |  |  | 3 | [6 empty] | SLT0010889 | 靠背锁付阶梯螺栓 | 新开，靠背安装 | A | 个 |  | A | N/A | A | Y | N | 非标件 | 45# M8 | — — | 20*25.5*20 | 0.017 | 镀黒锌 | [7 empty] | 1
107 |  |  | 2 | [7 empty] | SLT0011260 | 减震平台装配总成 | 新开 | A | 个 |  | A | N/A | A | Y | N | 分总成 | ASSY | — — | — — | 18.75 | — — | [7 empty] | 1
[11 empty] | SLT0012463 | 减震平台装配总成 | 新开 | A | 个 |  | A | N/A | A | Y | N | 分总成 | ASSY | — — | — — | 18.75 | — — | [7 empty] | 0
|  |  | 2 | [7 empty] | SLT0012389 | 减震左滑轨总成 |  | A | 个 |  | A | N/A | — — | Y | N | 分总成 | ASSY | — — | — — | — — | — — | [7 empty] | 1
110 |  |  |  | 3 | [6 empty] | SLT0010960 | 滑轨本体 | 新开 | A | 个 |  | A | N/A | — — | Y | N | 分总成 | ASSY | — — | — — | — — | — — | [7 empty] | 1
111 |  |  |  | 3 | [6 empty] | SLT0012014 | 滑轨铆钉 | 新开 | A | 个 |  | A | N/A | — — | Y | N | 冷镦件 | [12 empty] | 8
112 |  |  |  | 3 | [6 empty] | SLT0012397 | 减震款左前地脚 | 新开 | A | 个 |  | A | N/A | A | Y | N | 钣金件 | QSTE420 3.0 | Q/BQB 301 Q/BQB 310 | — — | 0.206 | — — | [7 empty] | 1
113 |  |  |  | 3 | [6 empty] | SLT0012398 | 减震款左后地脚 | 新开 | A | 个 |  | A | N/A | A | Y | N | 钣金件 | QSTE420 3.0 | Q/BQB 301 Q/BQB 310 | — — | 0.173 | — — | [7 empty] | 1
|  |  | 2 | [7 empty] | SLT0012390 | 减震右滑轨总成 | 新开 | A | 个 |  | A | N/A | — — | Y | N | 分总成 | ASSY | — — | — — | — — | — — | [7 empty] | 1
115 |  |  |  | 3 | [6 empty] | SLT0010960 | 滑轨本体 | 新开 | A | 个 |  | A | N/A | — — | Y | N | 分总成 | ASSY | — — | — — | — — | — — | [7 empty] | 1
116 |  |  |  | 3 | [6 empty] | SLT0012014 | 滑轨铆钉 | 新开 | A | 个 |  | A | N/A | — — | Y | N | 冷镦件 | [12 empty] | 8
117 |  |  |  | 3 | [6 empty] | SLT0012399 | 减震款右前地脚 | 新开 | A | 个 |  | A | SLT0011742 | A | Y | N | 钣金件 | QSTE420 3.0 | Q/BQB 301 Q/BQB 310 | — — | 0.181 | — — | [7 empty] | 1
118 |  |  |  | 3 | [6 empty] | SLT0012400 | 减震款右后地脚 | 新开 | A | 个 |  | A | N/A | A | Y | N | 钣金件 | QSTE420 3.0 | Q/BQB 301 Q/BQB 310 | — — | 0.117 | — — | [7 empty] | 1
119 |  |  | 2 | [7 empty] | Q33008F31 | 全金属六角法兰面锁紧螺母 | 滑轨安装 | A | 个 |  | A | N/A | — — | N | Y | 标准件 | M8 | — — | — — | 0.006 | 镀黑锌 | [7 empty] | 8
120 |  |  | 2 | [7 empty] | SLT0010927 | 滑轨解锁手把 | 新开 | A | 个 |  | A | N/A | A | Y | N | 管材 | SPCC φ10 | GB/T 342 GB/T 700 | 126*380*64 | 0.134 | 电泳 | [7 empty] | 1
121 |  |  | 2 | [7 empty] | BFA0000130 | M8*20六角头螺栓 | 标准件，锁付靠背 | A | 个 |  | A | N/A | — — | N | Y | — — | M8*20 | — — | — — | 0.013 | — — | [7 empty] | 5
122 |  | 1 | [8 empty] | SLT0010923 | 二级解锁拉带 | 新开 | A | 个 |  | A | N/A | A | Y | N | 织带 | 织带 | — — | 141*8*54 | 0.0063 | — — | [7 empty] | 1
123 |  | 1 | [8 empty] | SLT0010924 | 背板支撑块 | 新开 | A | 个 |  | A | N/A | A | Y | N | 塑料件 | PP+GF30 | — — | 18*36*36 | 0.009 | — — | [7 empty] | 1
124 |  | 1 | [8 empty] | SHT0010958 | 风扇 | 借用D03 | A | 个 |  | A | N/A | — — | N | Y | 分总成 | ASSY | — — | — — | 0.111 | — — | [7 empty] | 0
125 |  | 1 | [8 empty] | SLT0011273 | 靠背通风袋体 | 新开 | A | 个 |  | A | N/A | — — | Y | N | 分总成 | ASSY | — — | — — | 0.2 | — — | [7 empty] | 0
126 |  | 1 | [8 empty] | SHT0010959 | 减震钉 | 借用D03 | A | 个 |  | A | N/A | — — | N | Y | 标准件 | 橡胶 | — — | — — | 0.001 | — — | [7 empty] | 3
127 |  | 1 | [8 empty] | SLT0011274 | 气腰托总成 | 新开 | A | 个 |  | A | N/A | — — | Y | N | 分总成 | ASSY | — — | — — | 0.1 | — — | [7 empty] | 1
128 |  | 1 | [8 empty] | SLT0011313 | 侧翼气袋支撑总成 | 新开 | A | 个 |  | A | N/A | — — | Y | N | 分总成 | ASSY | — — | — — | 0.1 | — — | [7 empty] | 1
129 |  | 1 | [8 empty] | SLT0012462 | 安全带带扣总成 | 外购 | A | 个 |  | A | N/A | — — | N | Y | 分总成 | ASSY | — — | — — | 0.2 | — — | [7 empty] | 1
130 |  | 1 | [8 empty] | Q2714213F31 | 十字槽盘头自攻螺钉 | 标准件 护板固定 | A | 个 |  | A | N/A | — — | N | Y | 标准件 | ST4.2*13 | — — | — — | 0.0023 | 镀黑锌 | [7 empty] | 6
131 |  | 1 | [8 empty] | SLT0012370 | 驾驶员座椅座垫总成 | 陕汽轻卡织物面料 | A | 个 |  | A | N/A | — — | Y | N | 分总成 | ASSY | — — | 555*503*130 | #REF! | — — | [7 empty] | 0
132 |  | 1 | [8 empty] | SLT0012385 | 驾驶员座椅座垫总成 | 陕汽轻卡仿皮面料 | A | 个 |  | A | N/A | — — | Y | N | 分总成 | ASSY | — — | 555*503*130 | 2.677 | — — | [7 empty] | 1
|  | 1 | [8 empty] | SLT0012386 | 驾驶员座椅座垫总成 | 陕汽轻卡仿皮面料，24V通风 | A | 个 |  | A | N/A | — — | Y | N | 分总成 | ASSY | — — | 555*503*130 | 2.677 | — — | [7 empty] | 0
134 |  |  | 2 | [7 empty] | SLT0011285 | 驾驶员座垫泡沫总成 | 新开，标配 | A | 个 |  | A | N/A | A | Y | N | 分总成 | ASSY | — — | 531*496*125 | #REF! | — — | [7 empty] | 1
135 |  |  | 2 | [7 empty] | SLT0011286 | 驾驶员通风座垫泡沫总成 | 新开，通风 | A | 个 |  | A | N/A | A | Y | N | 分总成 | ASSY | — — | 531*496*125 | #REF! | — — | [7 empty] | 0
136 |  |  |  | 3 | [6 empty] | SLT0011287 | 驾驶员座垫泡沫本体 | 新开，标配 | A | 个 |  | A | N/A | — — | Y | N | 泡沫 | PUR，65kg/m³ | — — | 531*496*125 | 0.8 | — — | [7 empty] | 1
137 |  |  |  | 3 | [6 empty] | SLT0011288 | 驾驶员通风座垫泡沫本体 | 新开，通风 | A | 个 |  | A | N/A | — — | Y | N | 泡沫 | PUR，65kg/m³ | — — | 531*496*125 | 0.785 | — — | [7 empty] | 0
138 |  |  |  | 3 | [6 empty] | SLT0000740 | 钢丝Φ2.5*160 | 借用160直钢丝 | A | 个 |  | A | N/A | — — | N | Y | 线材 | Φ2.5*160 | GB/T 342 GB/T 699 | — — | 0.008 | — — | [7 empty] | 4
139 |  |  |  | 3 | [6 empty] | SLT0001092 | 钢丝Φ2.5*220 | 借用220直钢丝 | A | 个 |  | A | N/A | — — | N | Y | 线材 | Φ2.5*220 | GB/T 342 GB/T 699 | — — | 0.009 | — — | [7 empty] | 1
140 |  |  |  | 3 | [6 empty] | SLT0000134 | 钢丝Φ2.5*300 | 借用300直钢丝 | A | 个 |  | A | N/A | — — | N | Y | 线材 | Φ2.5*300 | GB/T 342 GB/T 699 | — — | 0.012 | — — | [7 empty] | 1
141 |  |  |  |  | 3 | [5 empty] | SLT0011290 | 座垫骨架焊接总成 | 新开 | A | 个 |  | A | N/A | A | Y | N | 分总成 | ASSY | — — |  | #REF! | [8 empty] | 1
142 | [5 empty] | 4 |  |  |  |  | SLT0010694 | 座垫泡沫前段支撑钢丝 | 借用轻卡减震 | A | 个 |  | A | N/A | A | N | Y | 钢丝 | Q235 φ5 | GB/T 342 GB/T 700 | — — | 0.0685 | — — | [7 empty] | 1
143 | [5 empty] | 4 |  |  |  |  | SLT0010655 | 座框护面固定钢丝C | 借用轻卡减震 | A | 个 |  | A | N/A | A | N | Y | 钢丝 | Q235 φ5 | GB/T 342 GB/T 700 | — — | 0.0431 | — — | [7 empty] | 1
144 | [5 empty] | 4 |  |  |  |  | SLT0011291 | 座框支撑钢丝A | 新开 | A | 个 |  | A | N/A | A | Y | N | 钢丝 | Q235 φ8 | GB/T 342 GB/T 700 | — — | 0.32 | [8 empty] | 1
145 | [5 empty] | 4 |  |  |  |  | SLT0011292 | 座框支撑钢丝B | 新开 | A | 个 |  | A | N/A | A | Y | N | 钢丝 | Q235 φ8 | GB/T 342 GB/T 700 | — — | 0.306 | [8 empty] | 1
146 | [5 empty] | 4 |  |  |  |  | SLT0011293 | 座框支撑钢丝C | 新开 | A | 个 |  | A | N/A | A | Y | N | 钢丝 | Q235 φ6 | GB/T 342 GB/T 700 | — — | 0.106 | [8 empty] | 1
147 | [5 empty] | 4 |  |  |  |  | SLT0011294 | 座框支撑钢丝D | 新开 | A | 个 |  | A | N/A | A | Y | N | 钢丝 | Q235 φ6 | GB/T 342 GB/T 700 | — — | 0.048 | [8 empty] | 1
148 | [5 empty] | 4 |  |  |  |  | SLT0011295 | 座框支撑钢丝E | 新开 | A | 个 |  | A | N/A | A | Y | N | 钢丝 | Q235 φ5 | GB/T 342 GB/T 700 | — — | 0.055 | [8 empty] | 1
149 | [5 empty] | 4 |  |  |  |  | SLT0011296 | 座框支撑钢丝F | 新开 | A | 个 |  | A | N/A | A | Y | N | 钢丝 | Q235 φ6 | GB/T 342 GB/T 700 | — — | 0.127 | [8 empty] | 1
150 | [5 empty] | 4 |  |  |  |  | SLT0011297 | 座框支撑钢丝G | 新开 | A | 个 |  | A | N/A | A | Y | N | 钢丝 | Q235 φ5 | GB/T 342 GB/T 700 | — — | 0.039 | [8 empty] | 1
151 | [5 empty] | 4 |  |  |  |  | SLT0011298 | 座框支撑钢丝H | 新开 | A | 个 |  | A | N/A | A | Y | N | 钢丝 | Q235 φ6 | GB/T 342 GB/T 700 | — — | 0.127 | [8 empty] | 1
152 | [5 empty] | 4 |  |  |  |  | SLT0011299 | 座框钢丝后端固定钣金总成 | 新开（电泳后件号SLT0011731） | A | 个 |  | A | N/A | A | Y | N | 分总成 | ASSY | — — | — — | 0.037 | [8 empty] | 2
153 | [6 empty] | 5 |  |  |  | BFA0000316 | 焊接方螺母 | 标准件 | A | 个 |  | A | N/A | — — | N | Y | 标准件 | M6 | — — | 9*13*13 | 0.0032 | [8 empty] | 1
154 | [6 empty] | 5 |  |  |  | SLT0011300 | 座框钢丝后端固定钣金 | 新开 | A | 个 |  | A | N/A | A | Y | N | 钣金件 | Q235 3.0 | Q/BQB 301 Q/BQB 310 | — — | 0.034 | — — | [7 empty] | 1
155 | [5 empty] | 4 |  |  |  |  | SLT0010631 | 座框钢丝前端固定钣金 | 借用一汽轻卡减震(电泳后件号为SLT0011728) | A | 个 |  | A | SLT0010631 | A | N | Y | 钣金件 | SPFH590 3.0 | Q/BQB 301 Q/BQB 310 | — — | 0.039 | — — | [7 empty] | 2
156 |  |  | 2 | [7 empty] | SLT0011301 | 24V座垫通风轴流风扇总成 | 新开，24v | A | 个 |  | A | — — | A | Y | N | 电器件 | ASSY | — — | — — | 0.06 | — — | [7 empty] | 0
157 |  |  | 2 | [7 empty] | SLT0011302 | 座垫通风3D网格 | 新开 | A | 个 |  | A | N/A | A | Y | N | 3D织物 | ASSY | — — | — — | 0.04 | — — | [7 empty] | 0
158 |  |  | 2 | [7 empty] | SLT0011303 | 舒适性海绵 | 新开 | A | 个 |  | A | N/A | A | Y | N | PU | PUR | — — | — — | 0.029 | — — | [7 empty] | 0
159 |  |  | 2 | [7 empty] | SLT0012466 | 驾驶员座垫面套总成 | 陕汽轻卡织物面料 | A | 个 |  | A | N/A | — — | Y | N | 分总成 | ASSY | — — | — — | 0.2 | — — | [7 empty] | 0
|  |  | 2 | [7 empty] | SLT0012276 | 驾驶员座垫面套总成 | 陕汽轻卡仿皮面料，24V通风 | A | 个 |  | A | N/A | — — | Y | N | 分总成 | ASSY | — — | — — | 0.2 | — — | [7 empty] | 1
161 |  |  | 2 | [7 empty] | GHRC00001 | C型钉 | 标准件 | A | 个 | — — | A | N/A | — — | N | Y | — — | — — | — — | — — | 0.001 | — — | [7 empty] | 18
162 |  |  | 2 | [7 empty] | SLT0012345 | 通风加热线束总成 | 新开 | A | 个 |  | A | N/A | — — | Y | N | — — | — — | — — | — — | 0.1 | — — | [7 empty] | 0
163 |  |  | 2 | [7 empty] | SHT0011008 | TCU控制盒 |  | A | 个 |  | A | N/A | — — | Y | N | — — | — — | — — | — — | 0.06 | — — | [7 empty] | 0
164 |  |  | 2 | [7 empty] | SHT0010954 | 驾驶员通风开关 | 借用D03 | A | 个 |  | A | N/A | — — | Y | N | — — | — — | — — | — — | 0.06 | — — | [7 empty] | 0
165 |  | 1 | [8 empty] | BPC0010237 | 内六角花型盘头螺钉 | M6*16黑色达克罗涂胶 | A | 个 |  | A | N/A | — — | N | Y | — — | M6X12 | — — | — — | 0.01 | — — | [7 empty] | 4
166 |  | 1 | [8 empty] | SLT0012023 | 驾驶员腰托开关 | 新开 | A | 个 |  | A | N/A | — — | Y | N | — — | — — | — — | — — | 0.05 | — — | [7 empty] | 1
167 |  | 1 | [8 empty] | BQB40-6807121 | 弹簧钢丝 | 借用B40 | A | 个 |  | A | N/A | — — | N | Y | 钢丝 | 20# | — — | — — | 0.001 | — — | [7 empty] | 1
168 |  | 1 | [8 empty] | SLT0010942 | 主驾靠背一级调节解锁手柄 | 新开，陕汽轻卡 | A | 个 |  | A | N/A | A | Y | N | 塑料件 | PA6+GF30 2.5 | — — | 144*32*82 | 0.0494 | — — | [6 empty] | 蓝黑色 | 1
169 |  | 1 | [8 empty] | SLT0010943 | 主驾二级调节左罩壳 | 新开，陕汽轻卡 | A | 个 |  | A | N/A | A | Y | N | 塑料件 | PP+TD20 2.5 | — — | 117*33*151 | 0.0671 | — — | [6 empty] | 蓝黑色 | 1
170 |  | 1 | [8 empty] | SLT0010944 | 主驾右侧罩壳 | 新开，陕汽轻卡 | A | 个 |  | A | N/A | A | Y | N | 塑料件 | PP+TD20 2.5 | — — | 125*26*222 | 0.0889 | — — | [6 empty] | 蓝黑色 | 1
171 |  | 1 | [8 empty] | SLT0011310 | 主驾驶左侧大护板 |  | A | 个 |  | A | N/A | A | Y | N | 塑料件 | PP+TD20 2.5 | — — | 535*96*167 | 0.243 | — — | [6 empty] | 蓝黑色 | 1
[11 empty] | SLT0010945 | 主驾驶左侧大护板 |  | A | 个 |  | A | N/A | A | Y | N | 塑料件 | PP+TD20 2.5 | — — | 535*96*167 | 0.243 | [8 empty] | 0
|  | 1 | [8 empty] | SLT0012346 | 主驾驶左侧大护板 | 新开，陕汽轻卡 | A | 个 |  | A | N/A | A | Y | N | 塑料件 | PP+TD20 2.5 | — — | 535*96*167 | 0.243 | [8 empty] | 0
174 |  | 1 | [8 empty] | SLT0012003 | 扶手堵盖 | 外购 | A | 个 |  | A | N/A | — — | Y | N | 塑料件 | PA66-GF15 | — — | 60*6*37 | 0.003 | — — | [7 empty] | 1
175 |  | 1 | [8 empty] | SLT0011989 | 扶手总成 | 外购 | A | 个 |  | A | N/A | — — | Y | N | 分总成 | ASSY | — — | 336*52*92 | 0.5 | — — | [7 empty] | 1
176 |  | 1 | [8 empty] | SLT0010948 | 衬套 | 外购,易格斯GFM-1416-06，扶手安装用 | A | 个 |  | A | N/A | — — | Y | N | 塑料件 | φ16 1.0 | — — | — — | 0.001 | — — | [7 empty] | 2
177 |  | 1 | [8 empty] | BFA0010084 | 十字槽沉头螺钉 | 外购，GB/T 819.1-2016，锁付背板 | A | 个 |  | A | N/A | A | Y | N | 标准件 | M6*16 | — — | 11*20*11 | 0.005 | 镀黑锌 | [6 empty] | 4.8级 | 4
178 |  | 1 | [8 empty] | SLT0011997 | 主驾背板 | 新开，pp中空板 | A | 个 |  | A | N/A | A | Y | N | 塑料件 | pp | — — | 465*420*5 | 0.3 | — — | [7 empty] | 1
179 |  | 1 | [8 empty] | SLT0010910 | 扶手旋转轴 | 固定扶手用 | A | 个 |  | A | N/A | A | Y | N | 非标件 | 45# M8 | — — | 20*37*20 | 0.037 | 镀黑锌 | [7 empty] | 1
180 |  | 1 | [8 empty] | BFA0000004 | 扎带 | 固定线束、接口 | A | 个 | — — | A | N/A | — — | N | Y | 标准件 | 4*200 | — — | — — | 0.001 | — — | [7 empty] | 6
181 |  | 1 | [8 empty] | BPC0000019 | 气管防护管 | 借用H6，保护腰托气管 | A | 个 | — — | A | N/A | — — | N | Y | PVC管 | PVC | — — | 长度500mm | 0.01 | — — | [7 empty] | 1
182 |  | 1 | [8 empty] | SHT0001656 | 头枕包装膜 | 借用X3000 | A | 个 | — — | — — | N/A | — — | N | Y | PE袋 | — — | — — | — — | 0.0045 | — — | [7 empty] | 1
183 |  | 1 | [8 empty] | SLT0000322 | K1司机背包装膜宽车 | 借用K1 | A | 个 | — — | — — | N/A |  | N | Y | PE袋 | — — | — — | — — | 0.02 | — — | [7 empty] | 1
184 |  | 1 | [8 empty] | SLT0000323 | K1司机座包装膜宽车 | 借用K1 | A | 个 | — — | — — | N/A | — — | N | Y | PE袋 | — — | — — | — — | 0.02 | — — | [7 empty] | 1
185 |  | 1 | [8 empty] | BPC0000027 | 直通变径快插接头4-6 |  | A | 个 | — — | A | N/A | — — | N | Y | 标准件 |  | — — | — — | 0.008 | — — | [7 empty] | 1
186 |  | 1 | [8 empty] | BFA0000285 | 开口挡圈 | 固定进气气管快插接头 | A | 个 |  |  | N/A |  | N | Y | 标准件 | 65Mn |  |  | 0.001 | [8 empty] | 1
187 |  | 1 | [8 empty] | SLT0012387 | 驾驶员座椅产品标识 | 产品标签 |  | — — | — — | — — | — — | — — | Y | N | — — | — — | — — | — — | 0.0002 | — — | — — | — — | — — | — — | — — | — — |  | 1
16583 | 0 | 44 | 58 | 105 | 95 | 153 | 106 | 42 | 8 | 9 | [15 empty] | #REF!
Note on L148: 工艺确定

## 2060副座椅总成首页 (hidden)
版本：A
编号：GR-21-01-23
车型 |  | 统帅 |  |  |  | 副驾驶员座椅总成EBOM清单 | [12 empty] | 编制 | 审核 | 标准化 | 批准 | 页次 | 日 期
[6 empty] | (首页 ) | [16 empty] | 1/1
图示 |  |  |  | NO. | 件号 |  |  | 件名 |  |  | 产品描述 | [7 empty] | 单台用量 | 车型配置 |  |  | 备注
|  |  |  | 1 | L168100000147 |  |  | 副驾驶员座椅总成 |  |  | 2060车身+欧马可面料 | 2060车身+欧马可面料 | 2060车身+欧马可面料 | 2060车身+欧马可面料 | 2060车身+欧马可面料 | 2060车身+欧马可面料 | 2060车身+欧马可面料 | 2060车身+欧马可面料 | 1 | M4 2060 |  |  | — —
|  |  |  | 2 | L168100000148 |  |  | 副驾驶员座椅总成 |  |  | 2060车身+奥铃面料 | 2060车身+奥铃面料 | 2060车身+奥铃面料 | 2060车身+奥铃面料 | 2060车身+奥铃面料 | 2060车身+奥铃面料 | 2060车身+奥铃面料 | 2060车身+奥铃面料 | 1 | M4 2060 |  |  | — —
|  |  |  | 3 | L168100000163 |  |  | 副驾驶员座椅总成 |  |  | 2060车身+仿皮面料 | 2060车身+仿皮面料 | 2060车身+仿皮面料 | 2060车身+仿皮面料 | 2060车身+仿皮面料 | 2060车身+仿皮面料 | 2060车身+仿皮面料 | 2060车身+仿皮面料 | 2 | M4 2060 |  |  | — —
4
变更履历
No | 日期 |  | 版本 | 零件号 |  | 零件名称 | 变更内容 |  | 变更原因 | 变更来源 |  | No | 日期 |  | 版本 | 零件号 |  | 零件名称 | 变更内容 |  | 变更原因 |  | 变更来源
1 | 2021.7 |  | A |  |  |  | 初次下发 |  |  |  |  | 26
2 | [11 empty] | 27
3 | [11 empty] | 28
4 | [11 empty] | 29
5 | [11 empty] | 30
6 | [11 empty] | 31
7 | [11 empty] | 32
8 | [11 empty] | 33
9 | [11 empty] | 34
10 | [11 empty] | 35
11 | [11 empty] | 36
12 | [11 empty] | 37
13 | [11 empty] | 38
14 | [11 empty] | 39
15 | [11 empty] | 40
16 | [11 empty] | 41
17 | [11 empty] | 42
18 | [11 empty] | 43
19 | [11 empty] | 44
20 | [11 empty] | 45
21 | [11 empty] | 46
22 | [11 empty] | 47
23 | [11 empty] | 48
24 | [11 empty] | 49
25 | [11 empty] | 50
中间座靠背总成 （副靠背总成-前座）
6900303X2001A

## 2060副驾驶员座椅总成EBOM (hidden)
设计: |  |  |  |  | 校核： | [5 empty] | 标准化： |  | M4 2060副驾驶员座椅总成EBOM清单 | [20 empty] | 零件号 | L168100000147 | L168100000148 | L168100000163
会签： | [33 empty] | 中文名称 | 副驾驶员座椅总成
批准: | [10 empty] | 日期：2021.5 | [22 empty] | 规格型号 | 标配
版本：A | [33 empty] | 车型配置 | 统帅
说明： | [33 empty] | 重量 | 0
价格
序号 | 装配等级 | [9 empty] | 零件号 | 中文名称 | 零件描述 | 重要度 | 单位 | 图示 | 数据版本 | 图纸号 | 图纸版本 | 是否申请新零件号 | 沿用件 Y/N | 零件类别 | 材料 | 材料标准 | 轮廓尺寸 (长*宽*高) | 重量 （Kg） | 表面处理 | 工艺规格 | 工艺用量 （Kg） | 焊接长度 （cm） | 涂装面积 （m2） | 外购/ 自制 | 价格 | 备注 | 用量 | 用量 | 用量
| 0 | 1 | 2 | 3 | 4 | 5 | 6 | 7 | 8 | 9
1 | 0 | [10 empty] | 副驾驶员座椅总成 | 2060车身+欧马可面料 |  | 个 |  | A | N/A | A | Y | N | 总成件 | ASSY | — — | 731.5*960*987 |  | — — | [7 empty] | 1 | 0 | 0
| 0 | [10 empty] | 副驾驶员座椅总成 | 2060车身+奥铃面料 |  | 个 |  | A | N/A | A | Y | N | 总成件 | ASSY | — — | 731.5*960*987 |  | — — | [7 empty] | 0 | 1 | 0
| 0 | [10 empty] | 副驾驶员座椅总成 | 2060车身+仿皮面料 |  | 个 |  | A | N/A | A | Y | N | 总成件 | ASSY | — — | 731.5*960*987 |  | — — | [7 empty] | 0 | 0 | 1
|  | 1 | [9 empty] | 副驾靠背总成 | 新开，欧马可面料 |  | 个 |  | A | N/A | A | Y | N | 分总成 | ASSY | — — | 267*538*822 |  | — — | [7 empty] | 1 | 0 | 0
2 |  | 1 | [9 empty] | 副驾靠背总成 | 新开，奥铃面料 |  | 个 |  | A | N/A | A | Y | N | 分总成 | ASSY | — — | 267*538*822 |  | — — | [7 empty] | 0 | 1 | 0
|  | 1 | [9 empty] | 副驾靠背总成 | 新开，仿皮面料 |  | 个 |  | A | N/A | A | Y | N | 分总成 | ASSY | — — | 267*538*822 |  | — — | [7 empty] | 0 | 0 | 1
|  |  | 2 | [8 empty] | 驾驶员头枕总成（欧马可面料） | 欧马可面料 |  | 个 |  | A | N/A | A | Y | N | 分总成 | ASSY | — — | — — | — — | — — | [7 empty] | 1 | 0 | 0
|  |  | 2 | [8 empty] | 驾驶员头枕总成（奥铃面料） | 奥铃面料 |  | 个 |  | A | N/A | A | Y | N | 分总成 | ASSY | — — | — — | — — | — — | [7 empty] | 0 | 1 | 0
|  |  | 2 | [8 empty] | 驾驶员头枕总成（仿皮面料） | 仿皮面料 |  | 个 |  | A | N/A | A | Y | N | 分总成 | ASSY | — — | — — | — — | — — | [7 empty] | 0 | 0 | 1
|  |  |  | 3 | [7 empty] | 驾驶员头枕骨架泡沫总成 | 新开 |  | 个 |  | A | N/A | A | Y | N | 分总成 | ASSY | — — | 130*256*354 | 0.607 | — — | [7 empty] | 1 | 1 | 1
[5 empty] | 4 | [6 empty] | 驾驶员头枕杆 | 新开 |  | 个 |  | A | N/A | A | Y | N | 线材 | Q235 φ10 | GB/T 342 GB/T 700 | 60*140*310 | 0.457 | — — | [7 empty] | 1 | 1 | 1
[5 empty] | 4 | [6 empty] | 驾驶员头枕泡沫 | 新开 |  | 个 |  | A | N/A | A | Y | N | 聚氨酯 | PUR，40kg/㎥ | 40kg/㎥ | 130*256*195 | 0.15 | — — | [7 empty] | 1 | 1 | 1
4 |  |  |  | 3 | [7 empty] | 驾驶员头枕面套总成 | 欧马可面料 |  | 个 |  | A | N/A | — — | Y | N | 分总成 | ASSY | — — | — — | — — | — — | — — | — — | — — | — — | — — | — — |  | 1 | 0 | 0
5 |  |  |  | 3 | [7 empty] | 驾驶员头枕面套总成 | 奥铃面料 |  | 个 |  | A | N/A | — — | Y | N | 分总成 | ASSY | — — | — — | — — | — — | [7 empty] | 0 | 1 | 0
6 |  |  |  | 3 | [7 empty] | 驾驶员头枕面套总成 | 仿皮面料 |  | 个 |  | A | N/A | — — | Y | N | 分总成 | ASSY | — — | — — | — — | — — | [7 empty] | 0 | 0 | 1
|  |  | 2 | [7 empty] | 322122191000 | 主动头枕导套 | 借用B40L |  | 个 |  | A | N/A | — — | Y | N | 注塑件 | ASSY(PA6) | — — | 100.5*46*45 | 0.016 | — — | [7 empty] | 1 | 1 | 1
|  |  | 2 | [7 empty] | 322122192000 | 自由头枕导套 | 借用B40L |  | 个 |  | A | N/A | — — | Y | N | 注塑件 | ASSY(PA6) | — — | 100.5*46*45 | 0.015 | — — | [7 empty] | 1 | 1 | 1
|  |  | 2 | [8 empty] | 副驾靠背装配总成 | 新开 |  | 个 |  | A | N/A | A | Y | N | 分总成 | ASSY | — — | 269*525*555 | 3.8119 | — — | — — | — — | — — | — — | — — | — — |  | 1 | 1 | 1
|  |  |  | 3 | [7 empty] | 靠背支撑弹簧 | 支撑靠背 |  | 个 |  | A | N/A | A | Y | N | 线材 |  |  | 16*333*50 | 0.053 | — — | [7 empty] | 2 | 2 | 2
|  |  |  | 3 | [7 empty] | 涡簧 | 借用BA95 |  | 个 |  | A | N/A | A | N | Y | 曲簧 | 65Mn | GB/T1222 | 68.5*8*84 | 0.14 | — — | [7 empty] | 1 | 1 | 1
|  |  |  | 3 | [7 empty] | 固定板锁付螺母 | 锁付副驾靠背固定板 |  | 个 |  | A | N/A | A | N | Y | 标准件 | M8 | — — | — — | 0.006 | 镀黑锌 | [7 empty] | 1 | 1 | 1
|  |  |  | 3 | [7 empty] | 副驾靠背左固定板 | 固定副驾靠背 |  | 个 |  | A | N/A | A | Y | N | 钣金件 | QStE500TM 3.0 | Q/BQB 301 Q/BQB 310 | 220*40*142 | 0.333 | — — | [7 empty] | 1 | 1 | 1
|  |  |  | 3 | [7 empty] | 自润滑衬套 | 外购 |  | 个 |  | A | N/A | A | Y | N | 注塑件 | ASA | — — | 17*4.6*17 | 0.002 | — — | [7 empty] | 1 | 1 | 1
|  |  |  | 3 | [7 empty] | 副驾靠背焊接总成 | 新开 |  | 个 |  | A | N/A | A | Y | N | 分总成 | ASSY | — — | 269*522*555 | 3.2249 | — — | [7 empty] | 1 | 1 | 1
[5 empty] | 4 | [6 empty] | 右调角器焊接总成 | 新开 |  | 个 |  | A | N/A | A | Y | N | 分总成 | ASSY | — — | 220*106*370 | 1.0779 | — — | [7 empty] | 1 | 1 | 1
[6 empty] | 5 | [5 empty] | 副驾靠背右侧上连接板焊接总成 | 新开 |  | 个 |  | A | N/A | A | Y | N | 分总成 | ASSY | — — | 76*50.5*293 | 0.347 | — — | [7 empty] | 1 | 1 | 1
[7 empty] | 6 |  |  |  |  | 副驾靠背右侧上连接板 | 新开 |  | 个 |  | A | N/A | A | Y | N | 钣金件 | QStE500TM 2.5 | Q/BQB 301 Q/BQB 310 | 76*15*293 | 0.324 | — — | [7 empty] | 1 | 1 | 1
[7 empty] | 6 |  |  |  |  | 靠背倾角限位片 | 新开 |  | 个 |  | A | N/A | A | Y | N | 钣金件 | QStE500TM 2.5 | Q/BQB 301 Q/BQB 310 | 12*20*23 | 0.01 | — — | [7 empty] | 1 | 1 | 1
7 | [6 empty] | 6 |  |  |  |  | 复位卷簧下限位支架 | 新开 |  | 个 |  | A | N/A | A | Y | N | 钣金件 | SPFH590 3.0 | Q/BQB 301 Q/BQB 310 | 21*3*30.5 | 0.013 | — — | [7 empty] | 1 | 1 | 1
8 | [5 empty] | 5 | [5 empty] | 副驾靠背右侧装车钣金焊接总成 | 新开 |  | 个 |  | A | N/A | A | Y | N | 分总成 | ASSY | — — | 218*106*149 | 0.487 | — — | [7 empty] | 1 | 1 | 1
9 | [6 empty] | 6 |  |  |  |  | 副驾靠背右侧装车钣金 | 新开 |  | 个 |  | A | N/A | A | Y | N | 钣金件 | QStE500TM 2.5 | Q/BQB 301 Q/BQB 310 | 218*66.5*149 | 0.455 | — — | [7 empty] | 1 | 1 | 1
10 | [6 empty] | 6 |  |  |  |  | 靠背复位卷簧安装支架 | 新开 |  | 个 |  | A | N/A | A | Y | N | 钣金件 | SAPH440 4.0 | Q/BQB 301 Q/BQB 310 | 25*51*6 | 0.032 | — — | [7 empty] | 1 | 1 | 1
11 | [5 empty] | 5 | [5 empty] | 右侧手动调角器总成 | 外购 |  | 个 |  | A | N/A | A | N | Y | 分总成 | — — | — — | — — | 0.2299 | — — | [7 empty] | 1 | 1 | 1
12 | [5 empty] | 5 | [5 empty] | 靠背复位卷簧限位支架 | 借用BA95 |  | 个 |  | A | N/A |  | N | Y | 钣金件 | SPFH590 3.0 | Q/BQB 301 Q/BQB 310 | 20*10*28 | 0.014 | — — | [7 empty] | 1 | 1 | 1
13 |  |  |  |  | 4 | [6 empty] | 副驾背弯管焊接总成 | 新开 |  | 个 |  | A | N/A | A | Y | N | 分总成 | ASSY | — — | 405*503*66 | 1.89 | — — | [7 empty] | 1 | 1 | 1
14 | [5 empty] | 5 | [5 empty] | 副驾靠背主管 | 新开 |  | 个 |  | A | N/A | A | Y | N | 分总成 | ASSY | — — | 405*503*66 | 1.805 | — — | [7 empty] | 1 | 1 | 1
15 | [5 empty] | 5 | [5 empty] | 靠背上支撑钢丝 | 新开 |  | 个 |  | A | N/A | A | Y | N | 线材 | Q235 φ5 | GB/T 342 GB/T 700 | 344*50*19 | 0.061 | — — | [7 empty] | 1 | 1 | 1
16 | [5 empty] | 5 | [5 empty] | 靠背S形弹簧挂接片 | 新开 |  | 个 |  | A | N/A | A | Y | N | 钣金件 | QStE420TM 2.0 | Q/BQB 301 Q/BQB 310 | 20*23*6 | 0.006 | — — | [7 empty] | 4 | 4 | 4
17 |  |  |  |  | 4 | [6 empty] | 头枕导管A | 借用B40 |  | 个 |  | A | N/A | A | N | Y | 管材 | Q195 φ20×2.0 | GB/T 13793 GB/T 700 | φ20*57.5 | 0.051 | — — | [7 empty] | 1 | 1 | 1
[5 empty] | 4 | [6 empty] | 头枕导管B | 借用B40 |  | 个 |  | A | N/A | A | N | Y | 管材 | Q195 φ20×2.0 | GB/T 13793 GB/T 700 | φ20*57.5 | 0.051 | — — | [7 empty] | 1 | 1 | 1
18 |  |  |  |  | 4 | [6 empty] | 侧翼支撑钢丝 | 新开 |  | 个 |  | A | N/A | A | Y | N | 线材 | Q235 φ5 | GB/T 342 GB/T 700 | 167*55*5 | 0.055 | — — | [7 empty] | 2 | 2 | 2
19 |  |  |  |  | 4 | [6 empty] | 副驾中间固定支架旋转轴 | 新开 |  | 个 |  | A | N/A | A | Y | N | 机加件 | Q195 | GB/T 342 GB/T 699 | φ14×50.5 | 0.045 | — — | [7 empty] | 1 | 1 | 1
20 |  |  | 2 | [8 empty] | 副驾右罩壳 | 新开 |  | 个 |  | A | N/A | A | Y | N | 塑料件 | PP-TP15 2.5 | — — | 199*81*187 | 0.09 | — — | [7 empty] | 1 | 1 | 1
21 |  |  | 2 | [8 empty] | 副驾靠背解锁手把 | 新开 |  | 个 |  | A | N/A | A | Y | N | 塑料件 | 2.5 PA6+GF30 | — — | 135*48*104 | 0.055 | — — | [7 empty] | 1 | 1 | 1
22 |  |  | 2 | [7 empty] | BQB40-6807121 | 弹簧钢丝 | 借用B40 |  | 个 |  | A | N/A | A | N | Y | 钢丝 | 20# | GB/T 342 GB/T 700 | — — | 0.0003 | — — | [7 empty] | 1 | 1 | 1
23 |  |  | 2 | [7 empty] | Q2714213F31 | 十字槽盘头自攻螺钉 | 标准件 护板固定 |  | 个 |  | A | N/A | A | N | Y | 标准件 | ST4.2*13 | — — | — — | 0.0023 | 镀黑锌 | [7 empty] | 2 | 2 | 2
|  |  | 2 | [8 empty] | 副驾靠背骨架泡沫护面总成 | 新开，欧马可面料 |  | 个 |  | A | N/A | A | Y | N | 分总成 | ASSY | — — | — — | — — | — — | [7 empty] | 1 | 0 | 0
|  |  | 2 | [8 empty] | 副驾靠背骨架泡沫护面总成 | 新开，奥铃面料 |  | 个 |  | A | N/A | A | Y | N | 分总成 | ASSY | — — | — — | — — | — — | [7 empty] | 0 | 1 | 0
25 |  |  | 2 | [8 empty] | 副驾靠背骨架泡沫护面总成 | 新开，仿皮面料 |  | 个 |  | A | N/A | A | Y | N | 分总成 | ASSY | — — | — — | — — | — — | [7 empty] | 0 | 0 | 1
|  |  |  | 3 | [7 empty] | 副驾靠背面套总成 | 新开，欧马可面料 |  | 个 |  | A | N/A | — — | Y | N | 分总成 | ASSY | — — | — — | — — | — — | [7 empty] | 1 | 0 | 0
|  |  |  | 3 | [7 empty] | 副驾靠背面套总成 | 新开，奥铃面料 |  | 个 |  | A | N/A | — — | Y | N | 分总成 | ASSY | — — | — — | — — | — — | [7 empty] | 0 | 1 | 0
26 |  |  |  | 3 | [7 empty] | 副驾靠背面套总成 | 新开，仿皮面料 |  | 个 |  | A | N/A | — — | Y | N | 分总成 | ASSY | — — | — — | — — | — — | [7 empty] | 0 | 0 | 1
27 |  |  |  | 3 | [7 empty] | 副驾靠背泡沫总成 | 新开 |  | 个 |  | A | N/A | A | Y | N | 分总成 | ASSY | — — | — — | — — | — — | [7 empty] | 1 | 1 | 1
28 |  |  |  |  | 4 | [6 empty] | 副驾靠背泡沫本体 | 新开 |  | 个 |  | A | N/A | A | Y | N | 聚氨酯 | PUR，60kg/m3 | 60kg/m3 | 617*470*155 | 0.804 | — — | [7 empty] | 1 | 1 | 1
29 |  |  |  |  | 4 | [6 empty] | 预埋钢丝2.5*220 | 新开 |  | 个 |  | A | N/A | — — | Y | N | 线材 | 60 φ2.5*220 | GB/T 342 GB/T 699 | — — | — — | — — | [7 empty] | 1 | 1 | 1
[5 empty] | 4 | [6 empty] | 预埋钢丝2.5*320 | 新开 |  | 个 |  | A | N/A | — — | Y | N | 线材 | 60 φ2.5*220 | GB/T 342 GB/T 699 | — — | — — | — — | [7 empty] | 1 | 1 | 1
30 |  |  |  |  | 4 | [6 empty] | 预埋钢丝2.5*320 | 新开 |  | 个 |  | A | N/A | — — | Y | N | 线材 | 60 φ2.5*220 | GB/T 342 GB/T 699 | — — | — — | — — | [7 empty] | 2 | 2 | 2
[5 empty] | 4 | [6 empty] | 粘扣 | 新开 |  | 个 |  | A | N/A | — — | Y | N | 线材 | 60 φ2.5*220 | GB/T 342 GB/T 699 | — — | — — | — — | [7 empty] | 1 | 1 | 1
31 |  |  |  |  | 4 | [6 empty] | 副驾靠背无纺布 | 新开 |  | 个 |  | A | N/A | — — | Y | N | 无纺布 | — — | 100g/㎡ | — — | 0.005 | — — | [7 empty] | 1
32 |  |  |  | 3 | [7 empty] | C型钉 | 标准件 |  | 个 | — — | A | N/A | — — | N | Y | — — | — — | — — | — — | 0.001 | — — | [7 empty] | 24 | 24 | 24
|  | 1 | [9 empty] | 副驾小靠背总成 | 2060车身+欧马可面料 |  | 个 |  | A | N/A | A | Y | N | 分总成 | ASSY | — — | 290*453*550 |  | — — | [7 empty] | 1 | 0 | 0
|  | 1 | [9 empty] | 副驾小靠背总成 | 2060车身+奥铃面料 |  | 个 |  | A | N/A | A | Y | N | 分总成 | ASSY | — — | 290*453*550 |  | — — | [7 empty] | 0 | 1 | 0
36 |  | 1 | [9 empty] | 副驾小靠背总成 | 2060车身+仿皮面料 |  | 个 |  | A | N/A | A | Y | N | 分总成 | ASSY | — — | 290*453*550 |  | — — | [7 empty] | 0 | 0 | 1
|  |  | 2 | [8 empty] | 副驾小背面套及泡沫总成 | 2060车身+欧马可面料 |  | 个 |  | A | N/A | A | Y | N | 分总成 | ASSY | — — | — — | — — | — — | [7 empty] | 1 | 0 | 0
|  |  | 2 | [8 empty] | 副驾小背面套及泡沫总成 | 2060车身+奥铃面料 |  | 个 |  | A | N/A | A | Y | N | 分总成 | ASSY | — — | — — | — — | — — | [7 empty] | 0 | 1 | 0
|  |  | 2 | [8 empty] | 副驾小背面套及泡沫总成 | 2060车身+仿皮面料 |  | 个 |  | A | N/A | A | Y | N | 分总成 | ASSY | — — | — — | — — | — — | [7 empty] | 0 | 0 | 1
|  |  |  | 3 | [7 empty] | 小背面套总成 | 2060车身+欧马可面料 |  | 个 |  | A | N/A | — — | Y | N | 分总成 | ASSY | — — | — — | — — | — — | [7 empty] | 1 | 0 | 0
|  |  |  | 3 | [7 empty] | 小背面套总成 | 2060车身+奥铃面料 |  | 个 |  | A | N/A | — — | Y | N | 分总成 | ASSY | — — | — — | — — | — — | [7 empty] | 0 | 1 | 0
|  |  |  | 3 | [7 empty] | 小背面套总成 | 2060车身+仿皮面料 |  | 个 |  | A | N/A | — — | Y | N | 分总成 | ASSY | — — | — — | — — | — — | [7 empty] | 0 | 0 | 1
|  |  |  | 3 | [7 empty] | 副驾小背泡沫总成 | 2060车身，新开 |  | 个 |  | A | N/A | A | Y | N | 分总成 | ASSY | — — | — — | — — | — — | [7 empty] | 1 | 1 | 1
[5 empty] | 4 | [6 empty] | 副驾小背泡沫本体 | 2060车身，新开 |  | 个 |  | A | N/A | A | Y | N | 聚氨酯 | PUR，60kg/m3 | 60kg/m3 | 150*549*390 | 0.678 | — — | [7 empty] | 1 | 1 | 1
[5 empty] | 4 | [6 empty] | 预埋钢丝Φ2.5*220 | 新开 |  | 个 |  | A | N/A | — — | Y | N | 线材 | 60 Φ2.5*220 | GB/T 342 GB/T 699 | — — | — — | — — | [7 empty] | 1 | 1 | 1
[5 empty] | 4 | [6 empty] | 预埋钢丝Φ2.5*320 | 新开 |  | 个 |  | A | N/A | — — | Y | N | 线材 | 60 Φ2.5*320 | GB/T 342 GB/T 699 | — — | — — | — — | [7 empty] | 1 | 1 | 1
[5 empty] | 4 | [6 empty] | 预埋钢丝Φ2.5*320 | 新开 |  | 个 |  | A | N/A | — — | Y | N | 线材 | 60 Φ2.5*320 | GB/T 342 GB/T 699 | — — | — — | — — | [7 empty] | 1 | 1 | 1
|  |  |  | 3 | [7 empty] | C型钉 | 标准件 |  | 个 | — — | A | N/A | — — | N | Y | 标准件 | — — | — — | — — | 0.001 | — — | [7 empty] | 18 | 18 | 18
37 |  |  | 2 | [8 empty] | 副驾小靠背骨架总成 | 新开 |  | 个 |  | A | N/A | A | Y | N | 分总成 | ASSY | — — | 222*445*533 |  | — — | [7 empty] | 1 | 1 | 1
|  |  |  | 3 | [7 empty] | 副驾小背骨架焊接总成 | 新开 |  | 个 |  | A | N/A | A | Y | N | 分总成 | ASSY | — — | 222*445*494 | 3.5119 | — — | [7 empty] | 1 | 1 | 1
[5 empty] | 4 | [6 empty] | 小背背管架焊接总成 | 新开 |  | 个 |  | A | N/A | A | Y | N | 分总成 | ASSY | — — | 342*50.5*402 | 1.315 | — — | [7 empty] | 1 | 1 | 1
38 | [5 empty] | 5 | [5 empty] | 副驾小背弯管 | 新开 |  | 个 |  | A | N/A | A | Y | N | 管材 | B340LA Φ25x2.0 | GB/T 13793 GB/T 700 | 342*368*25 | 1.067 | — — | [7 empty] | 1 | 1 | 1
39 | [5 empty] | 5 | [5 empty] | 小背后支撑钢丝 | 新开 |  | 个 |  | A | N/A | A | Y | N | 线材 | Q235 φ5 | GB/T 342 GB/T 700 | 69*33*217 | 0.059 | — — | [7 empty] | 2 | 2 | 2
40 | [5 empty] | 5 | [5 empty] | 拉线固定座 | 新开 |  | 个 |  | A | N/A | A | Y | N | 钣金件 | QStE420TM 2.0 | Q/BQB 301 Q/BQB 310 | 35.5*27*21 | 0.019 | 电泳 | [7 empty] | 1 | 1 | 1
41 | [5 empty] | 5 | [5 empty] | 小背解锁扣手固定座 | 新开 |  | 个 |  | A | N/A | A | Y | N | 钣金件 | QStE420TM 2.0 | Q/BQB 301 Q/BQB 310 | 45*95*45 | 0.111 | — — | [7 empty] | 1 | 1 | 1
42 |  |  |  |  | 4 | [6 empty] | 副驾左侧手动调角器焊接总成 | 新开 |  | 个 |  | A | N/A | A | Y | N | 分总成 | ASSY | — — | — — | 0.9169 | — — | [7 empty] | 1 | 1 | 1
43 | [5 empty] | 5 | [5 empty] | 小背下连接边板 | 新开 |  | 个 |  | A | N/A | A | Y | N | 钣金件 | QStE500TM 2.5 | Q/BQB 301 Q/BQB 310 | 226*63138 | 0.376 | — — | [7 empty] | 1 | 1 | 1
45 | [5 empty] | 5 | [5 empty] | 驾驶员调角器上连接板 | 新开 |  | 个 |  | A | N/A | A | Y | N | 钣金件 | QStE500TM 2.5 | Q/BQB 301 Q/BQB 310 | 76*15*293 | 0.296 | — — | [7 empty] | 1 | 1 | 1
47 | [5 empty] | 5 | [5 empty] | 靠背拉线解锁手柄 | 新开 |  | 个 |  | A | N/A | A | Y | N | 钣金件 | QStE500TM 2.5 | Q/BQB 301 Q/BQB 310 | 52*15*20 | 0.015 | — — | [7 empty] | 1 | 1 | 1
48 | [5 empty] | 5 | [5 empty] | 左侧手动调角器总成 | 新开 |  | 个 |  | A | N/A | A | N | Y | 分总成 | ASSY | — — | — — | 0.2299 | — — | [7 empty] | 1 | 1 | 1
49 |  |  |  |  | 4 | [6 empty] | 小背下横管焊接总成 | 新开 |  | 个 |  | A | N/A | A | Y | N | 分总成 | ASSY | — — | 68*346.5*35 | 0.446 | — — | [7 empty] | 1 | 1 | 1
50 | [5 empty] | 5 | [5 empty] | 小背下横管 | 新开 |  | 个 |  | A | N/A | A | Y | N | 管材 | B340LA Φ25x2.0 | GB/T 13793 GB/T 700 | 34*346.5*25 | 0.393 | — — | [7 empty] | 1 | 1 | 1
51 | [5 empty] | 5 | [5 empty] | 弹簧固定钣金 | 新开 |  | 个 |  | A | N/A | A | Y | N | 钣金件 | QStE500TM 2.5 | Q/BQB 301 Q/BQB 310 | 14*15*15 | 0.005 | — — | [7 empty] | 1 | 1 | 1
52 | [5 empty] | 5 | [5 empty] | 小背下支撑钢丝 | 新开 |  | 个 |  | A | N/A | A | Y | N | 线材 | Q235 φ5 | GB/T 342 GB/T 700 | 37*205*14 | 0.048 | — — | [7 empty] | 1 | 1 | 1
53 |  |  |  |  | 4 | [6 empty] | 副驾小背支撑板焊接总成 | 新开 |  | 个 |  | A | N/A | A | Y | N | 分总成 | ASSY | — — | 175*385*20 | 0.418 | — — | [7 empty] | 1 | 1 | 1
[6 empty] | 5 | [5 empty] | 小背支撑板A | 新开 |  | 个 |  | A | N/A | A | Y | N | 钣金件 | QStE420TM 2.0 | Q/BQB 301 Q/BQB 310 | 25*385*20 | 0.155 | — — | [7 empty] | 2 | 2 | 2
54 | [5 empty] | 5 | [5 empty] | 小背支撑板B | 新开 |  | 个 |  | A | N/A | A | Y | N | 钣金件 | QStE420TM 2.0 | Q/BQB 301 Q/BQB 310 | 25*170*2 | 0.054 | — — | [7 empty] | 2 | 2 | 2
[5 empty] | 4 | [6 empty] | 副驾小背旋转轴焊接总成 | 新开 |  | 个 |  | A | N/A | A | Y | N | 分总成 | ASSY | — — | 86.5*46.5*85 | 0.216 | — — | [7 empty] | 1 | 1 | 1
[6 empty] | 5 | [5 empty] | 旋转轴固定钣金 | 新开 |  | 个 |  | A | N/A | A | Y | N | 钣金件 | QStE420TM 2.0 | Q/BQB 301 Q/BQB 310 | 30*46.5*85 | 0.108 | — — | [7 empty] | 1 | 1 | 1
[6 empty] | 5 | [5 empty] | 限位轴 | 新开 |  | 个 |  | A | N/A | A | Y | N | 机加件 | Q195 | GB/T 342 GB/T 699 | φ10*82 | 0.042 | — — | [7 empty] | 1 | 1 | 1
[6 empty] | 5 | [5 empty] | 旋转轴 | 新开 |  | 个 |  | A | N/A | A | Y | N | 机加件 | Q195 | GB/T 342 GB/T 699 | φ12*86.5 | 0.066 | — — | [7 empty] | 1 | 1 | 1
[5 empty] | 4 | [6 empty] | 小背肩部支撑钢丝 | 新开 |  | 个 |  | A | N/A | A | Y | N | 线材 | Q235 φ5 | GB/T 342 GB/T 700 | 70*92 | 0.038 | — — | [7 empty] | 2 | 2 | 2
55 |  |  |  |  | 4 | [6 empty] | 小背侧翼支撑钢丝 | 新开 |  | 个 |  | A | N/A | A | N | Y | 线材 | Q235 φ5 | GB/T 342 GB/T 700 | 52*45*222 | 0.062 | — — | [7 empty] | 2 | 2 | 2
|  |  |  | 3 | [7 empty] | 靠背解锁扣手总成 | 新开 |  | 个 |  | A | N/A | A | N | Y | 分总成 | ASSY | — — | 54*67*88 | 0.085 | — — | [7 empty] | 1 | 1 | 1
[5 empty] | 4 | [6 empty] | 解锁手把固定座 | 新开 |  | 个 |  | A | N/A | A | N | Y | 注塑件 | PA6+GF15 | — — | 84*67*49 | 0.043 | — — | [7 empty] | 1 | 1 | 1
[5 empty] | 4 | [6 empty] | 解锁手把 | 新开 |  | 个 |  | A | N/A | A | N | Y | 注塑件 | PA6+GF15 | — — | 81.5*50*30 | 0.033 | — — | [7 empty] | 1 | 1 | 1
[5 empty] | 4 | [6 empty] | 解锁旋转轴 | 新开 |  | 个 |  | A | N/A | A | N | Y | 机加件 | Q195 | GB/T 342 GB/T 699 | 6*65*6 | 0.006 | — — | [7 empty] | 1 | 1 | 1
[5 empty] | 4 | [6 empty] | 扭簧 | 新开 |  | 个 |  | A | N/A | A | N | Y | 钢丝 | SWPB | — — | 20*25*29 | 0.002 | — — | [7 empty] | 1 | 1 | 1
[5 empty] | 4 | [6 empty] | E形卡簧 | 新开 |  | 个 |  | A | N/A | A | N | Y | 标准件 | 65Mn | — — | — — | 0.001 | — — | [7 empty] | 1 | 1 | 1
|  |  |  | 3 | [7 empty] | 拉线总成 | 新开 |  | 个 |  | A | N/A | A | Y | N | 分总成 | ASSY | — — | — — |  | — — | [7 empty] | 1 | 1 | 1
|  |  |  | 3 | [6 empty] | Q2714213F31 | 十字槽盘头自攻螺钉 | 新开 |  | 个 |  | A | N/A | A | N | Y | 标准件 | ST4.2*13 | — — | — — | 0.0023 | 镀黑锌 | [7 empty] | 1 | 1 | 1
|  |  | 2 | [8 empty] | 解锁扣手饰盖 | 新开 |  | 个 |  | A | N/A | A | N | Y | 注塑件 | PA6+GF15 | — — | 93*70*56 | 0.034 | — — | [7 empty] | 1 | 1 | 1
|  |  | 2 | [8 empty] | 螺钉堵盖 | 新开 |  | 个 |  | A | N/A | A | N | Y | 注塑件 | PA6+GF15 | — — | 15*31*7 | 0.001 | — — | [7 empty] | 1 | 1 | 1
|  |  | 2 | [8 empty] | 小背置物盒 | 新开 |  | 个 |  | A | N/A | A | Y | N | 注塑件 |  | — — | 65*451.5*291 | 0.72 | — — | [7 empty] | 1 | 1 | 1
|  |  | 2 | [8 empty] | 内六角螺钉 | 标准件 置物盒固定 |  | 个 |  | A | N/A | A | N | Y | 标准件 | M6 | — — | — — | 0.003 | 镀黑锌 | [7 empty] | 4 | 4 | 4
|  |  | 2 | [7 empty] | Q2714213F31 | 十字槽盘头自攻螺钉 | 标准件 护板及扣手固定 |  | 个 |  | A | N/A | A | N | Y | 标准件 | ST4.2*13 | — — | — — | 0.0023 | 镀黑锌 | [7 empty] | 2 | 2 | 2
|  |  | 2 | [8 empty] | 副驾左侧罩壳 | 新开 |  | 个 |  | A | N/A | A | Y | N | 塑料件 | PP-TP15 2.5 | — — | 202*70*160 | 0.114 | — — | [7 empty] | 1 | 1 | 1
|  | 1 | [9 empty] | 副驾座垫总成 | 2060车身+欧马可面料 |  | 个 |  | A | N/A | A | Y | N | 分总成 | ASSY | — — | 542*912*240 | — — | — — | [7 empty] | 1 | 0 | 0
56 |  | 1 | [9 empty] | 副驾座垫总成 | 2060车身+奥铃面料 |  | 个 |  | A | N/A | A | Y | N | 分总成 | ASSY | — — | 542*912*240 | — — | — — | [7 empty] | 0 | 1 | 0
57 |  | 1 | [9 empty] | 副驾座垫总成 | 2060车身+仿皮面料 |  | 个 |  | A | N/A | A | Y | N | 分总成 | ASSY | — — | 542*912*240 | — — | — — | [7 empty] | 0 | 0 | 1
58 |  |  | 2 | [8 empty] | 座垫面套总成 | 2060车身+欧马可面料 |  | 个 |  | A | N/A | — — | Y | N | 分总成 | ASSY | — — | — — | — — | — — | [7 empty] | 1 | 0 | 0
59 |  |  | 2 | [8 empty] | 座垫面套总成 | 2060车身+奥铃面料 |  | 个 |  | A | N/A | — — | Y | N | 分总成 | ASSY | — — | — — | — — | — — | [7 empty] | 0 | 1 | 0
60 |  |  | 2 | [8 empty] | 座垫面套总成 | 2060车身+仿皮面料 |  | 个 |  | A | N/A | — — | Y | N | 分总成 | ASSY | — — | — — | — — | — — | [7 empty] | 0 | 0 | 1
61 |  |  | 2 | [8 empty] | 副驾座垫泡沫总成 | 2060车身，新开 |  | 个 |  | A | N/A | A | Y | N | 分总成 | ASSY | — — | — — | — — | — — | [7 empty] | 1 | 1 | 1
|  |  |  | 3 | [7 empty] | 座垫泡沫本体 | 2060车身，新开 |  | 个 |  | A | N/A | A | Y | N | 聚氨酯 | PUR，60kg/m3 | 60kg/m3 | 542*912*203 | 3.112 | — — | [7 empty] | 1 | 1 | 1
62 |  |  |  | 3 | [7 empty] | 预埋钢丝Φ2.5*220 | 新开 |  | 个 |  | A | N/A | — — | Y | N | 线材 | 60 Φ2.5*220 | GB/T 342 GB/T 699 | — — | — — | — — | [7 empty] | 1 | 1 | 1
63 |  |  |  | 3 | [7 empty] | 预埋钢丝Φ2.5*270 | 新开 |  | 个 |  | A | N/A | — — | Y | N | 线材 | 60 Φ2.5*320 | GB/T 342 GB/T 699 | — — | — — | — — | [7 empty] | 1 | 1 | 1
64 |  |  |  | 3 | [7 empty] | 预埋钢丝Φ2.5*400 | 新开 |  | 个 |  | A | N/A | — — | Y | N | 线材 | 60 Φ2.5*320 | GB/T 342 GB/T 699 | — — | — — | 镀黑锌 | [7 empty] | 1 | 1 | 1
65 |  |  |  | 3 | [7 empty] | 预埋钢丝Φ2.5*270 | 新开 |  | 个 |  | A | N/A | — — | Y | N | 线材 | 60 Φ2.5*320 | GB/T 342 GB/T 699 | — — | — — | — — | [7 empty] | 1 | 1 | 1
66 |  |  |  | 3 | [7 empty] | 预埋钢丝Φ2.5*270 | 新开 |  | 个 |  | A | N/A | — — | Y | N | 线材 | 60 Φ2.5*320 | GB/T 342 GB/T 699 | — — | — — | 电泳 | [7 empty] | 1 | 1 | 1
67 |  |  |  | 3 | [7 empty] | 座垫支撑焊接总成 | 新开 |  | 个 |  | A | N/A | A | Y | N | 分总成 | ASSY | — — | 620*178*840 | 0.3425 | — — | [7 empty] | 1 | 1 | 1
68 |  |  |  |  | 4 | [6 empty] | 右前地脚 | 借用 |  | 个 |  | A | N/A | A | N | Y | 钣金件 | QStE500TM 2.5 | Q/BQB 301 Q/BQB 310 | 93*53*60 | 0.129 | — — | [7 empty] | 1 | 1 | 1
[5 empty] | 4 | [6 empty] | 左前地脚 | 借用 |  | 个 |  | A | N/A | A | N | Y | 钣金件 | QStE500TM 2.5 | Q/BQB 301 Q/BQB 310 | 107.5*53*36 | 0.136 | [8 empty] | 1 | 1 | 1
69 |  |  |  |  | 4 | [6 empty] | 右后地脚 | 借用 |  | 个 |  | A | N/A | A | N | Y | 钣金件 | QStE500TM 2.5 | Q/BQB 301 Q/BQB 310 | 123*70*18 | 0.063 | — — | [7 empty] | 1 | 1 | 1
[5 empty] | 4 | [6 empty] | 左后地脚 | 借用 |  | 个 |  | A | N/A | A | N | Y | 钣金件 | QStE500TM 2.5 | Q/BQB 301 Q/BQB 310 | 118*30*20 | 0.058 | [8 empty] | 1 | 1 | 1
70 |  |  |  |  | 4 | [6 empty] | 座垫支撑钢丝A | 新开 |  | 个 |  | A | N/A | A | Y | N | 线材 | Q195 φ5 | GB/T 342 GB/T 700 | — — | 0.068 | — — | [7 empty] | 1 | 1 | 1
71 |  |  |  |  | 4 | [6 empty] | 座垫支撑钢丝B | 新开 |  | 个 |  | A | N/A | A | Y | N | 线材 | Q195 φ5 | GB/T 342 GB/T 700 | — — | 0.071 | — — | [7 empty] | 1 | 1 | 1
72 |  |  |  |  | 4 | [6 empty] | 座垫支撑钢丝C | 新开 |  | 个 |  | A | N/A | A | Y | N | 线材 | Q195 φ5 | GB/T 342 GB/T 700 | — — | 0.066 | — — | [7 empty] | 1 | 1 | 1
73 |  |  |  |  | 4 | [6 empty] | 座垫支撑钢丝D | 新开 |  | 个 |  | A | N/A | A | Y | N | 线材 | Q195 φ5 | GB/T 342 GB/T 700 | — — | 0.058 | — — | [7 empty] | 1 | 1 | 1
74 |  |  |  |  | 4 | [6 empty] | 座垫支撑钢丝E | 新开 |  | 个 |  | A | N/A | A | Y | N | 线材 | Q195 φ5 | GB/T 342 GB/T 700 | — — | 0.074 | — — | [7 empty] | 1 | 1 | 1
75 |  |  |  |  | 4 | [6 empty] | 座垫支撑钢丝F | 新开 |  | 个 |  | A | N/A | A | Y | N | 线材 | Q195 φ5 | GB/T 342 GB/T 700 | — — | 0.089 | — — | [7 empty] | 1 | 1 | 1
76 |  |  |  |  | 4 | [6 empty] | 座垫支撑钢丝G | 新开 |  | 个 |  | A | N/A | A | Y | N | 线材 | Q195 φ5 | GB/T 342 GB/T 700 | — — | 0.125 | — — | [7 empty] | 1 | 1 | 1
77 |  |  |  |  | 4 | [6 empty] | 座垫支撑钢丝H | 新开 |  | 个 |  | A | N/A | A | Y | N | 线材 | Q195 φ5 | GB/T 342 GB/T 700 | — — | 0.124 | — — | [7 empty] | 1 | 1 | 1
78 |  |  |  |  | 4 | [6 empty] | 座垫支撑钢丝I | 新开 |  | 个 |  | A | N/A | A | Y | N | 线材 | Q195 φ5 | GB/T 342 GB/T 700 | — — | 0.06 | — — | [7 empty] | 1 | 1 | 1
79 |  |  |  |  | 4 | [6 empty] | 座垫支撑钢丝J | 新开 |  | 个 |  | A | N/A | A | Y | N | 线材 | Q195 φ5 | GB/T 342 GB/T 700 | — — | 0.048 | — — | [7 empty] | 1 | 1 | 1
80 |  |  |  |  | 4 | [6 empty] | 座垫支撑钢丝K | 新开 |  | 个 |  | A | N/A | A | Y | N | 线材 | Q195 φ5 | GB/T 342 GB/T 700 | — — | 0.118 | — — | [7 empty] | 1 | 1 | 1
|  |  | 2 | [8 empty] | C型钉 | 标准件 |  | 个 | — — | A | N/A | — — | N | Y | — — | — — | — — | — — | 0.001 | — — | [7 empty] | 24 | 24 | 24
93 |  | 1 | [9 empty] | 主靠背总成包装袋 | 借用BA95 |  | 个 | — — | A | N/A | — — | N | Y | PE袋 | — — | — — | — — | 0.0165 | — — | [7 empty] | 1 | 1 | 1
94 |  | 1 | [9 empty] | 副靠背总成包装袋 | 借用BA95 |  | 个 | — — | A | N/A | — — | N | Y | PE袋 | — — | — — | — — | 0.0045 | — — | [7 empty] | 1 | 1 | 1
95 |  | 1 | [9 empty] | 坐垫总成包装袋 | 借用BA95 |  | 个 | — — | A | N/A | — — | N | Y | PE袋 | — — | — — | — — | 0.0185 | — — | [7 empty] | 1 | 1 | 1
96 |  | 1 | [9 empty] | 副驾靠背总成产品标识 | 新开 |  | 个 | — — | A | N/A | — — | Y | N | 标签 | — — | — — | — — | 0.0002 | — — | [7 empty] | 1 | 1 | 1
97 |  | 1 | [9 empty] | 中间靠背总成产品标识 | 新开 |  | 个 | — — | A | N/A | — — | Y | N | 标签 | — — | — — | — — | 0.0002 | — — | [7 empty] | 1 | 1 | 1
98 |  | 1 | [9 empty] | 副驾坐垫总成产品标识 | 新开 |  | 个 | — — | A | N/A | — — | Y | N | 标签 | — — | — — | — — | 0.0002 | — — | [7 empty] | 1 | 1 | 1
Note on L63: 工艺确定
Note on L65: 工艺确定
Note on L145: 工艺确定
Note on L146: 工艺确定
Note on L147: 工艺确定

## 1880副座椅总成首页 (hidden)
版本：A
编号：GR-21-01-23
车型 |  | 统帅 |  |  |  | 副驾驶员座椅总成EBOM清单 | [10 empty] | 编制 | 审核 | 标准化 | 批准 | 页次 | 日 期
[6 empty] | (首页 ) | [14 empty] | 1/1
图示 |  |  |  | NO. | 件号 |  |  | 件名 |  |  | 产品描述 | [5 empty] | 单台用量 | 车型配置 |  |  | 备注
|  |  |  | 1 | L168100000149 |  |  | 副驾驶员座椅总成 |  |  | 1880车身+欧马可面料 | [5 empty] | 1 | M4 1880 |  |  | — —
|  |  |  | 2 | L168100000150 |  |  | 副驾驶员座椅总成 |  |  | 1880车身+奥铃面料 | [5 empty] | 2 | M4 1880 |  |  | — —
|  |  |  | 3 | L168100000164 |  |  | 副驾驶员座椅总成 |  |  | 1880车身+仿皮面料 | [5 empty] | 3 | M4 1880 |  |  | — —
4
变更履历
No | 日期 |  | 版本 | 零件号 |  | 零件名称 | 变更内容 |  | 变更原因 | 变更来源 |  | No | 日期 | 版本 | 零件号 | 零件名称 | 变更内容 |  | 变更原因 |  | 变更来源
1 | 2021.7 |  | A |  |  |  | 初次下发 |  |  |  |  | 26
2 | [11 empty] | 27
3 | [11 empty] | 28
4 | [11 empty] | 29
5 | [11 empty] | 30
6 | [11 empty] | 31
7 | [11 empty] | 32
8 | [11 empty] | 33
9 | [11 empty] | 34
10 | [11 empty] | 35
11 | [11 empty] | 36
12 | [11 empty] | 37
13 | [11 empty] | 38
14 | [11 empty] | 39
15 | [11 empty] | 40
16 | [11 empty] | 41
17 | [11 empty] | 42
18 | [11 empty] | 43
19 | [11 empty] | 44
20 | [11 empty] | 45
21 | [11 empty] | 46
22 | [11 empty] | 47
23 | [11 empty] | 48
24 | [11 empty] | 49
25 | [11 empty] | 50
中间座靠背总成 （副靠背总成-前座）
6900303X2001A

## 1880副驾驶员座椅总成EBOM (hidden)
设计: |  |  |  |  | 校核： | [5 empty] | 标准化： |  | M4 1880副驾驶员座椅总成EBOM清单 | [20 empty] | 零件号 | L168100000149 | L168100000150 | L168100000164
会签： | [33 empty] | 中文名称 | 副驾驶员座椅总成
批准: | [10 empty] | 日期：2021.5 | [22 empty] | 规格型号 | 标配
版本：A | [33 empty] | 车型配置 | 统帅
说明： | [33 empty] | 重量 | 0
价格
序号 | 装配等级 | [9 empty] | 零件号 | 中文名称 | 零件描述 | 重要度 | 单位 | 图示 | 数据版本 | 图纸号 | 图纸版本 | 是否申请新零件号 | 沿用件 Y/N | 零件类别 | 材料 | 材料标准 | 轮廓尺寸 (长*宽*高) | 重量 （Kg） | 表面处理 | 工艺规格 | 工艺用量 （Kg） | 焊接长度 （cm） | 涂装面积 （m2） | 外购/ 自制 | 价格 | 备注 | 用量 | 用量 | 用量
| 0 | 1 | 2 | 3 | 4 | 5 | 6 | 7 | 8 | 9
1 | 0 | [10 empty] | 副驾驶员座椅总成 | 1880车身+欧马可面料 |  | 个 |  | A | N/A | A | Y | N | 总成件 | ASSY | — — | 731.5*960*987 |  | — — | [7 empty] | 1 | 0 | 0
| 0 | [10 empty] | 副驾驶员座椅总成 | 1880车身+奥铃面料 |  | 个 |  | A | N/A | A | Y | N | 总成件 | ASSY | — — | 731.5*960*987 |  | — — | [7 empty] | 0 | 1 | 0
| 0 | [10 empty] | 副驾驶员座椅总成 | 1880车身+仿皮面料 |  | 个 |  | A | N/A | A | Y | N | 总成件 | ASSY | — — | 731.5*960*987 |  | — — | [7 empty] | 0 | 0 | 1
|  | 1 | [9 empty] | 副驾靠背总成 | 新开，欧马可面料 |  | 个 |  | A | N/A | A | Y | N | 分总成 | ASSY | — — | 267*538*822 |  | — — | [7 empty] | 1 | 0 | 0
2 |  | 1 | [9 empty] | 副驾靠背总成 | 新开，奥铃面料 |  | 个 |  | A | N/A | A | Y | N | 分总成 | ASSY | — — | 267*538*822 |  | — — | [7 empty] | 0 | 1 | 0
|  | 1 | [9 empty] | 副驾靠背总成 | 新开，仿皮面料 |  | 个 |  | A | N/A | A | Y | N | 分总成 | ASSY | — — | 267*538*822 |  | — — | [7 empty] | 0 | 0 | 1
|  |  | 2 | [8 empty] | 驾驶员头枕总成（欧马可面料） | 欧马可面料 |  | 个 |  | A | N/A | A | Y | N | 分总成 | ASSY | — — | — — | — — | — — | [7 empty] | 1 | 0 | 0
|  |  | 2 | [8 empty] | 驾驶员头枕总成（奥铃面料） | 奥铃面料 |  | 个 |  | A | N/A | A | Y | N | 分总成 | ASSY | — — | — — | — — | — — | [7 empty] | 0 | 1 | 0
|  |  | 2 | [8 empty] | 驾驶员头枕总成（仿皮面料） | 仿皮面料 |  | 个 |  | A | N/A | A | Y | N | 分总成 | ASSY | — — | — — | — — | — — | [7 empty] | 0 | 0 | 1
|  |  |  | 3 | [7 empty] | 驾驶员头枕骨架泡沫总成 | 新开 |  | 个 |  | A | N/A | A | Y | N | 分总成 | ASSY | — — | 130*256*354 | 0.607 | — — | [7 empty] | 1 | 1 | 1
[5 empty] | 4 | [6 empty] | 驾驶员头枕杆 | 新开 |  | 个 |  | A | N/A | A | Y | N | 线材 | Q235 φ10 | GB/T 342 GB/T 700 | 60*140*310 | 0.457 | — — | [7 empty] | 1 | 1 | 1
[5 empty] | 4 | [6 empty] | 驾驶员头枕泡沫 | 新开 |  | 个 |  | A | N/A | A | Y | N | 聚氨酯 | PUR，40kg/㎥ | 40kg/㎥ | 130*256*195 | 0.15 | — — | [7 empty] | 1 | 1 | 1
4 |  |  |  | 3 | [7 empty] | 驾驶员头枕面套总成 | 欧马可面料 |  | 个 |  | A | N/A | — — | Y | N | 分总成 | ASSY | — — | — — | — — | — — | — — | — — | — — | — — | — — | — — |  | 1 | 0 | 0
5 |  |  |  | 3 | [7 empty] | 驾驶员头枕面套总成 | 奥铃面料 |  | 个 |  | A | N/A | — — | Y | N | 分总成 | ASSY | — — | — — | — — | — — | [7 empty] | 0 | 1 | 0
6 |  |  |  | 3 | [7 empty] | 驾驶员头枕面套总成 | 仿皮面料 |  | 个 |  | A | N/A | — — | Y | N | 分总成 | ASSY | — — | — — | — — | — — | [7 empty] | 0 | 0 | 1
|  |  | 2 | [8 empty] | 头枕导套（自由端） | 借用蒙派克 |  | 个 |  | A | N/A | A | N | Y | 注塑件 | ASSY | — — | — — | 0.0145 | — — | [7 empty] | 1 | 1 | 1
|  |  | 2 | [8 empty] | 头枕导套（锁止端） | 借用蒙派克 |  | 个 |  | A | N/A | A | N | Y | 注塑件 | ASSY | — — | — — | 0.0123 | — — | [7 empty] | 1 | 1 | 1
|  |  | 2 | [8 empty] | 副驾靠背装配总成 | 新开 |  | 个 |  | A | N/A | A | Y | N | 分总成 | ASSY | — — | 269*525*555 | 3.8119 | — — | — — | — — | — — | — — | — — | — — |  | 1 | 1 | 1
|  |  |  | 3 | [7 empty] | 靠背支撑弹簧 | 支撑靠背 |  | 个 |  | A | N/A | A | Y | N | 线材 |  |  | 16*333*50 | 0.053 | — — | [7 empty] | 2 | 2 | 2
|  |  |  | 3 | [7 empty] | 涡簧 | 借用BA95 |  | 个 |  | A | N/A | A | N | Y | 曲簧 | 65Mn | GB/T1222 | 68.5*8*84 | 0.14 | — — | [7 empty] | 1 | 1 | 1
|  |  |  | 3 | [7 empty] | 固定板锁付螺母 | 锁付副驾靠背固定板 |  | 个 |  | A | N/A | A | N | Y | 标准件 | M8 | — — | — — | 0.006 | 镀黑锌 | [7 empty] | 1 | 1 | 1
|  |  |  | 3 | [7 empty] | 副驾靠背左固定板 | 固定副驾靠背 |  | 个 |  | A | N/A | A | Y | N | 钣金件 | QStE500TM 2.5 | Q/BQB 301 Q/BQB 310 | 220*40*142 | 0.333 | — — | [7 empty] | 1 | 1 | 1
|  |  |  | 3 | [7 empty] | 自润滑衬套 | 外购 |  | 个 |  | A | N/A | A | Y | N | 注塑件 | ASA | — — | 17*4.6*17 | 0.002 | — — | [7 empty] | 1 | 1 | 1
|  |  |  | 3 | [7 empty] | 副驾靠背焊接总成 | 新开 |  | 个 |  | A | N/A | A | Y | N | 分总成 | ASSY | — — | 269*522*555 | 3.2249 | — — | [7 empty] | 1 | 1 | 1
[5 empty] | 4 | [6 empty] | 右调角器焊接总成 | 新开 |  | 个 |  | A | N/A | A | Y | N | 分总成 | ASSY | — — | 220*106*370 | 1.0779 | — — | [7 empty] | 1 | 1 | 1
[6 empty] | 5 | [5 empty] | 副驾靠背右侧上连接板焊接总成 | 新开 |  | 个 |  | A | N/A | A | Y | N | 分总成 | ASSY | — — | 76*50.5*293 | 0.347 | — — | [7 empty] | 1 | 1 | 1
[7 empty] | 6 |  |  |  |  | 副驾靠背右侧上连接板 | 新开 |  | 个 |  | A | N/A | A | Y | N | 钣金件 | QStE500TM 2.5 | Q/BQB 301 Q/BQB 310 | 76*15*293 | 0.324 | — — | [7 empty] | 1 | 1 | 1
[7 empty] | 6 |  |  |  |  | 靠背倾角限位片 | 新开 |  | 个 |  | A | N/A | A | Y | N | 钣金件 | QStE500TM 2.5 | Q/BQB 301 Q/BQB 310 | 12*20*23 | 0.01 | — — | [7 empty] | 1 | 1 | 1
7 | [6 empty] | 6 |  |  |  |  | 复位卷簧下限位支架 | 新开 |  | 个 |  | A | N/A | A | Y | N | 钣金件 | SPFH590 3.0 | Q/BQB 301 Q/BQB 310 | 21*3*30.5 | 0.013 | — — | [7 empty] | 1 | 1 | 1
8 | [5 empty] | 5 | [5 empty] | 副驾靠背右侧装车钣金焊接总成 | 新开 |  | 个 |  | A | N/A | A | Y | N | 分总成 | ASSY | — — | 218*106*149 | 0.487 | — — | [7 empty] | 1 | 1 | 1
9 | [6 empty] | 6 |  |  |  |  | 副驾靠背右侧装车钣金 | 新开 |  | 个 |  | A | N/A | A | Y | N | 钣金件 | QStE500TM 2.5 | Q/BQB 301 Q/BQB 310 | 218*66.5*149 | 0.455 | — — | [7 empty] | 1 | 1 | 1
10 | [6 empty] | 6 |  |  |  |  | 靠背复位卷簧安装支架 | 新开 |  | 个 |  | A | N/A | A | Y | N | 钣金件 | SAPH440 4.0 | Q/BQB 301 Q/BQB 310 | 25*51*6 | 0.032 | — — | [7 empty] | 1 | 1 | 1
11 | [5 empty] | 5 | [5 empty] | 右侧手动调角器总成 | 外购 |  | 个 |  | A | N/A | A | N | Y | 分总成 | — — | — — | — — | 0.2299 | — — | [7 empty] | 1 | 1 | 1
12 | [5 empty] | 5 | [5 empty] | 靠背复位卷簧限位支架 | 借用BA95 |  | 个 |  | A | N/A |  | N | Y | 钣金件 | SPFH590 3.0 | Q/BQB 301 Q/BQB 310 | 20*10*28 | 0.014 | — — | [7 empty] | 1 | 1 | 1
13 |  |  |  |  | 4 | [6 empty] | 副驾背弯管焊接总成 | 新开 |  | 个 |  | A | N/A | A | Y | N | 分总成 | ASSY | — — | 405*503*66 | 1.89 | — — | [7 empty] | 1 | 1 | 1
14 | [5 empty] | 5 | [5 empty] | 副驾靠背主管 | 新开 |  | 个 |  | A | N/A | A | Y | N | 分总成 | ASSY | — — | 405*503*66 | 1.805 | — — | [7 empty] | 1 | 1 | 1
15 | [5 empty] | 5 | [5 empty] | 靠背上支撑钢丝 | 新开 |  | 个 |  | A | N/A | A | Y | N | 线材 | Q235 φ5 | GB/T 342 GB/T 700 | 344*50*19 | 0.061 | — — | [7 empty] | 1 | 1 | 1
16 | [5 empty] | 5 | [5 empty] | 靠背S形弹簧挂接片 | 新开 |  | 个 |  | A | N/A | A | Y | N | 钣金件 | QStE420TM 2.0 | Q/BQB 301 Q/BQB 310 | 20*23*6 | 0.006 | — — | [7 empty] | 4 | 4 | 4
17 |  |  |  |  | 4 | [6 empty] | 头枕导管A | 借用B40 |  | 个 |  | A | N/A | A | N | Y | 管材 | Q195 φ20×2.0 | GB/T 13793 GB/T 700 | φ20*57.5 | 0.051 | — — | [7 empty] | 1 | 1 | 1
[5 empty] | 4 | [6 empty] | 头枕导管B | 借用B40 |  | 个 |  | A | N/A | A | N | Y | 管材 | Q195 φ20×2.0 | GB/T 13793 GB/T 700 | φ20*57.5 | 0.051 | [8 empty] | 1 | 1 | 1
18 |  |  |  |  | 4 | [6 empty] | 侧翼支撑钢丝 | 新开 |  | 个 |  | A | N/A | A | Y | N | 线材 | Q235 φ5 | GB/T 342 GB/T 700 | 167*55*5 | 0.055 | — — | [7 empty] | 2 | 2 | 2
19 |  |  |  |  | 4 | [6 empty] | 副驾中间固定支架旋转轴 | 新开 |  | 个 |  | A | N/A | A | Y | N | 机加件 | Q195 | GB/T 342 GB/T 699 | φ14×50.5 | 0.045 | — — | [7 empty] | 1 | 1 | 1
20 |  |  | 2 | [8 empty] | 副驾右罩壳 | 新开 |  | 个 |  | A | N/A | A | Y | N | 塑料件 | PP-TP15 2.5 | — — | 199*81*187 | 0.09 | — — | [7 empty] | 1 | 1 | 1
21 |  |  | 2 | [8 empty] | 副驾靠背解锁手把 | 新开 |  | 个 |  | A | N/A | A | Y | N | 塑料件 | 2.5 PA6+GF30 | — — | 135*48*104 | 0.055 | — — | [7 empty] | 1 | 1 | 1
22 |  |  | 2 | [7 empty] | BQB40-6807121 | 弹簧钢丝 | 借用B40 |  | 个 |  | A | N/A | A | N | Y | 钢丝 | 20# | GB/T 342 GB/T 700 | — — | 0.0003 | — — | [7 empty] | 1 | 1 | 1
23 |  |  | 2 | [7 empty] | Q2714213F31 | 十字槽盘头自攻螺钉 | 标准件 护板固定 |  | 个 |  | A | N/A | A | N | Y | 标准件 | ST4.2*13 | — — | — — | 0.0023 | 镀黑锌 | [7 empty] | 2 | 2 | 2
|  |  | 2 | [8 empty] | 副驾靠背骨架泡沫护面总成 | 新开，欧马可面料 |  | 个 |  | A | N/A | A | Y | N | 分总成 | ASSY | — — | — — | — — | — — | [7 empty] | 1 | 0 | 0
|  |  | 2 | [8 empty] | 副驾靠背骨架泡沫护面总成 | 新开，奥铃面料 |  | 个 |  | A | N/A | A | Y | N | 分总成 | ASSY | — — | — — | — — | — — | [7 empty] | 0 | 1 | 0
25 |  |  | 2 | [8 empty] | 副驾靠背骨架泡沫护面总成 | 新开，仿皮面料 |  | 个 |  | A | N/A | A | Y | N | 分总成 | ASSY | — — | — — | — — | — — | [7 empty] | 0 | 0 | 1
|  |  |  | 3 | [7 empty] | 副驾靠背面套总成 | 新开，欧马可面料 |  | 个 |  | A | N/A | — — | Y | N | 分总成 | ASSY | — — | — — | — — | — — | [7 empty] | 1 | 0 | 0
|  |  |  | 3 | [7 empty] | 副驾靠背面套总成 | 新开，奥铃面料 |  | 个 |  | A | N/A | — — | Y | N | 分总成 | ASSY | — — | — — | — — | — — | [7 empty] | 0 | 1 | 0
26 |  |  |  | 3 | [7 empty] | 副驾靠背面套总成 | 新开，仿皮面料 |  | 个 |  | A | N/A | — — | Y | N | 分总成 | ASSY | — — | — — | — — | — — | [7 empty] | 0 | 0 | 1
27 |  |  |  | 3 | [7 empty] | 副驾靠背泡沫总成 | 新开 |  | 个 |  | A | N/A | A | Y | N | 分总成 | ASSY | — — | — — | — — | — — | [7 empty] | 1 | 1 | 1
28 |  |  |  |  | 4 | [6 empty] | 副驾靠背泡沫本体 | 新开 |  | 个 |  | A | N/A | A | Y | N | 聚氨酯 | PUR，60kg/m3 | 60kg/m3 | 617*470*155 | 0.804 | — — | [7 empty] | 1 | 1 | 1
29 |  |  |  |  | 4 | [6 empty] | 预埋钢丝2.5*220 | 新开 |  | 个 |  | A | N/A | — — | Y | N | 线材 | 60 φ2.5*220 | GB/T 342 GB/T 699 | — — | — — | — — | [7 empty] | 1 | 1 | 1
[5 empty] | 4 | [6 empty] | 预埋钢丝2.5*320 | 新开 |  | 个 |  | A | N/A | — — | Y | N | 线材 | 60 φ2.5*220 | GB/T 342 GB/T 699 | — — | — — | — — | [7 empty] | 1 | 1 | 1
30 |  |  |  |  | 4 | [6 empty] | 预埋钢丝2.5*320 | 新开 |  | 个 |  | A | N/A | — — | Y | N | 线材 | 60 φ2.5*220 | GB/T 342 GB/T 699 | — — | — — | — — | [7 empty] | 2 | 2 | 2
[5 empty] | 4 | [6 empty] | 粘扣 | 新开 |  | 个 |  | A | N/A | — — | Y | N | 线材 | 60 φ2.5*220 | GB/T 342 GB/T 699 | — — | — — | — — | [7 empty] | 1 | 1 | 1
31 |  |  |  |  | 4 | [6 empty] | 副驾靠背无纺布 | 新开 |  | 个 |  | A | N/A | — — | Y | N | 无纺布 | — — | 100g/㎡ | — — | 0.005 | — — | [7 empty] | 1
32 |  |  |  | 3 | [7 empty] | C型钉 | 标准件 |  | 个 | — — | A | N/A | — — | N | Y | — — | — — | — — | — — | 0.001 | — — | [7 empty] | 24 | 24 | 24
|  | 1 | [9 empty] | 副驾小靠背总成 | 1880车身+欧马可面料 |  | 个 |  | A | N/A | A | Y | N | 分总成 | ASSY | — — | 290*423*550 |  | — — | [7 empty] | 1 | 0 | 0
|  | 1 | [9 empty] | 副驾小靠背总成 | 1880车身+奥铃面料 |  | 个 |  | A | N/A | A | Y | N | 分总成 | ASSY | — — | 290*423*550 |  | — — | [7 empty] | 0 | 1 | 0
36 |  | 1 | [9 empty] | 副驾小靠背总成 | 1880车身+仿皮面料 |  | 个 |  | A | N/A | A | Y | N | 分总成 | ASSY | — — | 290*423*550 |  | — — | [7 empty] | 0 | 0 | 1
|  |  | 2 | [8 empty] | 副驾小背面套及泡沫总成 | 1880车身+欧马可面料 |  | 个 |  | A | N/A | A | Y | N | 分总成 | ASSY | — — | — — | — — | — — | [7 empty] | 1 | 0 | 0
|  |  | 2 | [8 empty] | 副驾小背面套及泡沫总成 | 1880车身+奥铃面料 |  | 个 |  | A | N/A | A | Y | N | 分总成 | ASSY | — — | — — | — — | — — | [7 empty] | 0 | 1 | 0
|  |  | 2 | [8 empty] | 副驾小背面套及泡沫总成 | 1880车身+仿皮面料 |  | 个 |  | A | N/A | A | Y | N | 分总成 | ASSY | — — | — — | — — | — — | [7 empty] | 0 | 0 | 1
|  |  |  | 3 | [7 empty] | 小背面套总成 | 1880车身+欧马可面料 |  | 个 |  | A | N/A | — — | Y | N | 分总成 | ASSY | — — | — — | — — | — — | [7 empty] | 1 | 0 | 0
|  |  |  | 3 | [7 empty] | 小背面套总成 | 1880车身+奥铃面料 |  | 个 |  | A | N/A | — — | Y | N | 分总成 | ASSY | — — | — — | — — | — — | [7 empty] | 0 | 1 | 0
|  |  |  | 3 | [7 empty] | 小背面套总成 | 1880车身+仿皮面料 |  | 个 |  | A | N/A | — — | Y | N | 分总成 | ASSY | — — | — — | — — | — — | [7 empty] | 0 | 0 | 1
|  |  |  | 3 | [7 empty] | 副驾小背泡沫总成 | 1880车身，新开 |  | 个 |  | A | N/A | A | Y | N | 分总成 | ASSY | — — | — — | — — | — — | [7 empty] | 1 | 1 | 1
[5 empty] | 4 | [6 empty] | 副驾小背泡沫本体 | 1880车身，新开 |  | 个 |  | A | N/A | A | Y | N | 聚氨酯 | PUR，60kg/m3 | 60kg/m3 | 150*549*350 | 0.627 | — — | [7 empty] | 1 | 1 | 1
[5 empty] | 4 | [6 empty] | 预埋钢丝Φ2.5*220 | 新开 |  | 个 |  | A | N/A | — — | Y | N | 线材 | 60 Φ2.5*220 | GB/T 342 GB/T 699 | — — | — — | — — | [7 empty] | 1 | 1 | 1
[5 empty] | 4 | [6 empty] | 预埋钢丝Φ2.5*320 | 新开 |  | 个 |  | A | N/A | — — | Y | N | 线材 | 60 Φ2.5*320 | GB/T 342 GB/T 699 | — — | — — | — — | [7 empty] | 1 | 1 | 1
[5 empty] | 4 | [6 empty] | 预埋钢丝Φ2.5*320 | 新开 |  | 个 |  | A | N/A | — — | Y | N | 线材 | 60 Φ2.5*320 | GB/T 342 GB/T 699 | — — | — — | — — | [7 empty] | 1 | 1 | 1
|  |  |  | 3 | [7 empty] | C型钉 | 标准件 |  | 个 | — — | A | N/A | — — | N | Y | 标准件 | — — | — — | — — | 0.001 | — — | [7 empty] | 18 | 18 | 18
37 |  |  | 2 | [8 empty] | 副驾小靠背骨架总成 | 新开 |  | 个 |  | A | N/A | A | Y | N | 分总成 | ASSY | — — | 222*416*533 |  | — — | [7 empty] | 1 | 1 | 1
|  |  |  | 3 | [7 empty] | 副驾小背骨架焊接总成 | 新开 |  | 个 |  | A | N/A | A | Y | N | 分总成 | ASSY | — — | 222*416*494 | 2.1639 | — — | [7 empty] | 1 | 1 | 1
[5 empty] | 4 | [6 empty] | 小背背管架焊接总成 | 新开 |  | 个 |  | A | N/A | A | Y | N | 分总成 | ASSY | — — | 313*50.5*402 | 1.274 | — — | [7 empty] | 1 | 1 | 1
38 | [5 empty] | 5 | [5 empty] | 副驾小背弯管 | 新开 |  | 个 |  | A | N/A | A | Y | N | 管材 | B340LA Φ25x2.0 | GB/T 13793 GB/T 700 | 313*368*25 | 1.034 | — — | [7 empty] | 1 | 1 | 1
39 | [5 empty] | 5 | [5 empty] | 小背后支撑钢丝 | 新开 |  | 个 |  | A | N/A | A | Y | N | 线材 | Q235 φ5 | GB/T 342 GB/T 700 | 69*33*217 | 0.055 | — — | [7 empty] | 2 | 2 | 2
40 | [5 empty] | 5 | [5 empty] | 拉线固定座 | 新开 |  | 个 |  | A | N/A | A | Y | N | 钣金件 | QStE420TM 2.0 | Q/BQB 301 Q/BQB 310 | 35.5*27*21 | 0.019 | 电泳 | [7 empty] | 1 | 1 | 1
41 | [5 empty] | 5 | [5 empty] | 小背解锁扣手固定座 | 新开 |  | 个 |  | A | N/A | A | Y | N | 钣金件 | QStE420TM 2.0 | Q/BQB 301 Q/BQB 310 | 45*95*45 | 0.111 | — — | [7 empty] | 1 | 1 | 1
42 |  |  |  |  | 4 | [6 empty] | 副驾左侧手动调角器焊接总成 | 新开 |  | 个 |  | A | N/A | A | Y | N | 分总成 | ASSY | — — | — — | 0.9169 | — — | [7 empty] | 1 | 1 | 1
43 | [5 empty] | 5 | [5 empty] | 小背下连接边板 | 新开 |  | 个 |  | A | N/A | A | Y | N | 钣金件 | QStE500TM 2.5 | Q/BQB 301 Q/BQB 310 | 226*63138 | 0.376 | — — | [7 empty] | 1 | 1 | 1
45 | [5 empty] | 5 | [5 empty] | 驾驶员调角器上连接板 | 新开 |  | 个 |  | A | N/A | A | Y | N | 钣金件 | QStE500TM 2.5 | Q/BQB 301 Q/BQB 310 | 76*15*293 | 0.296 | — — | [7 empty] | 1 | 1 | 1
47 | [5 empty] | 5 | [5 empty] | 靠背拉线解锁手柄 | 新开 |  | 个 |  | A | N/A | A | Y | N | 钣金件 | QStE500TM 2.5 | Q/BQB 301 Q/BQB 310 | 52*15*20 | 0.015 | — — | [7 empty] | 1 | 1 | 1
48 | [5 empty] | 5 | [5 empty] | 左侧手动调角器总成 | 新开 |  | 个 |  | A | N/A | A | N | Y | 分总成 | ASSY | — — | — — | 0.2299 | — — | [7 empty] | 1 | 1 | 1
49 |  |  |  |  | 4 | [6 empty] | 小背下横管焊接总成 | 新开 |  | 个 |  | A | N/A | A | Y | N | 分总成 | ASSY | — — | 68*346.5*35 | 0.413 | — — | [7 empty] | 1 | 1 | 1
50 | [5 empty] | 5 | [5 empty] | 小背下横管 | 新开 |  | 个 |  | A | N/A | A | Y | N | 管材 | B340LA Φ25x2.0 | GB/T 13793 GB/T 700 | 34*346.5*25 | 0.36 | — — | [7 empty] | 1 | 1 | 1
51 | [5 empty] | 5 | [5 empty] | 弹簧固定钣金 | 新开 |  | 个 |  | A | N/A | A | Y | N | 钣金件 | QStE500TM 2.5 | Q/BQB 301 Q/BQB 310 | 14*15*15 | 0.005 | — — | [7 empty] | 1 | 1 | 1
52 | [5 empty] | 5 | [5 empty] | 小背下支撑钢丝 | 新开 |  | 个 |  | A | N/A | A | Y | N | 线材 | Q235 φ5 | GB/T 342 GB/T 700 | 37*205*14 | 0.048 | — — | [7 empty] | 1 | 1 | 1
53 |  |  |  |  | 4 | [6 empty] | 副驾小背支撑板焊接总成 | 新开 |  | 个 |  | A | N/A | A | Y | N | 分总成 | ASSY | — — | 175*385*20 | 0.418 | — — | [7 empty] | 1 | 1 | 1
[6 empty] | 5 | [5 empty] | 小背支撑板A | 新开 |  | 个 |  | A | N/A | A | Y | N | 钣金件 | QStE420TM 2.0 | Q/BQB 301 Q/BQB 310 | 25*385*20 | 0.155 | — — | [7 empty] | 2 | 2 | 2
54 | [5 empty] | 5 | [5 empty] | 小背支撑板B | 新开 |  | 个 |  | A | N/A | A | Y | N | 钣金件 | QStE420TM 2.0 | Q/BQB 301 Q/BQB 310 | 25*170*2 | 0.054 | — — | [7 empty] | 2 | 2 | 2
[5 empty] | 4 | [6 empty] | 副驾小背旋转轴焊接总成 | 新开 |  | 个 |  | A | N/A | A | Y | N | 分总成 | ASSY | — — | 86.5*46.5*85 | 0.216 | — — | [7 empty] | 1 | 1 | 1
[6 empty] | 5 | [5 empty] | 旋转轴固定钣金 | 新开 |  | 个 |  | A | N/A | A | Y | N | 钣金件 | QStE420TM 2.0 | Q/BQB 301 Q/BQB 310 | 30*46.5*85 | 0.108 | — — | [7 empty] | 1 | 1 | 1
[6 empty] | 5 | [5 empty] | 限位轴 | 新开 |  | 个 |  | A | N/A | A | Y | N | 机加件 | Q195 | GB/T 342 GB/T 699 | φ10*82 | 0.042 | — — | [7 empty] | 1 | 1 | 1
[6 empty] | 5 | [5 empty] | 旋转轴 | 新开 |  | 个 |  | A | N/A | A | Y | N | 机加件 | Q195 | GB/T 342 GB/T 699 | φ12*86.5 | 0.066 | — — | [7 empty] | 1 | 1 | 1
[5 empty] | 4 | [6 empty] | 小背肩部支撑钢丝 | 新开 |  | 个 |  | A | N/A | A | Y | N | 线材 | Q235 φ5 | GB/T 342 GB/T 700 | 70*92 | 0.038 | — — | [7 empty] | 2 | 2 | 2
55 |  |  |  |  | 4 | [6 empty] | 小背侧翼支撑钢丝 | 新开 |  | 个 |  | A | N/A | A | N | Y | 线材 | Q235 φ5 | GB/T 342 GB/T 700 | 52*45*222 | 0.062 | — — | [7 empty] | 2 | 2 | 2
|  |  |  | 3 | [7 empty] | 靠背解锁扣手总成 | 新开 |  | 个 |  | A | N/A | A | N | Y | 分总成 | ASSY | — — | 54*67*88 | 0.085 | — — | [7 empty] | 1 | 1 | 1
[5 empty] | 4 | [6 empty] | 解锁手把固定座 | 新开 |  | 个 |  | A | N/A | A | N | Y | 注塑件 | PA6+GF15 | — — | 84*67*49 | 0.043 | — — | [7 empty] | 1 | 1 | 1
[5 empty] | 4 | [6 empty] | 解锁手把 | 新开 |  | 个 |  | A | N/A | A | N | Y | 注塑件 | PA6+GF15 | — — | 81.5*50*30 | 0.033 | — — | [7 empty] | 1 | 1 | 1
[5 empty] | 4 | [6 empty] | 解锁旋转轴 | 新开 |  | 个 |  | A | N/A | A | N | Y | 机加件 | Q195 | GB/T 342 GB/T 699 | 6*65*6 | 0.006 | — — | [7 empty] | 1 | 1 | 1
[5 empty] | 4 | [6 empty] | 扭簧 | 新开 |  | 个 |  | A | N/A | A | N | Y | 钢丝 | SWPB | — — | 20*25*29 | 0.002 | — — | [7 empty] | 1 | 1 | 1
[5 empty] | 4 | [6 empty] | E形卡簧 | 新开 |  | 个 |  | A | N/A | A | N | Y | 标准件 | 65Mn | — — | — — | 0.001 | — — | [7 empty] | 1 | 1 | 1
|  |  |  | 3 | [7 empty] | 拉线总成 | 新开 |  | 个 |  | A | N/A | A | Y | N | 分总成 | ASSY | — — | — — |  | — — | [7 empty] | 1 | 1 | 1
|  |  |  | 3 | [6 empty] | Q2714213F31 | 十字槽盘头自攻螺钉 | 新开 |  | 个 |  | A | N/A | A | N | Y | 标准件 | ST4.2*13 | — — | — — | 0.0023 | 镀黑锌 | [7 empty] | 1 | 1 | 1
|  |  | 2 | [8 empty] | 解锁扣手饰盖 | 新开 |  | 个 |  | A | N/A | A | N | Y | 注塑件 | PA6+GF15 | — — | 93*70*56 | 0.034 | — — | [7 empty] | 1 | 1 | 1
|  |  | 2 | [8 empty] | 螺钉堵盖 | 新开 |  | 个 |  | A | N/A | A | N | Y | 注塑件 | PA6+GF15 | — — | 15*31*7 | 0.001 | — — | [7 empty] | 1 | 1 | 1
|  |  | 2 | [8 empty] | 小背置物盒 | 新开 |  | 个 |  | A | N/A | A | Y | N | 注塑件 |  | — — | 65*451.5*291 | 0.72 | — — | [7 empty] | 1 | 1 | 1
|  |  | 2 | [8 empty] | 内六角螺钉 | 标准件 置物盒固定 |  | 个 |  | A | N/A | A | N | Y | 标准件 | M6 | — — | — — | 0.003 | 镀黑锌 | [7 empty] | 4 | 4 | 4
|  |  | 2 | [7 empty] | Q2714213F31 | 十字槽盘头自攻螺钉 | 标准件 护板及扣手固定 |  | 个 |  | A | N/A | A | N | Y | 标准件 | ST4.2*13 | — — | — — | 0.0023 | 镀黑锌 | [7 empty] | 2 | 2 | 2
|  |  | 2 | [8 empty] | 副驾左侧罩壳 | 新开 |  | 个 |  | A | N/A | A | Y | N | 塑料件 | PP-TP15 2.5 | — — | 202*70*160 | 0.114 | — — | [7 empty] | 1 | 1 | 1
|  | 1 | [9 empty] | 副驾座垫总成 | 1880车身+欧马可面料 |  | 个 |  | A | N/A | A | Y | N | 分总成 | ASSY | — — | 542*860*240 | — — | — — | [7 empty] | 1 | 0 | 0
56 |  | 1 | [9 empty] | 副驾座垫总成 | 1880车身+奥铃面料 |  | 个 |  | A | N/A | A | Y | N | 分总成 | ASSY | — — | 542*860*240 | — — | — — | [7 empty] | 0 | 1 | 0
57 |  | 1 | [9 empty] | 副驾座垫总成 | 1880车身+仿皮面料 |  | 个 |  | A | N/A | A | Y | N | 分总成 | ASSY | — — | 542*860*240 | — — | — — | [7 empty] | 0 | 0 | 1
58 |  |  | 2 | [8 empty] | 座垫面套总成 | 1880车身+欧马可面料 |  | 个 |  | A | N/A | — — | Y | N | 分总成 | ASSY | — — | — — | — — | — — | [7 empty] | 1 | 0 | 0
59 |  |  | 2 | [8 empty] | 座垫面套总成 | 1880车身+奥铃面料 |  | 个 |  | A | N/A | — — | Y | N | 分总成 | ASSY | — — | — — | — — | — — | [7 empty] | 0 | 1 | 0
60 |  |  | 2 | [8 empty] | 座垫面套总成 | 1880车身+仿皮面料 |  | 个 |  | A | N/A | — — | Y | N | 分总成 | ASSY | — — | — — | — — | — — | [7 empty] | 0 | 0 | 1
61 |  |  | 2 | [8 empty] | 副驾座垫泡沫总成 | 1880车身，新开 |  | 个 |  | A | N/A | A | Y | N | 分总成 | ASSY | — — | — — | — — | — — | [7 empty] | 1 | 1 | 1
|  |  |  | 3 | [7 empty] | 座垫泡沫本体 | 1880车身，新开 |  | 个 |  | A | N/A | A | Y | N | 聚氨酯 | PUR，60kg/m3 | 60kg/m3 | 542*850*203 | 2.946 | — — | [7 empty] | 1 | 1 | 1
62 |  |  |  | 3 | [7 empty] | 预埋钢丝Φ2.5*220 | 新开 |  | 个 |  | A | N/A | — — | Y | N | 线材 | 60 Φ2.5*220 | GB/T 342 GB/T 699 | — — | — — | — — | [7 empty] | 1 | 1 | 1
63 |  |  |  | 3 | [7 empty] | 预埋钢丝Φ2.5*270 | 新开 |  | 个 |  | A | N/A | — — | Y | N | 线材 | 60 Φ2.5*320 | GB/T 342 GB/T 699 | — — | — — | — — | [7 empty] | 1 | 1 | 1
64 |  |  |  | 3 | [7 empty] | 预埋钢丝Φ2.5*400 | 新开 |  | 个 |  | A | N/A | — — | Y | N | 线材 | 60 Φ2.5*320 | GB/T 342 GB/T 699 | — — | — — | 镀黑锌 | [7 empty] | 1 | 1 | 1
65 |  |  |  | 3 | [7 empty] | 预埋钢丝Φ2.5*270 | 新开 |  | 个 |  | A | N/A | — — | Y | N | 线材 | 60 Φ2.5*320 | GB/T 342 GB/T 699 | — — | — — | — — | [7 empty] | 1 | 1 | 1
66 |  |  |  | 3 | [7 empty] | 预埋钢丝Φ2.5*270 | 新开 |  | 个 |  | A | N/A | — — | Y | N | 线材 | 60 Φ2.5*320 | GB/T 342 GB/T 699 | — — | — — | 电泳 | [7 empty] | 1 | 1 | 1
67 |  |  |  | 3 | [7 empty] | 座垫支撑焊接总成 | 新开 |  | 个 |  | A | N/A | A | Y | N | 分总成 | ASSY | — — | 620*800*178 | 1.2084 | — — | [7 empty] | 1 | 1 | 1
68 |  |  |  |  | 4 | [6 empty] | 右前地脚 | 借用 |  | 个 |  | A | N/A | A | N | Y | 钣金件 | QStE500TM 2.5 | Q/BQB 301 Q/BQB 310 | 93*53*60 | 0.129 | — — | [7 empty] | 1 | 1 | 1
[5 empty] | 4 | [6 empty] | 左前地脚 | 借用 |  | 个 |  | A | N/A | A | N | Y | 钣金件 | QStE500TM 2.5 | Q/BQB 301 Q/BQB 310 | 107.5*53*36 | 0.136 | [8 empty] | 1 | 1 | 1
69 |  |  |  |  | 4 | [6 empty] | 右后地脚 | 借用 |  | 个 |  | A | N/A | A | N | Y | 钣金件 | QStE500TM 2.5 | Q/BQB 301 Q/BQB 310 | 123*70*18 | 0.063 | — — | [7 empty] | 1 | 1 | 1
[5 empty] | 4 | [6 empty] | 左后地脚 | 借用 |  | 个 |  | A | N/A | A | N | Y | 钣金件 | QStE500TM 2.5 | Q/BQB 301 Q/BQB 310 | 118*30*20 | 0.058 | [8 empty] | 1 | 1 | 1
70 |  |  |  |  | 4 | [6 empty] | 座垫支撑钢丝A | 新开 |  | 个 |  | A | N/A | A | Y | N | 线材 | Q195 φ5 | GB/T 342 GB/T 700 | — — | 0.068 | — — | [7 empty] | 1 | 1 | 1
71 |  |  |  |  | 4 | [6 empty] | 座垫支撑钢丝B | 新开 |  | 个 |  | A | N/A | A | Y | N | 线材 | Q195 φ5 | GB/T 342 GB/T 700 | — — | 0.071 | — — | [7 empty] | 1 | 1 | 1
72 |  |  |  |  | 4 | [6 empty] | 座垫支撑钢丝C | 新开 |  | 个 |  | A | N/A | A | Y | N | 线材 | Q195 φ5 | GB/T 342 GB/T 700 | — — | 0.069 | — — | [7 empty] | 1 | 1 | 1
73 |  |  |  |  | 4 | [6 empty] | 座垫支撑钢丝D | 新开 |  | 个 |  | A | N/A | A | Y | N | 线材 | Q195 φ5 | GB/T 342 GB/T 700 | — — | 0.063 | — — | [7 empty] | 1 | 1 | 1
74 |  |  |  |  | 4 | [6 empty] | 座垫支撑钢丝E | 新开 |  | 个 |  | A | N/A | A | Y | N | 线材 | Q195 φ5 | GB/T 342 GB/T 700 | — — | 0.072 | — — | [7 empty] | 1 | 1 | 1
75 |  |  |  |  | 4 | [6 empty] | 座垫支撑钢丝F | 新开 |  | 个 |  | A | N/A | A | Y | N | 线材 | Q195 φ5 | GB/T 342 GB/T 700 | — — | 0.101 | — — | [7 empty] | 1 | 1 | 1
76 |  |  |  |  | 4 | [6 empty] | 座垫支撑钢丝G | 新开 |  | 个 |  | A | N/A | A | Y | N | 线材 | Q195 φ5 | GB/T 342 GB/T 700 | — — | 0.106 | — — | [7 empty] | 1 | 1 | 1
77 |  |  |  |  | 4 | [6 empty] | 座垫支撑钢丝H | 新开 |  | 个 |  | A | N/A | A | Y | N | 线材 | Q195 φ5 | GB/T 342 GB/T 700 | — — | 0.106 | — — | [7 empty] | 1 | 1 | 1
78 |  |  |  |  | 4 | [6 empty] | 座垫支撑钢丝I | 新开 |  | 个 |  | A | N/A | A | Y | N | 线材 | Q195 φ5 | GB/T 342 GB/T 700 | — — | 0.06 | — — | [7 empty] | 1 | 1 | 1
79 |  |  |  |  | 4 | [6 empty] | 座垫支撑钢丝J | 新开 |  | 个 |  | A | N/A | A | Y | N | 线材 | Q195 φ5 | GB/T 342 GB/T 700 | — — | 0.0054 | — — | [7 empty] | 1 | 1 | 1
80 |  |  |  |  | 4 | [6 empty] | 座垫支撑钢丝K | 新开 |  | 个 |  | A | N/A | A | Y | N | 线材 | Q195 φ5 | GB/T 342 GB/T 700 | — — | 0.101 | — — | [7 empty] | 1 | 1 | 1
|  |  | 2 | [8 empty] | C型钉 | 标准件 |  | 个 | — — | A | N/A | — — | N | Y | — — | — — | — — | — — | 0.001 | — — | [7 empty] | 24 | 24 | 24
93 |  | 1 | [9 empty] | 主靠背总成包装袋 | 借用BA95 |  | 个 | — — | A | N/A | — — | N | Y | PE袋 | — — | — — | — — | 0.0165 | — — | [7 empty] | 1 | 1 | 1
94 |  | 1 | [9 empty] | 副靠背总成包装袋 | 借用BA95 |  | 个 | — — | A | N/A | — — | N | Y | PE袋 | — — | — — | — — | 0.0045 | — — | [7 empty] | 1 | 1 | 1
95 |  | 1 | [9 empty] | 坐垫总成包装袋 | 借用BA95 |  | 个 | — — | A | N/A | — — | N | Y | PE袋 | — — | — — | — — | 0.0185 | — — | [7 empty] | 1 | 1 | 1
96 |  | 1 | [9 empty] | 副驾靠背总成产品标识 | 新开 |  | 个 | — — | A | N/A | — — | Y | N | 标签 | — — | — — | — — | 0.0002 | — — | [7 empty] | 1 | 1 | 1
97 |  | 1 | [9 empty] | 中间靠背总成产品标识 | 新开 |  | 个 | — — | A | N/A | — — | Y | N | 标签 | — — | — — | — — | 0.0002 | — — | [7 empty] | 1 | 1 | 1
98 |  | 1 | [9 empty] | 副驾坐垫总成产品标识 | 新开 |  | 个 | — — | A | N/A | — — | Y | N | 标签 | — — | — — | — — | 0.0002 | — — | [7 empty] | 1 | 1 | 1
Note on L63: 工艺确定
Note on L65: 工艺确定
Note on L145: 工艺确定
Note on L146: 工艺确定
Note on L147: 工艺确定