## 封面
材料消耗定额明细表
J6L&J6G座椅-总装
QAD代码BOM单
| 编制： | 王婷
会签：
审核：
| 批准： |  | 版本：A35

## 明细
J6L座椅-总装 QAD版BOM单明细
序号 | QAD代码 | 物料名称 | 描述 | 座椅总成号 | 发出
1 | SHT0014475 | 驾驶员座椅总成 | 气囊减震、气动升降、速升速降、可变阻尼、仰角调节、坐垫延伸、两气袋腰脱、带锁扣、黑色PVC、联管螺母 | 6800010EH13-C00 | A35
2 | SHT0014839 | 驾驶员座椅总成 | 在6800010EH13-C00基础上增加通风加热功能、其余不变 | 6800010FH13-C00 | A35
3 | SHT0014476 | 驾驶员座椅总成 | 气囊减震、气动升降、机械腰托、带锁扣、黑色织物、联管螺母 | 6800010DH13-C00 | A35
4 | SHT0015037 | 驾驶员座椅总成 | 在6800010DH13-C00基础上更换为气动腰托，更改装车接头为VOSS接头、其余不变 | 6800010HH13-C00 | A35
5 | SHT0015038 | 驾驶员座椅总成 | 在6800010HH13-C00基础上增加右扶手、通风、加热功能、更改为灰色织物面料 | 6800010JH13-C00 | A35
6 | SHT0015039 | 驾驶员座椅总成 | HH13基础增加扶手，其余不变 | 6800010KH13-C00 | A35
7 | SHT0015966 | 驾驶员座椅总成 | DH13基础上更换装车接头，其余不变 | 6800010LH13-C00 | A35
8 | SHT0015967 | 驾驶员座椅总成 | JH13基础上取消加热，其余不变 | 6800010NH13-C00 | A35
9 | SHT0015941 | 驾驶员座椅总成 | JH13基础上更换面料，其余不变 | 6800010PH13-C00/A | A35
10 | SHT0016826 | 驾驶员座椅总成 | JH13基础上更换面料，其余不变,黑底蓝孔超纤皮 | 6800010PH13-C00/B | A35
11 | SHT0015965 | 驾驶员座椅总成 | NH13基础上更换成黑色PVC面料，其余不变 | 6800010QH13-C00 | A35
12 | SHT0016572 | 驾驶员座椅总成 | JH13基础上增加左扶手、可变阻尼、灰色面料 | 6800010SH13-C00 | A35
13 | SHT0016573 | 驾驶员座椅总成 | SH13基础上取消加热，可变阻尼、其余不变 | 6800010TH13-C00 | A35
14 | SHT0016574 | 驾驶员座椅总成 | JH13基础上增加左扶手、自适应阻尼、座椅按摩、三点式安全带、取消腰托。更改面料、黑底蓝孔超纤皮 | 6800010UH13-C00 | A35
15 | SHT0016575 | 驾驶员座椅总成 | UH13基础上取消座椅按摩、增加气袋腰托。黑底蓝孔超纤皮 | 6800010VH13-C00 | A35
16 | SHT0017113 | 驾驶员座椅总成 | UH13增加延时阻尼要求 | 6800010-D29-C00 | A35
17 | SHT0017114 | 驾驶员座椅总成 | VH13增加延时阻尼要求 | 6800010AD29-C00 | A35
18 | SHT0016576 | 驾驶员座椅总成 | JH13基础上增加左扶手、可变阻尼、集成三点式安全带、更换面料，黑底蓝孔超纤皮。 | 6800010WH13-C00 | A35
19 | SHT0016577 | 驾驶员座椅总成 | WH13基础上取消加热，其余不变、黑底蓝孔超纤皮。 | 6800010XH13-C00 | A35
20 | SHT0016745 | 驾驶员座椅总成 | JH13基础上更换新黑色PVC面料，其余不变 | 6800010MH13-C00 | A35
21 | SHT0016833 | 驾驶员座椅总成 | SH13基础上更换新黑色PVC面料，其余不变 | 6800010YH13-C00 | A35
22 | SHT0016834 | 驾驶员座椅总成 | TH13基础上更换新黑色PVC面料，其余不变 | 6800010ZH13-C00 | A35
23 | SHT0016867 | 驾驶员座椅总成 | EH13基础上，取消速降，取消阻尼，增加右扶手，取消气袋腰托，增加机械腰托，更改面料（新能源面料有刺绣） | 6800010EH13J-AL1 | A35
24 | SHT0016937 | 驾驶员座椅总成 | DH13基础上更改面料（新能源面料有刺绣） | 6800010DH13J | A35
25 | SHT0014470 | 前座总成 | 靠背调节、安全带锁扣、PVC+超纤 | 6900010BH13-C00 | A35
26 | SHT0014568 | 前座总成 | 靠背调节、安全带锁扣、黑色织物 | 6900010AH13-C00 | A35
27 | SHT0015084 | 前座总成 | 靠背调节、安全带锁扣、灰色织物 | 6900010FH13-C00 | A35
28 | SHT0016941 | 前座总成 | 靠背调节、安全带锁扣、能源面料 | 6900010AH13J | A35
29 | SHT0015946 | 旋转前座总成 | 旋转副驾 | 6900010GH13-C00/A | A35
30 | SHT0016818 | 旋转前座总成 | 在6900010GH13-C00/A基础上更换面料，其余不变。黑底蓝孔超纤皮 | 6900010GH13-C00/B | A35
31 | SHT0016162 | 前座总成 | GH13基础上更换面料、其余不变。 | 6900010HH13-C00 | A35
32 | SHT0016141 | 滑轨副驾前座总成 | 6900010GH13-C00/A基础上取消旋转功能、其余不变。 | 6900010JH13-C00/A | A35
33 | SHT0016819 | 滑轨副驾前座总成 | 6900010GH13-C00/B基础上取消旋转功能、其余不变。 | 6900010JH13-C00/B | A35
34 | SHT0016336 | 前座总成 | JH13基础上更换为黑色PVC面料，其余不变。 | 6900010KH13-C00 | A35
35 | SHT0016337 | 前座总成 | JH13基础上更换为黑色织物面料，其余不变。 | 6900010LH13-C00 | A35
36 | SHT0016338 | 前座总成 | JH13基础上更换为灰色织物面料，其余不变。 | 6900010MH13-C00 | A35
37 | SHT0016441 | 前座总成 | MH13基础上取消滑轨、增加储物盒、其余不变。 | 6900010NH13-C00 | A35
38 | SHT0016559 | 前座总成 | NH13基础上更改座椅面料，增加集成式安全带+黑底蓝孔超纤皮 | 6900010PH13-C00 | A35
39 | SHT0016560 | 前座总成 | GH13/B基础上+增加三点式安全带+黑底蓝孔超纤皮 | 6900010QH13-C00 | A35
40 | SHT0016561 | 前座总成 | JH13/B基础上+增加三点式安全带+黑底蓝孔超纤皮 | 6900010RH13-C00 | A35
41 | SHT0017119 | 前座总成 | 固定座椅+安全带 | 6900010TH13-C00 | A35
42 | SHT0017592 | 驾驶员座椅总成 | WH13基础上取消阻尼调节，更换为灰色织物面料 | 6800010-J30-C00 | A35
43 | SHT0017593 | 驾驶员座椅总成 | XH13基础上取消阻尼调节，更换为灰色织物面料 | 6800010AJ30-C00 | A35
44 | SHT0017630 | 驾驶员座椅总成 | 6800010DH13J基础上增加右扶手，其余不变 | 6800010FH13J | A35
45 | SHT0017598 | 前座总成 | WH43基础上更换为J6L造型，更改为黑底蓝孔超纤皮面料 | 6900010VH13-C00 | A35
46 | SHT0017599 | 前座总成 | VH13基础上更换为灰色面料 | 6900010-J30-C00 | A35
47 | SHT0017610 | 前座总成 | NH13基础上更换为黑色超纤皮面料 | 6900010SH13-C00 | A35
48 | SHT0017631 | 前座总成 | J30基础上取消安全带 | 6900010UH13-C00 | A35
49 | SHT0017632 | 前座总成 | NH13基础上更换面料 | 6900010NH13J | A35
50 | SHT0017688 | 驾驶员座椅总成 | 在6800010HH13-C00的基础上更换大阻尼Ff1800，Fy2500 | 6800010BD29-C00 | A35
51 | SHT0017713 | 驾驶员座椅总成 | 在6800010XH13-C00基础上取消通风功能 | 6800010CD29-C00 | A35
52 | SHT0017714 | 驾驶员座椅总成 | 在6800010UH13-C00的基础上更改面料，更换J6P坐垫泡沫、增加坐垫延伸，取消左扶手 | 6800010-J70-C00 | A35
53 | SHT0017715 | 驾驶员座椅总成 | 在6800010WH13-C00的基础上更改面料，更换J6P坐垫泡沫、增加坐垫延伸，增加水杯座，取消左扶手 | 6800010AJ70-C00 | A35
54 | SHT0017716 | 驾驶员座椅总成 | 在6800010XH13-C00的基础上更换面料、更换J6P坐垫泡沫、增加坐垫延伸，增加水杯座，取消左扶手。 | 6800010BJ70-C00 | A35
55 | SHT0017717 | 驾驶员座椅总成 | 6800010FH13J基础上跟换VOSS接头 | 6800010GH13J | A35
56 | SHT0017718 | 驾驶员座椅总成 | 在6800010JH13-C00的基础上更换面料 | 6800010HH13J | A35
57 | SHT0017744 | 前座总成 | 在6900010VH13-C00基础上更换面料，更换J6P坐垫泡沫。 | 6900010-J70-C00 | A35
58 | SHT0017757 | 驾驶员座椅总成 | 在6800010-J30-C00的基础上更换为黑色织物面料，取消通风 | 6800010BJ30-C00 | A35
59 | SHT0017758 | 驾驶员座椅总成 | 在6800010AJ30-C00的基础上更换为黑色织物面料，取消通风 | 6800010CJ30-C00 | A35
60 | SHT0017812 | 驾驶员座椅总成 | 在6800010HH13J基础上增加可变阻尼 | 6800010IH13J | A35
61 | SHT0017813 | 驾驶员座椅总成 | 在6800010IH13基础上取消加热 | 6800010JH13J | A35
62 | SHT0017814 | 驾驶员座椅总成 | 在6800010JH13J基础上更换面料，取消通风 | 6800010KH13J | A35
63 | SHT0017815 | 驾驶员座椅总成 | 在6800010KH13基础上更换装车接头 | 6800010LH13J | A35
64 | SHT0017763 | 前座总成 | J30基础上更换为黑色织物面料 | 6900010AJ30-C00 | A35
65 | SHT0017804 | 前座总成 | 靠背调节、安全带锁扣、能源面料 | 6900010BH13J | A35
66 | SHT0017809 | 前座总成 | 6900010UH13-C00基础上更换面料 | 6900010WH13-C00 | A35
67 | SHT0017974 | 驾驶员座椅总成 |  | 6800010MH13J | A35 | 新增
68 | SHT0017975 | 驾驶员座椅总成 |  | 6800010NH13J | A35 | 新增
69 | SHT0017981 | 前座总成 |  | 6900010TH13J | A35 | 新增
70 | SHT0017945 | 前座总成 |  | 6900010AJ70-C00 | A35 | 新增
J6L座椅-总装 QAD版BOM单修定清单
序号 | 版本 | 修订内容 |  | 签发日期 | 修订人
1 | 版本A1 | 新编制 |  | 2022.5.12 | 王婷
2 | 版本A2 | 根据设计下发：解放J6L自卸车EBOM-20220526.xlsx，编制材料消耗定额 |  | 2022.5.27 | 王婷
3 | 版本A3 | 根据设计下发：解放J6L自卸车EBOM-20220601.xlsx ，编制材料消耗定额 |  | 2022.6.13 | 王婷
4 | 版本A4 | 根据设计下发：解放J6L自卸车EBOM-20220620.xlsx，编制材料消耗定额 |  | 2022.6.22 | 王婷
5 | 版本A5 | 根据设计下发：解放J6L自卸车EBOM-20220628.xlsx，编制材料消耗定额 |  | 2022.6.28 | 王婷
6 | 版本A6 | 高配+通风加热配置整椅，调整靠背通风加热区域 |  | 2022.07.04 | 王婷
7 | 版本A7 | 根据设计下发：解放J6L自卸车EBOM-20220708，主驾低配新增BSP0010020 |  | 2022.07.09 | 王婷
8 | 版本A8 | 错误修正 |  | 2022.07.18 | 王婷
9 | 版本A9 | 1）主驾新增载货车配置：6800010HH13-C00；6800010JH13-C00。 2）按压式速降阀-分开供货 3）副驾降本更新 4）副驾增加配置：6900010FH13-C00 |  | 2022.10.24 | 王婷
10 | 版本A10 | 1）根据"ECR0008524"增加靠背泡沫 2）过渡接头总成零件号变更：BPC0000029→BPC0000079 3）增加M10*35的螺栓：BFA0000029 |  | 2022.11.23 | 王婷
11 | 版本A11 | 1）发泡增加侧翼无纺布：SHT0015331 2）驾驶员滑轨总成变更：“SHT0000147（BBV3-6805200）→SHT0015332” 3）腰托二联阀总成变更：“BPC0000023（D03-6809001）→BPC0010220” |  | 2022.12.14 | 王婷
12 | 版本A12 | 1）根据造型订正的面套总成图号的变更，需删除4个零件号：SHT0014487；SHT0014844；SHT0014471；SHT0014558 2）增加1个侧翼无纺布零件号：SHT0015395 |  | 2023.1.4 | 王婷
13 | 版本A13 | 根据“ECR0008904、ECR0008903”更新材料消耗定额。 主驾变更靠背骨架零件号。 副驾取消扭力杆和软管，变更副司机主边调角器总成零件号。 |  | 2023.2.15 | 王婷
14 | 版本A14 | 1）根据长春工厂反馈，修改材料消耗定额。 2）通风加热零件由安路普代采变更为长春工厂自行采购。 |  | 2023.4.6 | 王婷
15 | 版本A15 | 1)主驾新增4种配置：6800010KH13-C00；6800010LH13-C00；6800010NH13-C00；6800010QH13-C00 2）6800010JH13-C00扶手变更。 3）6800010DH13-C00更换靠背面套 |  | 2023.5.17 | 王婷
16 | 版本A16 | 1)6800010LH13-C00:取消气阀管件SHT0000026；增加D04过渡接头总成BPC0000079和兰白锌六角薄螺母M16*1.5SHT0002359。 2）增加J6G项目6800010PH13-C00；6800010GH13-C00两种配置的材料消耗定额 |  | 2023.6.10 | 王婷
17 | 版本A17 | 根据“解放J6L自卸车&J6L载货车&J6G（旋转副驾）Ebom-20230616”调整材料消耗定额，详情参照修改记录。 |  | 2023.6.21 | 王婷
18 | 版本A18 | 将转盘总成分解为3部分：SHT0015620→SHT0016140；SHT0015146；BFA0010037 |  | 2023.7.1 | 王婷
19 | 版本A19 | 6800010GH13-C00靠背骨架更改为单边锁止 1）靠背骨架零件号变更：SHT0012236→SHT0015550； 2）调角器零件号变更：SHT0001666→SHT0016160；SHT0016161 |  | 2023.7.11 | 王婷
20 | 版本A20 | 新增“6900010HH13-C00；6900010JH13-C00”两种配置 |  | 2023.7.28 | 王婷
21 | 版本A21 | 新增“6900010KH13-C00；6900010LH13-C00；6900010MH13-C00”3种配置 |  | 2023.8.15 | 王婷
22 | 版本A22 | 新增“6900010GH13-C00；6900010HH13-C00”图号底支架零件号变更：SHT0015962→SHT0016381 |  | 2023.8.30 | 王婷
23 | 版本A23 | 新增加10个配置：6800010SH13-C00；6800010TH13-C00；6800010UH13-C00；6800010VH13-C00；6800010WH13-C00；6800010XH13-C00；6900010NH13-C00；6900010PH13-C00；6900010QH13-C00；6900010RH13-C00 |  | 2023.10.09 | 王婷
24 | 版本A24 | 新增配置“6800010MH13-C00” |  | 2023.11.14 | 王婷
25 | 版本A25 | 根据长春工厂反馈，调整材料消耗定额： 1）罩壳零件号调整。 2）储物盒副驾增加缓冲垫。 |  | 2023.11.16 | 王婷
26 | 版本A26 | 1）所有红色PVC更换为黑底蓝孔超纤皮，涉及主驾P、U、V、W、X。副驾G、J、P、Q、R。 2）主驾6800010SH13-C00和6800010TH13-C00取消可变阻尼。 3）上述换面料图号且已经量产的三个图号保留AB两版。故新增图号：6800010PH13-C00/B；6900010GH13-C00/B；6900010JH13-C00/B 详情参照变更记录 |  | 2023.11.29 | 王婷
26 | 版本A26 | 增加“6800010YH13-C00；6800010ZH13-C00”两个图号的材料消耗定额 |  | 2023.12.5 | 王婷
27 | 版本A27 | 1）增加3个图号：6800010EH13J-AL1；6800010DH13J；6900010AH13J 2）6800010VH13-C00底座模块化零件号变更：SHT0016420→SHT0016877 3）6800010UH13-C00&6800010VH13-C00调高手柄总成零件号变更：SHT0015047→SHT0016487 |  | 2023.12.21 | 王婷
28 | 版本A28 | 根据“ECR0010046-2.0/1.0靠背骨架焊接总成变更”变更靠背骨架零件号及新增防护波纹管，共涉及7个整椅。 |  | 2024.1.11 | 王婷
29 | 版本A29 | 1）部分配置切换VDC阀，故变更相关零部件。 2）新增配置：6800010-D29-C00；6800010AD29-C00；6900010TH13-C00 |  | 2024.3.4 | 王婷
30 | 版本A30 | 涉及6800010DH13-C00；6800010HH13-C00；6800010KH13-C00；6800010LH13-C00；6800010DH13J，五个配置切换VDC阀相关零部件进行变更 |  | 2024.6.5 | 王婷
31 | 版本A31 | 1）23个配置VOSS接头切换：取消-BPC0000079；新增-BPC0010344；SHT0017412；BPC0010012 2）新增8个配置材料消耗定额:6800010-J30-C00;6800010AJ30-C00;6800010FH13J;6900010VH13-C00;6900010-J30-C00;6900010SH13-C00;6900010UH13-C00;6900010NH13J |  | 2024.9.5 | 王婷
32 | 版本A32 | 新增8个配置：6800010BD29-C00；6800010CD29-C00；6800010-J70-C00；6800010AJ70-C00；6800010BJ70-C00；6800010GH13J；6800010HH13J；6900010-J70-C00的材料消耗定额。 |  | 2024.11.19 | 王婷
33 | 版本A33 | 新增9个配置的材料消耗定额：6800010BJ30-C00；6800010CJ30-C00；6800010IH13J；6800010JH13J；6800010KH13J；6800010LH13J；6900010AJ30-C00；6900010BH13J；6900010WH13-C00 |  | 2024.12.31 | 王婷
34 | 版本A34 | 变更内容： 1）“ECR0011143-VDC阀增加拉线防转块”，整椅增加：SHT0017495-拉线防转块 2）“ECR0011184-通风加热开关背景灯ECR”通风开关零件号变更：BEC0010109→BEC0010355；加热开关零件号变更：BEC0010110→BEC0010356 3）阻尼器调节机构零件号变更：SHT0011046→SHT0013737 |  | 2025.2.11 | 王婷
35 | 版本A35 | 新增配置：6800010MH13J；6800010NH13J；6900010TH13J；6900010AJ70-C00 |  | 2025.3.29 | 王婷

## 新零件 20231009 (hidden)
新零件清单
QAD代码 | 子零件描述 | 规格型号 | 图号 | 工序 | 子零件单位 | 状态 | 产品类 | 加数日期 | 物料类型 | 组 | ABC类 | 地点 | P/L | 工作中心 | 加工时间 | 生产线 | 件数/小时
字符/24位 | 字符/24位 | 字符/24位 | 字符/18位 |  | 字符/2位
SHT0016578 | 驾驶员靠背面套总成 |  |  | 10 | EA | NA | YC01 |  | MT00 | ZY01 | A |  | 长春外购
SHT0016587 | 靠背泡棉总成（双扶手） |  |  | 10 | EA | NA | YC01 |  | FP00 | ZY01 | A |  | 长春外购
SHT0016596 | 左扶手本体 |  |  | 10 | EA | NA | YC01 |  | GNJ0 | ZY01 | A |  | 长春外购
SHT0016033 | 底座模块化 |  |  | 10 | EA | NA | YC01 |  | GJ00 | ZY01 | A |  | 河北自制
SHT0016597 | 调角器左罩壳 |  |  | 10 | EA | NA | YC01 |  | SLJ0 | ZY01 | A |  | 河北自制
SHT0016595 | 1.0左扶手支架 |  |  | 10 | EA | NA | YC01 |  | GJ00 | ZY01 | A |  | 长春外购
SHT0016572 | 驾驶员座椅总成 |  | 6800010SH13-C00 | 10 | EA | NA | SY40 |  | CP00 | ZY01 | A |  | 长春自制
SHT0016573 | 驾驶员座椅总成 |  | 6800010TH13-C00 | 10 | EA | NA | SY40 |  | CP00 | ZY01 | A |  | 长春自制
SHT0016598 | 调角器左罩壳 |  |  | 10 | EA | NA | YC01 |  | SLJ0 | ZY01 | A |  | 河北自制
SHT0016574 | 驾驶员座椅总成 |  | 6800010UH13-C00 | 10 | EA | NA | SY40 |  | CP00 | ZY01 | A |  | 长春自制
SHT0012224 | 靠背骨架焊接总成 |  |  | 10 | EA | NA | YC01 |  | GJ00 | ZY01 | A |  | 河北自制
SHT0016589 | 靠背泡棉总成（双扶手） |  |  | 10 | EA | NA | YC01 |  | FP00 | ZY01 | A |  | 长春外购
SHT0016591 | 靠背舒适性海绵（打孔+按摩气袋沉槽） |  |  | 10 | EA | NA | YC01 |  | GNJ0 | ZY01 | A |  | 长春外购
SHT0016288 | 气泵分总成 |  |  | 10 | EA | NA | YC01 |  | GNJ0 | ZY01 | A |  | 长春外购
SHT0016289 | 按摩系统控制器分总成 |  |  | 10 | EA | NA | YC01 |  | GNJ0 | ZY01 | A |  | 长春外购
SHT0016290 | 按压式开关分总成 |  |  | 10 | EA | NA | YC01 |  | GNJ0 | ZY01 | A |  | 长春外购
SHT0016291 | 按摩气袋分总成 |  |  | 10 | EA | NA | YC01 |  | GNJ0 | ZY01 | A |  | 长春外购
SHT0016292 | 按摩气袋主线束 |  |  | 10 | EA | NA | YC01 |  | GNJ0 | ZY01 | A |  | 长春外购
SHT0016593 | 2.0左扶手支架 |  |  | 10 | EA | NA | YC01 |  | GJ00 | ZY01 | A |  | 长春外购
SHT0016420 | 底座模块化 |  |  | 10 | EA | NA | YC01 |  | GJ00 | ZY01 | A |  | 河北自制
SHT0016599 | 调角器左罩壳 |  |  | 10 | EA | NA | YC01 |  | SLJ0 | ZY01 | A |  | 河北自制
SHT0016575 | 驾驶员座椅总成 |  | 6800010VH13-C00 | 10 | EA | NA | SY40 |  | CP00 | ZY01 | A |  | 长春自制
SHT0016600 | 调角器左罩壳 |  |  | 10 | EA | NA | YC01 |  | SLJ0 | ZY01 | A |  | 河北自制
SHT0016576 | 驾驶员座椅总成 |  | 6800010WH13-C00 | 10 | EA | NA | SY40 |  | CP00 | ZY01 | A |  | 长春自制
SHT0016580 | 驾驶员靠背面套总成 |  |  | 10 | EA | NA | YC01 |  | MT00 | ZY01 | A |  | 长春外购
SHT0016577 | 驾驶员座椅总成 |  | 6800010XH13-C00 | 10 | EA | NA | SY40 |  | CP00 | ZY01 | A |  | 长春自制
SHT0016441 | 前座总成 |  | 6900010NH13-C00 | 10 | EA | NA | SY40 |  | CP00 | ZY01 | A |  | 长春自制
SHT0016442 | 座框装配总成 |  |  | 10 | EA | NA | YC01 |  | GJ00 | ZY01 | A |  | 河北自制
SHT0016559 | 前座总成 |  | 6900010PH13-C00 | 10 | EA | NA | SY40 |  | CP00 | ZY01 | A |  | 长春自制
SHT0016566 | 副驾驶员靠背面套总成 |  |  | 10 | EA | NA | YC01 |  | MT00 | ZY01 | A |  | 长春外购
SHT0016567 | 副驾驶靠背泡棉总成 |  |  | 10 | EA | NA | YC01 |  | FP00 | ZY01 | A |  | 长春外购
SHT0016568 | 副驾调角器右罩壳 |  |  | 10 | EA | NA | YC01 |  | SLJ0 | ZY01 | A |  | 河北自制
SHT0016560 | 前座总成 |  | 6900010QH13-C00 | 10 | EA | NA | SY40 |  | CP00 | ZY01 | A |  | 长春自制
SHT0016561 | 前座总成 |  | 6900010RH13-C00 | 10 | EA | NA | SY40 |  | CP00 | ZY01 | A |  | 长春自制
SHT0016630 | 主驾驶调角器总成 |  |  |  | EA | NA | YC01 |  | GJ00 | ZY01 | A |  | 河北自制
SHT0016649 | 储物盒底支架总成 |  |  |  | EA | NA | YC01 |  | GJ00 | ZY01 | A |  | 长春外购
SHT0016635 | 副驾驶调角器总成 |  |  |  | EA | NA | YC01 |  | GJ00 | ZY01 | A |  | 河北自制

## 新零件 20221122 (hidden)
新零件清单
QAD代码 | 子零件描述 | 规格型号 | 图号 | 工序 | 子零件单位 | 状态 | 产品类 | 加数日期 | 物料类型 | 组 | ABC类 | 地点 | P/L | 工作中心 | 加工时间 | 生产线 | 件数/小时
字符/24位 | 字符/24位 | 字符/24位 | 字符/18位 |  | 字符/2位
SHT0015037 | 驾驶员座椅总成 |  |  | 10 | EA |  | SY40 |  | CP00 | ZY01 | A |  | L
SHT0015038 | 驾驶员座椅总成 |  |  | 10 | EA |  | SY40 |  | CP00 | ZY01 | A |  | L
SHT0015043 | 驾驶员靠背面套总成 |  |  | 10 | EA |  | YC01 |  | MT00 | ZY01 | A |  | P
SHT0015047 | 升降调节开关总成 |  |  | 10 | EA |  | QT01 |  | QT00 | ZY01 | A |  | P
SHT0015044 | 驾驶员靠背面套总成 |  |  | 10 | EA |  | YC01 |  | MT00 | ZY01 | A |  | P
SHT0015048 | 靠背泡棉总成 |  |  | 10 | EA |  | YC01 |  | FP00 | ZY01 | A |  | P
SHT0014603 | 按压式速降阀气路分总成 |  |  | 10 | EA |  | YC01 |  | GNJ0 | ZY01 | A |  | P
BPC0010181 | 按压速降阀按钮分总成 |  |  | 10 | EA |  | YC01 |  | GNJ0 | ZY01 | A |  | P
BPC0010070 | 后盖 |  |  | 10 | EA |  | YC01 |  | SLJ0 | ZY01 | A |  | P
SHT0014620 | 调角器左罩壳 |  |  | 10 | EA |  | YC01 |  | SLJ0 | ZY01 | A |  | P
SHT0015083 | 低配底座模块化 |  |  | 10 | EA |  | YC01 |  | GJ00 | ZY01 | A |  | P
SHT0002572 | 扶手支架焊接总成电泳 |  |  | 10 | EA |  | YC01 |  | GJ00 | ZY01 | A |  | P
SHT0011613 | 右侧扶手本体总成 |  |  | 10 | EA |  | YC01 |  | GNJ0 | ZY01 | A |  | P
BFA0010014 | 扶手锁止销 |  |  | 10 | EA |  | YC01 |  | SJ01 | ZY01 | A |  | P
SHT0011330 | 扶手外盖 |  |  | 10 | EA |  | YC01 |  | SLJ0 | ZY01 | A |  | P
BFA0000018 | 内六角螺栓 |  |  | 10 | EA |  | YC01 |  | BZJ0 | ZY01 | A |  | P
SHT0015082 | 坐垫面套总成 |  |  | 10 | EA |  | YC01 |  | MT00 | ZY01 | A |  | P
SHT0014618 | 调角器左罩壳 |  |  | 10 | EA |  | YC01 |  | SLJ0 | ZY01 | A |  | P
SHT0014977 | 靠背骨架焊接总成副驾 |  |  | 10 | EA |  | YC01 |  | GJ00 | ZY01 | A |  | P
SHT0015073 | 座垫泡沫总成 |  |  | 10 | EA |  | YC01 |  | FP00 | ZY01 | A |  | P
BFA0000019 | 盖型螺母 |  |  | 10 | EA |  | YC01 |  | BZJ0 | ZY01 | A |  | P
BFA0000020 | 大垫圈 |  |  | 10 | EA |  | YC01 |  | BZJ0 | ZY01 | A |  | P
SHT0015062 | 软管 |  |  | 10 | EA |  | YC01 |  | QT00 | ZY01 | A |  | P
SHT0014975 | 扭力杆 |  |  | 10 | EA |  | YC01 |  | GJJ0 | ZY01 | A |  | P
SHT0015084 | 前座总成 |  |  | 10 | EA |  | SY40 |  | CP00 | ZY01 | A |  | L
SHT0015086 | 副驾驶员靠背织物面套总成 |  |  | 10 | EA |  | YC01 |  | MT00 | ZY01 | A |  | P
SHT0015088 | 副驾驶坐垫织物面套总成 |  |  | 10 | EA |  | YC01 |  | MT00 | ZY01 | A |  | P

## 新零件 (hidden)
新零件清单
QAD代码 | 子零件描述 | 规格型号 | 图号 | 工序 | 子零件单位 | 状态 | 产品类 | 加数日期 | 物料类型 | 组 | ABC类 | 地点 | P/L | 工作中心 | 加工时间 | 生产线 | 件数/小时
字符/24位 | 字符/24位 | 字符/24位 | 字符/18位 |  | 字符/2位
SHT0015037 | 驾驶员座椅总成 |  |  | 10 | EA |  | SY40 |  | CP00 | ZY01 | A |  | L
SHT0015038 | 驾驶员座椅总成 |  |  | 10 | EA |  | SY40 |  | CP00 | ZY01 | A |  | L
SHT0015043 | 驾驶员靠背面套总成 |  |  | 10 | EA |  | YC01 |  | MT00 | ZY01 | A |  | P
SHT0015047 | 升降调节开关总成 |  |  | 10 | EA |  | QT01 |  | QT00 | ZY01 | A |  | P
SHT0015044 | 驾驶员靠背面套总成 |  |  | 10 | EA |  | YC01 |  | MT00 | ZY01 | A |  | P
SHT0015048 | 靠背泡棉总成 |  |  | 10 | EA |  | YC01 |  | FP00 | ZY01 | A |  | P
SHT0014603 | 按压式速降阀气路分总成 |  |  | 10 | EA |  | YC01 |  | GNJ0 | ZY01 | A |  | P
BPC0010181 | 按压速降阀按钮分总成 |  |  | 10 | EA |  | YC01 |  | GNJ0 | ZY01 | A |  | P
BPC0010070 | 后盖 |  |  | 10 | EA |  | YC01 |  | SLJ0 | ZY01 | A |  | P
SHT0014620 | 调角器左罩壳 |  |  | 10 | EA |  | YC01 |  | SLJ0 | ZY01 | A |  | P
SHT0015083 | 低配底座模块化 |  |  | 10 | EA |  | YC01 |  | GJ00 | ZY01 | A |  | P
SHT0002572 | 扶手支架焊接总成电泳 |  |  | 10 | EA |  | YC01 |  | GJ00 | ZY01 | A |  | P
SHT0011613 | 右侧扶手本体总成 |  |  | 10 | EA |  | YC01 |  | GNJ0 | ZY01 | A |  | P
BFA0010014 | 扶手锁止销 |  |  | 10 | EA |  | YC01 |  | SJ01 | ZY01 | A |  | P
SHT0011330 | 扶手外盖 |  |  | 10 | EA |  | YC01 |  | SLJ0 | ZY01 | A |  | P
BFA0000018 | 内六角螺栓 |  |  | 10 | EA |  | YC01 |  | BZJ0 | ZY01 | A |  | P
SHT0015082 | 坐垫面套总成 |  |  | 10 | EA |  | YC01 |  | MT00 | ZY01 | A |  | P
SHT0014618 | 调角器左罩壳 |  |  | 10 | EA |  | YC01 |  | SLJ0 | ZY01 | A |  | P
SHT0014977 | 靠背骨架焊接总成副驾 |  |  | 10 | EA |  | YC01 |  | GJ00 | ZY01 | A |  | P
SHT0015073 | 座垫泡沫总成 |  |  | 10 | EA |  | YC01 |  | FP00 | ZY01 | A |  | P
BFA0000019 | 盖型螺母 |  |  | 10 | EA |  | YC01 |  | BZJ0 | ZY01 | A |  | P
BFA0000020 | 大垫圈 |  |  | 10 | EA |  | YC01 |  | BZJ0 | ZY01 | A |  | P
SHT0015062 | 软管 |  |  | 10 | EA |  | YC01 |  | QT00 | ZY01 | A |  | P
SHT0014975 | 扭力杆 |  |  | 10 | EA |  | YC01 |  | GJJ0 | ZY01 | A |  | P
SHT0015084 | 前座总成 |  |  | 10 | EA |  | SY40 |  | CP00 | ZY01 | A |  | L
SHT0015086 | 副驾驶员靠背织物面套总成 |  |  | 10 | EA |  | YC01 |  | MT00 | ZY01 | A |  | P
SHT0015088 | 副驾驶坐垫织物面套总成 |  |  | 10 | EA |  | YC01 |  | MT00 | ZY01 | A |  | P

## 6800010EH13-C00
序号 | 父零件 | 父零件描述 | 父零件单位 | 子零件 | 子零件描述 | 规格型号 | 物料代码 | 设计图号 | 子零件单位 | 数量 | 生效日期 | 工序 | 损耗率 | 自制/外购 | 供应商
| 字符/24位 | 字符/24位 | 字符/2位 | 字符/24位 | 字符/24位 | 字符/24位 |  | 字符/18位 | 字符/2位 | 数字/9位
1 | SHT0014475 | 驾驶员座椅总成 | EA | SHT0014475 | 驾驶员座椅总成 | 高配 |  | 6800010EH13-C00 | EA | 1 |  |  |  | 长春自制 | 组装车间
2 | SHT0014475 | 驾驶员座椅总成 | EA | SHT0015550 | 靠背骨架焊接总成 | 1.0高头枕，不带安全带，气动腰托,下框线拱起 |  |  | EA | 1 |  | 10 |  | 长春外购
3 | SHT0014475 | 驾驶员座椅总成 | EA | SHT0014486 | 驾驶员靠背面套总成 | PVC+超纤，非通风、无安全带 |  | SHT0014486 | EA | 1 |  | 10 |  | 长春外购
4 | SHT0014475 | 驾驶员座椅总成 | EA | SHT0014630 | 靠背泡棉总成 | 机械腰托、无安全带、无扶手 |  | SHT0014630 | EA | 1 |  | 10 |  | 长春外购
5 | SHT0014475 | 驾驶员座椅总成 | EA | SHT0011609 | 气袋腰拖总成 |  |  | SHT0011609 | EA | 1 |  | 10 |  | 长春外购
6 | SHT0014475 | 驾驶员座椅总成 | EA | SHT0013338 | 主边调角器总成 |  |  | SHT0013338 | EA | 1 |  | 10 |  | 河北自制 | 组装车间
7 | SHT0014475 | 驾驶员座椅总成 | EA | SHT0001839 | 副边调角器总成 |  |  | SQXM3000-6805540 | EA | 1 |  | 10 |  | 河北自制 | 组装车间
8 | SHT0014475 | 驾驶员座椅总成 | EA | BFA0000011 | 六角头螺栓 |  |  | Q150B1025Q | EA | 8 |  | 10 |  | 长春外购
9 | SHT0014475 | 驾驶员座椅总成 | EA | BFA0000006 | 平垫圈 |  |  | Q40110 | EA | 8 |  | 10 |  | 长春外购
10 | SHT0014475 | 驾驶员座椅总成 | EA | BFA0000009 | 弹垫圈 |  |  | Q40310 | EA | 8 |  | 10 |  | 长春外购
11 | SHT0014475 | 驾驶员座椅总成 | EA | SHT0014497 | 坐垫面套总成 |  |  | SHT0014497 | EA | 1 |  | 10 |  | 长春外购
12 | SHT0014475 | 驾驶员座椅总成 | EA | SHT0012178 | 延伸座盆总成 |  |  | SHT0012178 | EA | 1 |  | 10 |  | 长春外购
13 | SHT0014475 | 驾驶员座椅总成 | EA | SHT0014482 | 高配底座模块化 |  |  | SHT0014482 | EA | 1 |  | 10 |  | 河北自制 | 骨架组装车间
14 | SHT0014475 | 驾驶员座椅总成 | EA | SHT0013272 | 升降调节机构总成 |  |  | SHT0013272 | EA | 1 |  | 10 |  | 安路普自制
15 | SHT0014475 | 驾驶员座椅总成 | EA | SHT0012958 | 阻尼器调节机构 |  |  | SHT0012958 | EA | 1 |  | 10 |  | 安路普自制
16 | SHT0014475 | 驾驶员座椅总成 | EA | SHT0010520 | 变阻尼弹簧 | Φ=0.7 |  | SHT0010520 | EA | 1 |  | 10 |  | 长春外购
17 | SHT0014475 | 驾驶员座椅总成 | EA | BFA0000285 | 开口挡圈 | ⌀4 |  | Q43640 | EA | 3 |  | 10 |  | 长春外购
18 | SHT0014475 | 驾驶员座椅总成 | EA | SHT0012959 | 左侧罩壳 |  |  | SHT0012959 | EA | 1 |  | 10 |  | 河北自制 | 注塑车间
19 | SHT0014475 | 驾驶员座椅总成 | EA | SHT0011961 | 右侧罩壳 |  |  | SHT0011961 | EA | 1 |  | 10 |  | 河北自制 | 注塑车间
20 | SHT0014475 | 驾驶员座椅总成 | EA | SHT0011962 | 座垫前部罩壳 |  |  | SHT0011962 | EA | 1 |  | 10 |  | 河北自制 | 注塑车间
21 | SHT0014475 | 驾驶员座椅总成 | EA | SHT0011967 | 仰角调节手柄 |  |  | SHT0011967 | EA | 1 |  | 10 |  | 长春外购
22 | SHT0014475 | 驾驶员座椅总成 | EA | SHT0011964 | 调角器手柄 |  |  | SHT0011964 | EA | 1 |  | 10 |  | 长春外购
23 | SHT0014475 | 驾驶员座椅总成 | EA | SHT0001653 | 座盆延伸手柄 |  |  | H5-6806004 | EA | 1 |  | 10 |  | 长春外购
24 | SHT0014475 | 驾驶员座椅总成 | EA | SHT0014570 | 四孔腰托气阀（图案标识） |  |  | SHT0014570 | EA | 1 |  | 10 |  | 安路普自制
25 | SHT0014475 | 驾驶员座椅总成 | EA | SHT0014696 | 安全带锁扣总成 |  |  |  | EA | 1 |  | 10 |  | 长春外购
26 | SHT0014475 | 驾驶员座椅总成 | EA | BPC0010012 | 4mm卡箍 |  |  | BPC0010012 | EA | 2 |  | 10 |  | 长春外购
27 | SHT0014475 | 驾驶员座椅总成 | EA | BCL0010010 | 四管夹 |  |  | BCL0010010 | EA | 1 |  | 10 |  | 长春外购
28 | SHT0014475 | 驾驶员座椅总成 | EA | BFA0000014 | 圆头割尾自攻钉 | 4.8*13 |  | GB/T845-85 BT | EA | 4 |  | 10 |  | 长春外购
29 | SHT0014475 | 驾驶员座椅总成 | EA | BFA0000013 | 大扁头盘头自攻钉 | ST4.2*13 |  |  | EA | 12 |  | 10 |  | 长春外购
30 | SHT0014475 | 驾驶员座椅总成 | EA | BFA0000001 | C型钉 |  |  | 15G100P | EA | 34 |  | 10 |  | 长春外购
31 | SHT0014475 | 驾驶员座椅总成 | EA | SHT0000002 | 座椅标识 |  |  | YJ-6809004 | EA | 1 |  | 10 |  | 长春外购
32 | SHT0014475 | 驾驶员座椅总成 | EA | BFA0000005 | 扁圆头开口抽芯铆钉 | 3.2*7 |  |  | EA | 2 |  | 10 |  | 长春外购
33 | SHT0014475 | 驾驶员座椅总成 | EA | SHT0000026 | 管件 |  |  | KTZJ6-6 | EA | 1 |  | 10 |  | 长春外购
34 | SHT0014475 | 驾驶员座椅总成 | EA | SHT0014477 | 底座焊接总成 |  |  | SHT0014477 | EA | 1 |  | 10 |  | 长春外购
37 | SHT0014475 | 驾驶员座椅总成 | EA | SHT0013897 | 靠背坐垫一体塑料包装膜 |  |  |  | EA | 1 |  | 10 |  | 长春外购
36 | SHT0014475 | 驾驶员座椅总成 | EA | SHT0010465 | 气管防护长弹簧 |  |  |  | EA | 1 |  | 10 |  | 长春外购
37 | SHT0014475 | 驾驶员座椅总成 | EA | SHT0012340 | 主驾驶座垫泡沫总成 |  |  |  | EA | 1 |  | 10 |  | 长春外购
38 | SHT0014475 | 驾驶员座椅总成 | EA | SHT0014603 | 按压式速降阀气路分总成 |  |  |  | EA | 1 |  | 10 |  | 安路普自制
39 | SHT0014475 | 驾驶员座椅总成 | EA | BPC0010181 | 按压速降阀按钮分总成 |  |  |  | EA | 1 |  | 10 |  | 安路普自制
40 | SHT0014475 | 驾驶员座椅总成 | EA | BPC0010070 | 后盖 |  |  |  | EA | 1 |  | 10 |  | 长春外购
41 | SHT0014475 | 驾驶员座椅总成 | EA | SHT0015332 | J6L滑轨总成 |  |  |  | EA | 1 |  | 10 |  | 长春外购
42 | SHT0014475 | 驾驶员座椅总成 | EA | SHT0017495 | 拉线防转块 |  |  |  | EA | 1 |  | 10 |  | 河北自制 |  | 新增

## 6800010FH13-C00
序号 | 父零件 | 父零件描述 | 父零件单位 | 子零件 | 子零件描述 | 规格型号 | 设计图号 | 子零件单位 | 数量 | 生效日期 | 工序 | 损耗率 | 自制/外购 | 供应商
| 字符/24位 | 字符/24位 | 字符/2位 | 字符/24位 | 字符/24位 | 字符/24位 | 字符/18位 | 字符/2位 | 数字/9位
1 | SHT0014839 | 驾驶员座椅总成 | EA | SHT0014839 | 驾驶员座椅总成 |  | 6800010FH13-C00 | EA | 1 |  |  |  | 长春自制
2 | SHT0014839 | 驾驶员座椅总成 | EA | SHT0015550 | 靠背骨架焊接总成 | 1.0高头枕，不带安全带，气动腰托,下框线拱起 |  | EA | 1 |  | 10 |  | 长春外购
3 | SHT0014839 | 驾驶员座椅总成 | EA | SHT0014842 | 驾驶员靠背面套总成 |  |  | EA | 1 |  | 10 |  | 长春外购
4 | SHT0014839 | 驾驶员座椅总成 | EA | SHT0011609 | 气袋腰拖总成 |  |  | EA | 1 |  | 10 |  | 长春外购
5 | SHT0014839 | 驾驶员座椅总成 | EA | SHT0013487 | 靠背通风3D网格 |  |  | EA | 1 |  | 10 |  | 长春外购
6 | SHT0014839 | 驾驶员座椅总成 | EA | SHT0014866 | 靠背舒适性海绵（打孔） |  |  | EA | 1 |  | 10 |  | 长春外购
7 | SHT0014839 | 驾驶员座椅总成 | EA | BEC0010040 | 靠背风扇(含罩壳) |  |  | EA | 1 |  | 10 |  | 长春外购
8 | SHT0014839 | 驾驶员座椅总成 | EA | BEC0010223 | 靠背加热垫总成 |  |  | EA | 1 |  | 10 |  | 长春外购
9 | SHT0014839 | 驾驶员座椅总成 | EA | SHT0013338 | 主边调角器总成 |  |  | EA | 1 |  | 10 |  | 河北自制
10 | SHT0014839 | 驾驶员座椅总成 | EA | SHT0001839 | 副边调角器总成 |  | SQXM3000-6805540 | EA | 1 |  | 10 |  | 河北自制
11 | SHT0014839 | 驾驶员座椅总成 | EA | BFA0000011 | 六角头螺栓 |  | Q150B1025Q | EA | 8 |  | 10 |  | 长春外购
12 | SHT0014839 | 驾驶员座椅总成 | EA | BFA0000006 | 平垫圈 |  | Q40110 | EA | 8 |  | 10 |  | 长春外购
13 | SHT0014839 | 驾驶员座椅总成 | EA | BFA0000009 | 弹垫圈 |  | Q40310 | EA | 8 |  | 10 |  | 长春外购
14 | SHT0014839 | 驾驶员座椅总成 | EA | SHT0014497 | 坐垫面套总成 |  |  | EA | 1 |  | 10 |  | 长春外购
15 | SHT0014839 | 驾驶员座椅总成 | EA | SHT0012366 | 主驾驶座垫泡沫总成（通风） |  |  | EA | 1 |  | 10 |  | 长春外购
16 | SHT0014839 | 驾驶员座椅总成 | EA | SHT0012178 | 延伸座盆总成 |  |  | EA | 1 |  | 10 |  | 长春外购
17 | SHT0014839 | 驾驶员座椅总成 | EA | SHT0013524 | 座垫通风3D网格 |  |  | EA | 1 |  | 10 |  | 长春外购
18 | SHT0014839 | 驾驶员座椅总成 | EA | BEC0010041 | 坐垫风扇总成 |  |  | EA | 1 |  | 10 |  | 长春外购
19 | SHT0014839 | 驾驶员座椅总成 | EA | BEC0010017 | 风扇保护壳 |  |  | EA | 5 |  | 10 |  | 长春外购
20 | SHT0014839 | 驾驶员座椅总成 | EA | BEC0010098 | 坐垫加热垫总成 |  |  | EA | 1 |  | 10 |  | 长春外购
21 | SHT0014839 | 驾驶员座椅总成 | EA | BEC0010222 | 通风加热线束总成 |  |  | EA | 1 |  | 10 |  | 长春外购
22 | SHT0014839 | 驾驶员座椅总成 | EA | SHT0014482 | 高配底座模块化 |  |  | EA | 1 |  | 10 |  | 河北自制
23 | SHT0014839 | 驾驶员座椅总成 | EA | SHT0013272 | 升降调节机构总成 |  |  | EA | 1 |  | 10 |  | 安路普自制
24 | SHT0014839 | 驾驶员座椅总成 | EA | SHT0012958 | 阻尼器调节机构 |  |  | EA | 1 |  | 10 |  | 安路普自制
25 | SHT0014839 | 驾驶员座椅总成 | EA | SHT0010520 | 变阻尼弹簧 |  |  | EA | 1 |  | 10 |  | 长春外购
26 | SHT0014839 | 驾驶员座椅总成 | EA | BFA0000285 | 开口挡圈 |  | Q43640 | EA | 3 |  | 10 |  | 长春外购
27 | SHT0014839 | 驾驶员座椅总成 | EA | SHT0014002 | 左侧罩壳（带气袋腰托） |  |  | EA | 1 |  | 10 |  | 河北自制
28 | SHT0014839 | 驾驶员座椅总成 | EA | SHT0011961 | 右侧罩壳 |  |  | EA | 1 |  | 10 |  | 河北自制
29 | SHT0014839 | 驾驶员座椅总成 | EA | SHT0011962 | 座垫前部罩壳 |  |  | EA | 1 |  | 10 |  | 河北自制
30 | SHT0014839 | 驾驶员座椅总成 | EA | SHT0011967 | 仰角调节手柄 |  |  | EA | 1 |  | 10 |  | 长春外购
31 | SHT0014839 | 驾驶员座椅总成 | EA | SHT0011964 | 调角器手柄 |  |  | EA | 1 |  | 10 |  | 长春外购
32 | SHT0014839 | 驾驶员座椅总成 | EA | SHT0001653 | 座盆延伸手柄 |  | H5-6806004 | EA | 1 |  | 10 |  | 长春外购
33 | SHT0014839 | 驾驶员座椅总成 | EA | SHT0014570 | 四孔腰托气阀（图案标识） |  |  | EA | 1 |  | 10 |  | 安路普自制
34 | SHT0014839 | 驾驶员座椅总成 | EA | SHT0010465 | 气管防护长弹簧 |  |  | EA | 1 |  | 10 |  | 长春外购
35 | SHT0014839 | 驾驶员座椅总成 | EA | SHT0014697 | 安全带锁扣总成 |  |  | EA | 1 |  | 10 |  | 长春外购
36 | SHT0014839 | 驾驶员座椅总成 | EA | BPC0010012 | 4mm卡箍 |  |  | EA | 2 |  | 10 |  | 长春外购
37 | SHT0014839 | 驾驶员座椅总成 | EA | BCL0010010 | 四管夹 |  |  | EA | 1 |  | 10 |  | 长春外购
38 | SHT0014839 | 驾驶员座椅总成 | EA | BFA0010076 | 圆头割尾自攻钉 | 4.8*13 | GB/T845-85 BT | EA | 4 |  | 10 |  | 长春外购
39 | SHT0014839 | 驾驶员座椅总成 | EA | BFA0000013 | 大扁头盘头自攻钉 |  | Q2204213 | EA | 12 |  | 10 |  | 长春外购
40 | SHT0014839 | 驾驶员座椅总成 | EA | BFA0000001 | C型钉 |  | 15G100P | EA | 30 |  | 10 |  | 长春外购
41 | SHT0014839 | 驾驶员座椅总成 | EA | BFA0000004 | 白色扎带 |  | BFA0000004 | EA | 1 |  | 10 |  | 长春外购
42 | SHT0014839 | 驾驶员座椅总成 | EA | SHT0000002 | 座椅标识 |  | YJ-6809004 | EA | 1 |  | 10 |  | 长春外购
43 | SHT0014839 | 驾驶员座椅总成 | EA | BFA0000005 | 扁圆头开口抽芯铆钉 |  | H4681010095A0 | EA | 2 |  | 10 |  | 长春外购
44 | SHT0014839 | 驾驶员座椅总成 | EA | SHT0000026 | 管件 |  | KTZJ6-6 | EA | 1 |  | 10 |  | 长春外购
45 | SHT0014839 | 驾驶员座椅总成 | EA | SHT0014477 | 底座焊接总成 |  |  | EA | 1 |  | 10 |  | 长春外购
46 | SHT0014839 | 驾驶员座椅总成 | EA | SHT0013897 | 靠背坐垫一体塑料包装膜 |  |  | EA | 1 |  | 10 |  | 长春外购
47 | SHT0014839 | 驾驶员座椅总成 | EA | BEC0010122 | 通风加热控制器ECU |  |  | EA | 1 |  | 10 |  | 长春外购
48 | SHT0014839 | 驾驶员座椅总成 | EA | BEC0010355 | 通风开关 |  |  | EA | 1 |  | 10 |  | 长春外购 |  | 新增
49 | SHT0014839 | 驾驶员座椅总成 | EA | BEC0010356 | 加热开关 |  |  | EA | 1 |  | 10 |  | 长春外购 |  | 新增
50 | SHT0014839 | 驾驶员座椅总成 | EA | SHT0011975 | 加热底座 |  |  | EA | 1 |  | 10 |  | 河北自制
51 | SHT0014839 | 驾驶员座椅总成 | EA | SHT0014603 | 按压式速降阀气路分总成 |  |  | EA | 1 |  | 10 |  | 安路普自制
52 | SHT0014839 | 驾驶员座椅总成 | EA | BPC0010181 | 按压速降阀按钮分总成 |  |  | EA | 1 |  | 10 |  | 安路普自制
53 | SHT0014839 | 驾驶员座椅总成 | EA | BPC0010070 | 后盖 |  |  | EA | 1 |  | 10 |  | 长春外购
54 | SHT0014839 | 驾驶员座椅总成 | EA | SHT0015095 | 靠背泡棉总成（通风） |  |  | EA | 1 |  | 10 |  | 长春外购
55 | SHT0014839 | 驾驶员座椅总成 | EA | SHT0015332 | J6L滑轨总成 |  |  | EA | 1 |  | 10 |  | 长春外购
56 | SHT0014839 | 驾驶员座椅总成 | EA | BFA0000014 | 圆头割尾自攻钉 | 4.8*13 | GB/T845-85 BT | EA | 4 |  | 10 |  | 长春外购
57 | SHT0014839 | 驾驶员座椅总成 | EA | SHT0017495 | 拉线防转块 |  |  | EA | 1 |  | 10 |  | 河北自制 |  | 新增

## 6800010DH13-C00
序号 | 父零件 | 父零件描述 | 父零件单位 | 子零件 | 子零件描述 | 规格型号 | 设计图号 | 子零件单位 | 数量 | 生效日期 | 工序 | 损耗率 | 自制/外购 | 供应商 | 备注
| 字符/24位 | 字符/24位 | 字符/2位 | 字符/24位 | 字符/24位 | 字符/24位 | 字符/18位 | 字符/2位 | 数字/9位
1 | SHT0014476 | 驾驶员座椅总成 | Ea | SHT0014476 | 驾驶员座椅总成 | 低配 | 6800010DH13-C00 | Ea | 1 |  |  |  | 长春自制
2 | SHT0014476 | 驾驶员座椅总成 | Ea | SHT0015551 | 靠背骨架焊接总成 | 1.0高头枕，不带安全带，机械腰脱、无扶手，下框线拱起 |  | EA | 1 |  | 10 |  | 长春外购
3 | SHT0014476 | 驾驶员座椅总成 | EA | SHT0014487 | 驾驶员靠背面套总成 |  |  | EA | 1 |  | 10 |  | 长春外购
4 | SHT0014476 | 驾驶员座椅总成 | EA | SHT0014630 | 靠背泡棉总成 |  |  | EA | 1 |  | 10 |  | 长春外购
5 | SHT0014476 | 驾驶员座椅总成 | Ea | SHT0000500 | H4司机腰部调节手轮黑色 |  | H4681010730A0 | EA | 1 |  | 10 |  | 长春外购
6 | SHT0014476 | 驾驶员座椅总成 | Ea | SHT0000498 | H4司机腰部调节总成 | H4681010100A0 | H4681010720A1 | EA | 1 |  | 10 |  | 长春外购
7 | SHT0014476 | 驾驶员座椅总成 | Ea | BFA0000129 | 4.2*16十字槽盘头自攻螺钉 | 白锌 | Q2204216 | EA | 2 |  | 10 |  | 长春外购
8 | SHT0014476 | 驾驶员座椅总成 | Ea | SHT0001838 | 主驾主边调角器总成 | M3000-H | SQXM3000-6805530 | EA | 1 |  | 10 |  | 河北自制
9 | SHT0014476 | 驾驶员座椅总成 | Ea | SHT0001839 | 主驾副边调角器总成 | M3000-H | SQXM3000-6805540 | EA | 1 |  | 10 |  | 河北自制
10 | SHT0014476 | 驾驶员座椅总成 | Ea | BFA0000011 | 六角头螺栓 | M10*25黑 | Q150B1025Q | EA | 8 |  | 10 |  | 长春外购
11 | SHT0014476 | 驾驶员座椅总成 | Ea | BFA0000006 | 平垫圈 | φ10黑色 | Q40110 | EA | 8 |  | 10 |  | 长春外购
12 | SHT0014476 | 驾驶员座椅总成 | Ea | BFA0000009 | 弹簧垫圈 | φ10黑色 | Q40310 | EA | 8 |  | 10 |  | 长春外购
13 | SHT0014476 | 驾驶员座椅总成 | EA | SHT0014499 | 坐垫面套总成 |  |  | EA | 1 |  | 10 |  | 长春外购
14 | SHT0014476 | 驾驶员座椅总成 | Ea | SHT0012340 | 主驾驶座垫泡沫总成 |  |  | EA | 1 |  | 10 |  | 长春外购
15 | SHT0014476 | 驾驶员座椅总成 | Ea | SHT0014598 | 坐盆总成 |  |  | EA | 1 |  | 10 |  | 长春外购
16 | SHT0014476 | 驾驶员座椅总成 | Ea | BFA0000016 | 座盆固定螺钉 | M6*16 白 |  | EA | 1 |  | 10 |  | 长春外购
17 | SHT0014476 | 驾驶员座椅总成 | EA | SHT0014483 | 低配底座模块化 |  |  | EA | 1 |  | 10 |  | 河北自制
18 | SHT0014476 | 驾驶员座椅总成 | EA | SHT0014561 | 调角器左罩壳 |  |  | EA | 1 |  | 10 |  | 河北自制
19 | SHT0014476 | 驾驶员座椅总成 | EA | SHT0014562 | 阻尼堵盖 |  |  | EA | 1 |  | 10 |  | 河北自制
20 | SHT0014476 | 驾驶员座椅总成 | Ea | SHT0010982 | X3000正司机调角器手柄 | 印标识状态 |  | EA | 1 |  | 10 |  | 长春外购
21 | SHT0014476 | 驾驶员座椅总成 | Ea | SHT0016487 | 3.1C调高手柄总成 |  |  | EA | 1 |  | 10 |  | 安路普自制
22 | SHT0014476 | 驾驶员座椅总成 | Ea | BCL0010024 | R型固定夹 |  |  | EA | 1 |  | 10 |  | 长春外购
23 | SHT0014476 | 驾驶员座椅总成 | EA | SHT0014696 | 安全带锁扣总成 |  |  | EA | 1 |  | 10 |  | 长春外购
24 | SHT0014476 | 驾驶员座椅总成 | Ea | BPC0010012 | 4mm卡箍 | 国产 |  | EA | 4 |  | 10 |  | 长春外购
25 | SHT0014476 | 驾驶员座椅总成 | Ea | BFA0010076 | 圆头割尾自攻钉 | ST4.8*13镀黑锌 | GB/T845-85 BT | EA | 2 |  | 10 |  | 长春外购
26 | SHT0014476 | 驾驶员座椅总成 | Ea | BFA0000013 | ST4.2*13自攻螺钉达克罗黑 | 达克罗黑 | Q2204213 | EA | 12 |  | 10 |  | 长春外购
27 | SHT0014476 | 驾驶员座椅总成 | Ea | BFA0000001 | C型钉 |  | 15G100P | EA | 34 |  | 10 |  | 长春外购
28 | SHT0014476 | 驾驶员座椅总成 | Ea | SHT0000002 | 座椅标识 |  | YJ-6809004 | EA | 1 |  | 10 |  | 长春外购
29 | SHT0014476 | 驾驶员座椅总成 | Ea | BFA0000005 | 开口型扁圆头抽芯铆钉 | 3.2*7 | H4681010095A0 | EA | 2 |  | 10 |  | 长春外购
30 | SHT0014476 | 驾驶员座椅总成 | Ea | SHT0000026 | 管件 |  | KTZJ6-6 | EA | 1 |  | 10 |  | 长春外购
31 | SHT0014476 | 驾驶员座椅总成 | EA | SHT0014477 | 底座焊接总成 |  |  | EA | 1 |  | 10 |  | 长春外购
32 | SHT0014476 | 驾驶员座椅总成 | Ea | SHT0013891 | 调角器右罩壳 |  |  | EA | 1 |  | 10 |  | 河北自制
33 | SHT0014476 | 驾驶员座椅总成 | Ea | SHT0014599 | 座垫前部罩壳 |  |  | EA | 1 |  | 10 |  | 河北自制
34 | SHT0014476 | 驾驶员座椅总成 | Ea | SHT0013897 | 靠背坐垫一体塑料包装膜 |  |  | EA | 1 |  | 10 |  | 长春外购
35 | SHT0014476 | 驾驶员座椅总成 | Ea | BSP0010020 | 罩壳弹簧卡子 |  |  | EA | 1 |  | 10 |  | 长春外购
36 | SHT0014476 | 驾驶员座椅总成 | EA | SHT0015332 | J6L滑轨总成 |  |  | EA | 1 |  | 10 |  | 长春外购
37 | SHT0014476 | 驾驶员座椅总成 | EA | BFA0000014 | 圆头割尾自攻钉 | 4.8*13 | GB/T845-85 BT | EA | 2 |  | 10 |  | 长春外购
38 | SHT0014476 | 驾驶员座椅总成 | EA | SHT0017495 | 拉线防转块 |  |  | EA | 1 |  | 10 |  | 河北自制 |  | 新增

## 6800010HH13-C00
序号 | 父零件 | 父零件描述 | 父零件单位 | 子零件 | 子零件描述 | 规格型号 | 设计图号 | 子零件单位 | 数量 | 生效日期 | 工序 | 损耗率 | 自制/外购 | 供应商
| 字符/24位 | 字符/24位 | 字符/2位 | 字符/24位 | 字符/24位 | 字符/24位 | 字符/18位 | 字符/2位 | 数字/9位
1 | SHT0015037 | 驾驶员座椅总成 | Ea | SHT0015037 | 驾驶员座椅总成 | J6L载货车 | 6800010HH13-C00 | Ea | 1 |  |  |  | 长春自制
2 | SHT0015037 | 驾驶员座椅总成 | Ea | SHT0015550 | 靠背骨架焊接总成 |  |  | EA | 1 |  | 10 |  | 长春外购
3 | SHT0015037 | 驾驶员座椅总成 | EA | SHT0015043 | 驾驶员靠背面套总成 |  |  | EA | 1 |  | 10 |  | 长春外购
4 | SHT0015037 | 驾驶员座椅总成 | EA | SHT0014630 | 靠背泡棉总成 |  |  | EA | 1 |  | 10 |  | 长春外购
5 | SHT0015037 | 驾驶员座椅总成 | Ea | SHT0011609 | 腰托气袋总成 |  |  | EA | 1 |  | 10 |  | 长春外购
6 | SHT0015037 | 驾驶员座椅总成 | Ea | SHT0001838 | 主驾主边调角器总成 |  |  | EA | 1 |  | 10 |  | 河北自制
7 | SHT0015037 | 驾驶员座椅总成 | Ea | SHT0001839 | 主驾副边调角器总成 |  |  | EA | 1 |  | 10 |  | 河北自制
8 | SHT0015037 | 驾驶员座椅总成 | Ea | BFA0000011 | 外六角螺栓10*25黑 |  |  | EA | 8 |  | 10 |  | 长春外购
9 | SHT0015037 | 驾驶员座椅总成 | Ea | BFA0000006 | 平垫圈φ10黑 |  |  | EA | 8 |  | 10 |  | 长春外购
10 | SHT0015037 | 驾驶员座椅总成 | Ea | BFA0000009 | 弹簧垫圈φ10黑 |  |  | EA | 8 |  | 10 |  | 长春外购
11 | SHT0015037 | 驾驶员座椅总成 | Ea | SHT0014499 | 坐垫面套总成 |  |  | EA | 1 |  | 10 |  | 长春外购
12 | SHT0015037 | 驾驶员座椅总成 | Ea | SHT0012340 | 主驾驶座垫泡沫总成 |  |  | EA | 1 |  | 10 |  | 长春外购
13 | SHT0015037 | 驾驶员座椅总成 | EA | SHT0014598 | 坐盆总成 |  |  | EA | 1 |  | 10 |  | 长春外购
14 | SHT0015037 | 驾驶员座椅总成 | Ea | BFA0000016 | 座盆固定螺钉 |  |  | EA | 1 |  | 10 |  | 长春外购
15 | SHT0015037 | 驾驶员座椅总成 | EA | SHT0014620 | 调角器左罩壳 |  |  | EA | 1 |  | 10 |  | 长春外购
16 | SHT0015037 | 驾驶员座椅总成 | EA | SHT0014562 | 阻尼堵盖 |  |  | EA | 1 |  | 10 |  | 河北自制
17 | SHT0015037 | 驾驶员座椅总成 | Ea | SHT0013891 | 调角器右罩壳 |  |  | EA | 1 |  | 10 |  | 河北自制
18 | SHT0015037 | 驾驶员座椅总成 | Ea | SHT0014599 | 座垫前部罩壳 |  |  | EA | 1 |  | 10 |  | 河北自制
19 | SHT0015037 | 驾驶员座椅总成 | EA | BSP0010020 | 罩壳弹簧卡子 |  |  | EA | 1 |  | 10 |  | 长春外购
20 | SHT0015037 | 驾驶员座椅总成 | Ea | SHT0010982 | 司机调角器手柄印标识状态 |  |  | EA | 1 |  | 10 |  | 长春外购
21 | SHT0015037 | 驾驶员座椅总成 | Ea | SHT0016487 | 3.1C调高手柄总成 |  |  | EA | 1 |  | 10 |  | 安路普自制
22 | SHT0015037 | 驾驶员座椅总成 | Ea | SHT0014696 | 安全带锁扣总成 |  |  | EA | 1 |  | 10 |  | 长春外购
23 | SHT0015037 | 驾驶员座椅总成 | Ea | BPC0010012 | 紧固箍（气管直径4mm）国产 |  |  | EA | 5 |  | 10 |  | 长春外购
24 | SHT0015037 | 驾驶员座椅总成 | Ea | BFA0000014 | 圆头割尾自攻钉ST4.8*13镀黑锌 |  |  | EA | 2 |  | 10 |  | 长春外购
25 | SHT0015037 | 驾驶员座椅总成 | Ea | BFA0000013 | 十字槽盘头自攻螺钉ST4.2*13(黑色达克罗) |  |  | EA | 10 |  | 10 |  | 长春外购
26 | SHT0015037 | 驾驶员座椅总成 | Ea | BFA0000001 | C型钉GHRC0001 |  |  | EA | 34 |  | 10 |  | 长春外购
27 | SHT0015037 | 驾驶员座椅总成 | EA | SHT0000002 | 铝标牌YJ-6809004 |  |  | EA | 1 |  | 10 |  | 长春外购
28 | SHT0015037 | 驾驶员座椅总成 | Ea | BFA0000005 | 拉铆钉3.2×7 |  |  | EA | 2 |  | 10 |  | 长春外购
29 | SHT0015037 | 驾驶员座椅总成 | EA | SHT0014477 | 底座焊接总成 |  |  | EA | 1 |  | 10 |  | 长春外购
30 | SHT0015037 | 驾驶员座椅总成 | Ea | SHT0013897 | 靠背坐垫一体塑料包装膜 |  |  | EA | 1 |  | 10 |  | 长春外购
31 | SHT0015037 | 驾驶员座椅总成 | Ea | SHT0017122 | 低配底座模块化 |  |  | EA | 1 |  | 10 |  | 河北自制
32 | SHT0015037 | 驾驶员座椅总成 | Ea | BCL0010024 | R型固定夹 |  |  | EA | 1 |  | 10 |  | 长春外购
33 | SHT0015037 | 驾驶员座椅总成 | Ea | BSP0000030 | 气管防护弹簧 |  |  | EA | 1 |  | 10 |  | 长春外购
34 | SHT0015037 | 驾驶员座椅总成 | Ea | SHT0002359 | 兰白锌六角薄螺母M16*1.5 |  |  | EA | 1 |  | 10 |  | 长春外购
35 | SHT0015037 | 驾驶员座椅总成 | Ea | BPC0010344 | 进气接头6-6 |  |  | EA | 1 |  | 10 |  | 长春外购
36 | SHT0015037 | 驾驶员座椅总成 | Ea | SHT0017412 | 装车接头 |  |  | EA | 1 |  | 10 |  | 安路普自制
37 | SHT0015037 | 驾驶员座椅总成 | Ea | SHT0015332 | J6L滑轨总成 |  |  | EA | 1 |  | 10 |  | 长春外购
38 | SHT0015037 | 驾驶员座椅总成 | Ea | BPC0010220 | 腰托二联阀 |  |  | EA | 1 |  | 10 |  | 长春外购
39 | SHT0015037 | 驾驶员座椅总成 | EA | SHT0017495 | 拉线防转块 |  |  | EA | 1 |  | 10 |  | 河北自制 |  | 新增

## 6800010JH13-C00
序号 | 父零件 | 父零件描述 | 父零件单位 | 子零件 | 子零件描述 | 规格型号 | 设计图号 | 子零件单位 | 数量 | 生效日期 | 工序 | 损耗率 | 自制/外购 | 供应商
| 字符/24位 | 字符/24位 | 字符/2位 | 字符/24位 | 字符/24位 | 字符/24位 | 字符/18位 | 字符/2位 | 数字/9位
1 | SHT0015038 | 驾驶员座椅总成 | Ea | SHT0015038 | 驾驶员座椅总成 | J6L载货车 | 6800010JH13-C00 | Ea | 1
2 | SHT0015038 | 驾驶员座椅总成 | Ea | SHT0015550 | 靠背骨架焊接总成 |  |  | EA | 1 |  | 10 |  | 长春外购
3 | SHT0015038 | 驾驶员座椅总成 | Ea | SHT0015044 | 驾驶员靠背面套总成 |  |  | EA | 1 |  | 10 |  | 长春外购
4 | SHT0015038 | 驾驶员座椅总成 | Ea | SHT0015048 | 靠背泡棉总成（先使用SHT0013536） |  |  | EA | 1 |  | 10 |  | 长春外购
5 | SHT0015038 | 驾驶员座椅总成 | Ea | SHT0011609 | 气袋腰拖总成 |  |  | EA | 1 |  | 10 |  | 长春外购
6 | SHT0015038 | 驾驶员座椅总成 | Ea | SHT0013487 | 靠背通风3D网格 |  |  | EA | 1 |  | 10 |  | 长春外购
7 | SHT0015038 | 驾驶员座椅总成 | Ea | SHT0014866 | 靠背舒适性海绵（打孔） |  |  | EA | 1 |  | 10 |  | 长春外购
8 | SHT0015038 | 驾驶员座椅总成 | Ea | BEC0010040 | 靠背风扇(不含罩壳) |  |  | EA | 1 |  | 10 |  | 长春外购
9 | SHT0015038 | 驾驶员座椅总成 | Ea | BEC0010017 | 风扇保护壳 |  |  | EA | 5 |  | 10 |  | 长春外购
10 | SHT0015038 | 驾驶员座椅总成 | Ea | BEC0010223 | 靠背加热垫总成 |  |  | EA | 1 |  | 10 |  | 长春外购
12 | SHT0015038 | 驾驶员座椅总成 | Ea | SHT0016021 | 1.0右扶手支架 |  |  | EA | 1 |  | 10 |  | 长春外购
13 | SHT0015038 | 驾驶员座椅总成 | Ea | SHT0016022 | 右扶手本体 |  |  | EA | 1 |  | 10 |  | 长春外购
14 | SHT0015038 | 驾驶员座椅总成 | Ea | SHT0016024 | 限位螺栓 | M10*15 |  | EA | 1 |  | 10 |  | 长春外购
15 | SHT0015038 | 驾驶员座椅总成 | Ea | SHT0016026 | 限位螺栓垫片 | M10*4 |  | EA | 1 |  | 10 |  | 长春外购
16 | SHT0015038 | 驾驶员座椅总成 | Ea | SHT0016023 | 扶手遮挡塑料件 |  |  | EA | 1 |  | 10 |  | 长春外购
17 | SHT0015038 | 驾驶员座椅总成 | Ea | SHT0016025 | 塑料件安装螺钉 | M4*8 |  | EA | 3 |  | 10 |  | 长春外购
18 | SHT0015038 | 驾驶员座椅总成 | Ea | SHT0001838 | 主边调角器总成 |  |  | EA | 1 |  | 10 |  | 河北自制
19 | SHT0015038 | 驾驶员座椅总成 | Ea | SHT0001839 | 副边调角器总成 |  |  | EA | 1 |  | 10 |  | 河北自制
20 | SHT0015038 | 驾驶员座椅总成 | Ea | BFA0000011 | 六角头螺栓 |  |  | EA | 6 |  | 10 |  | 长春外购
21 | SHT0015038 | 驾驶员座椅总成 | Ea | BFA0000006 | 平垫圈 |  |  | EA | 8 |  | 10 |  | 长春外购
22 | SHT0015038 | 驾驶员座椅总成 | Ea | BFA0000009 | 弹垫圈 |  |  | EA | 8 |  | 10 |  | 长春外购
23 | SHT0015038 | 驾驶员座椅总成 | Ea | SHT0015082 | 坐垫面套总成 |  |  | EA | 1 |  | 10 |  | 长春外购
24 | SHT0015038 | 驾驶员座椅总成 | Ea | SHT0012366 | 主驾驶座垫泡沫总成（通风） |  |  | EA | 1 |  | 10 |  | 长春外购
25 | SHT0015038 | 驾驶员座椅总成 | Ea | SHT0014598 | 坐盆总成 |  |  | EA | 1 |  | 10 |  | 长春外购
26 | SHT0015038 | 驾驶员座椅总成 | Ea | BFA0000016 | 座盆固定螺钉 |  |  | EA | 1 |  | 10 |  | 长春外购
27 | SHT0015038 | 驾驶员座椅总成 | Ea | SHT0013524 | 座垫通风3D网格 |  |  | EA | 1 |  | 10 |  | 长春外购
28 | SHT0015038 | 驾驶员座椅总成 | Ea | BEC0010041 | 坐垫风扇总成 |  |  | EA | 1 |  | 10 |  | 长春外购
29 | SHT0015038 | 驾驶员座椅总成 | Ea | BEC0010098 | 坐垫加热垫总成 |  |  | EA | 1 |  | 10 |  | 长春外购
30 | SHT0015038 | 驾驶员座椅总成 | Ea | BEC0010222 | 通风加热线束总成 |  |  | EA | 1 |  | 10 |  | 长春外购
31 | SHT0015038 | 驾驶员座椅总成 | Ea | BEC0010122 | 通风加热控制器ECU |  |  | EA | 1 |  | 10 |  | 长春外购
33 | SHT0015038 | 驾驶员座椅总成 | EA | BEC0010355 | 通风开关 |  |  | EA | 1 |  | 10 |  | 长春外购 |  | 新增
35 | SHT0015038 | 驾驶员座椅总成 | EA | BEC0010356 | 加热开关 |  |  | EA | 1 |  | 10 |  | 长春外购 |  | 新增
36 | SHT0015038 | 驾驶员座椅总成 | Ea | SHT0014620 | 调角器左罩壳 |  |  | EA | 1 |  | 10 |  | 长春外购 |  |  | BOM上是SHT0014618
36 | SHT0015038 | 驾驶员座椅总成 | Ea | SHT0014562 | 阻尼堵盖 |  |  | EA | 1 |  | 10 |  | 河北自制
37 | SHT0015038 | 驾驶员座椅总成 | Ea | SHT0013891 | 调角器右罩壳 |  |  | EA | 1 |  | 10 |  | 河北自制
38 | SHT0015038 | 驾驶员座椅总成 | Ea | SHT0014599 | 座垫前部罩壳 |  |  | EA | 1 |  | 10 |  | 河北自制
39 | SHT0015038 | 驾驶员座椅总成 | Ea | BSP0010020 | 罩壳弹簧卡子 |  |  | EA | 1 |  | 10 |  | 长春外购
40 | SHT0015038 | 驾驶员座椅总成 | Ea | SHT0010982 | 调角器手柄 |  |  | EA | 1 |  | 10 |  | 长春外购
42 | SHT0015038 | 驾驶员座椅总成 | Ea | SHT0014697 | 安全带锁扣总成 |  |  | EA | 1 |  | 10 |  | 长春外购
46 | SHT0015038 | 驾驶员座椅总成 | Ea | BFA0000014 | 圆头割尾自攻钉 |  |  | EA | 3 |  | 10 |  | 长春外购
47 | SHT0015038 | 驾驶员座椅总成 | Ea | BFA0000013 | 大扁头盘头自攻钉 |  |  | EA | 10 |  | 10 |  | 长春外购
48 | SHT0015038 | 驾驶员座椅总成 | Ea | BFA0000001 | C型钉 |  |  | EA | 30 |  | 10 |  | 长春外购
49 | SHT0015038 | 驾驶员座椅总成 | Ea | SHT0000002 | 座椅标识 |  |  | EA | 1 |  | 10 |  | 长春外购
50 | SHT0015038 | 驾驶员座椅总成 | Ea | BFA0000005 | 扁圆头开口抽芯铆钉 |  |  | EA | 2 |  | 10 |  | 长春外购
51 | SHT0015038 | 驾驶员座椅总成 | Ea | SHT0014477 | 底座焊接总成 |  |  | EA | 1 |  | 10 |  | 长春外购
52 | SHT0015038 | 驾驶员座椅总成 | Ea | SHT0013897 | 靠背坐垫一体塑料包装膜 |  |  | EA | 1 |  | 10 |  | 长春外购
53 | SHT0015038 | 驾驶员座椅总成 | Ea | SHT0002359 | 固定螺母 |  |  | EA | 1 |  | 10 |  | 长春外购
54 | SHT0015038 | 驾驶员座椅总成 | Ea | BFA0000029 | 六角头螺栓 |  |  | EA | 2 |  | 10 |  | 长春外购
49 | SHT0015038 | 驾驶员座椅总成 | Ea | BPC0010344 | 进气接头6-6 |  |  | EA | 1 |  | 10 |  | 长春外购
50 | SHT0015038 | 驾驶员座椅总成 | Ea | SHT0017412 | 装车接头 |  |  | EA | 1 |  | 10 |  | 安路普自制
51 | SHT0015038 | 驾驶员座椅总成 | Ea | BPC0010012 | 4mm卡箍 |  |  | EA | 1 |  | 10 |  | 长春外购
56 | SHT0015038 | 驾驶员座椅总成 | Ea | SHT0015332 | J6L滑轨总成 |  |  | EA | 1 |  | 10 |  | 长春外购
57 | SHT0015038 | 驾驶员座椅总成 | Ea | BPC0010220 | 腰托二联阀 |  |  | EA | 1 |  | 10 |  | 长春外购
58 | SHT0015038 | 驾驶员座椅总成 | Ea | SHT0017122 | 低配底座模块化 |  |  | EA | 1 |  | 10 |  | 河北自制
59 | SHT0015038 | 驾驶员座椅总成 | Ea | SHT0016487 | 3.1C调高手柄总成 |  |  | EA | 1 |  | 10 |  | 安路普自制
60 | SHT0015038 | 驾驶员座椅总成 | Ea | BCL0010024 | R型固定夹 |  |  | EA | 1 |  | 10 |  | 长春外购
61 | SHT0015038 | 驾驶员座椅总成 | Ea | BSP0000030 | 气管防护弹簧 |  |  | EA | 1 |  | 10 |  | 长春外购
58 | SHT0015038 | 驾驶员座椅总成 | EA | SHT0017495 | 拉线防转块 |  |  | EA | 1 |  | 10 |  | 河北自制 |  | 新增

## 6800010KH13-C00
序号 | 父零件 | 父零件描述 | 父零件单位 | 子零件 | 子零件描述 | 规格型号 | 设计图号 | 子零件单位 | 数量 | 生效日期 | 工序 | 损耗率 | 自制/外购 | 供应商
| 字符/24位 | 字符/24位 | 字符/2位 | 字符/24位 | 字符/24位 | 字符/24位 | 字符/18位 | 字符/2位 | 数字/9位
1 | SHT0015039 | 驾驶员座椅总成 | EA | SHT0015039 | 驾驶员座椅总成 |  | 6800010KH13-C00 | EA | 1 |  |  |  | 长春自制
2 | SHT0015039 | 驾驶员座椅总成 | EA | SHT0015550 | 靠背骨架总成（新状态） |  |  | EA | 1 |  | 10 |  | 长春外购
3 | SHT0015039 | 驾驶员座椅总成 | EA | SHT0015043 | 驾驶员靠背面套总成 | 黑色织物、无安全带 |  | EA | 1 |  | 10 |  | 长春外购
4 | SHT0015039 | 驾驶员座椅总成 | EA | SHT0015096 | 靠背泡棉总成 |  |  | EA | 1 |  | 10 |  | 长春外购
5 | SHT0015039 | 驾驶员座椅总成 | EA | SHT0011609 | 腰托气袋总成 |  |  | EA | 1 |  | 10 |  | 长春外购
6 | SHT0015039 | 驾驶员座椅总成 | Ea | SHT0016021 | 1.0扶手支架 |  |  | EA | 1 |  | 10 |  | 长春外购
7 | SHT0015039 | 驾驶员座椅总成 | Ea | SHT0016022 | 右扶手本体 |  |  | EA | 1 |  | 10 |  | 长春外购
8 | SHT0015039 | 驾驶员座椅总成 | Ea | SHT0016024 | 限位螺栓 | M10*15 |  | EA | 1 |  | 10 |  | 长春外购
9 | SHT0015039 | 驾驶员座椅总成 | Ea | SHT0016026 | 限位螺栓垫片 | M10*4 |  | EA | 1 |  | 10 |  | 长春外购
10 | SHT0015039 | 驾驶员座椅总成 | Ea | SHT0016023 | 扶手遮挡塑料件 |  |  | EA | 1 |  | 10 |  | 长春外购
11 | SHT0015039 | 驾驶员座椅总成 | Ea | SHT0016025 | 塑料件安装螺钉 | M4*8 |  | EA | 3 |  | 10 |  | 长春外购
12 | SHT0015039 | 驾驶员座椅总成 | EA | SHT0001838 | 主驾主边调角器总成 |  |  | EA | 1 |  | 10 |  | 河北自制
13 | SHT0015039 | 驾驶员座椅总成 | EA | SHT0001839 | 主驾副边调角器总成 |  |  | EA | 1 |  | 10 |  | 河北自制
14 | SHT0015039 | 驾驶员座椅总成 | EA | BFA0000011 | 外六角螺栓 | 10*25黑 |  | EA | 6 |  | 10 |  | 长春外购
15 | SHT0015039 | 驾驶员座椅总成 | EA | BFA0000029 | 六角头螺栓 | M10*35黑 |  | EA | 2 |  | 10 |  | 长春外购
16 | SHT0015039 | 驾驶员座椅总成 | EA | BFA0000006 | 平垫圈 | φ10黑 |  | EA | 8 |  | 10 |  | 长春外购
17 | SHT0015039 | 驾驶员座椅总成 | EA | BFA0000009 | 弹簧垫圈 | φ10黑 |  | EA | 8 |  | 10 |  | 长春外购
18 | SHT0015039 | 驾驶员座椅总成 | EA | SHT0014499 | 坐垫面套总成 | 黑色织物、非通风 |  | EA | 1 |  | 10 |  | 长春外购
19 | SHT0015039 | 驾驶员座椅总成 | EA | SHT0012340 | 主驾驶座垫泡沫总成 |  |  | EA | 1 |  | 10 |  | 长春外购
20 | SHT0015039 | 驾驶员座椅总成 | EA | SHT0014598 | 坐盆总成 |  |  | EA | 1 |  | 10 |  | 长春外购
21 | SHT0015039 | 驾驶员座椅总成 | EA | BFA0000016 | 十字槽盘头螺钉(大盘头) | M6*16 白 |  | EA | 1 |  | 10 |  | 长春外购
22 | SHT0015039 | 驾驶员座椅总成 | EA | SHT0017122 | 低配底座模块化 |  |  | EA | 1 |  | 10 |  | 河北自制
23 | SHT0015039 | 驾驶员座椅总成 | EA | SHT0015332 | J6L滑轨总成 | SQX3000-6805200 |  | EA | 1 |  | 10 |  | 长春外购
24 | SHT0015039 | 驾驶员座椅总成 | EA | BPC0010220 | 腰托二联阀开关总成 |  |  | EA | 1 |  | 10 |  | 长春外购
25 | SHT0015039 | 驾驶员座椅总成 | EA | SHT0014620 | 调角器左罩壳 |  |  | EA | 1 |  | 10 |  | 河北自制
26 | SHT0015039 | 驾驶员座椅总成 | EA | SHT0014562 | 阻尼堵盖 |  |  | EA | 1 |  | 10 |  | 河北自制
27 | SHT0015039 | 驾驶员座椅总成 | EA | SHT0013891 | 调角器右罩壳 |  |  | EA | 1 |  | 10 |  | 河北自制
28 | SHT0015039 | 驾驶员座椅总成 | EA | SHT0014599 | 座垫前部罩壳 |  |  | EA | 1 |  | 10 |  | 河北自制
29 | SHT0015039 | 驾驶员座椅总成 | EA | BSP0010020 | 罩壳弹簧卡子 |  |  | EA | 1 |  | 10 |  | 长春外购
30 | SHT0015039 | 驾驶员座椅总成 | EA | SHT0010982 | 司机调角器手柄 | 印标识状态 |  | EA | 1 |  | 10 |  | 长春外购
31 | SHT0015039 | 驾驶员座椅总成 | EA | SHT0016487 | 3.1C调高手柄总成 |  |  | EA | 1 |  | 10 |  | 安路普自制
32 | SHT0015039 | 驾驶员座椅总成 | EA | BCL0010024 | R型固定夹 |  |  | EA | 1 |  | 10 |  | 长春外购
33 | SHT0015039 | 驾驶员座椅总成 | EA | BSP0000030 | 气管防护弹簧 |  |  | EA | 1 |  | 10 |  | 长春外购
34 | SHT0015039 | 驾驶员座椅总成 | EA | SHT0014696 | 安全带锁扣总成 |  |  | EA | 1 |  | 10 |  | 长春外购
35 | SHT0015039 | 驾驶员座椅总成 | EA | BPC0010012 | 紧固箍（气管直径4mm） | 国产 |  | EA | 4 |  | 10 |  | 长春外购
36 | SHT0015039 | 驾驶员座椅总成 | EA | BFA0000014 | 圆头割尾自攻钉 | ST4.8*13镀黑锌 |  | EA | 2 |  | 10 |  | 长春外购
37 | SHT0015039 | 驾驶员座椅总成 | EA | BFA0000013 | 十字槽盘头自攻螺钉 | ST4.2*13(黑色达克罗) |  | EA | 10 |  | 10 |  | 长春外购
38 | SHT0015039 | 驾驶员座椅总成 | EA | BFA0000001 | C型钉 | GHRC0001 |  | EA | 34 |  | 10 |  | 长春外购
39 | SHT0015039 | 驾驶员座椅总成 | EA | BFA0000005 | 拉铆钉 | 3.2×7 |  | EA | 2 |  | 10 |  | 长春外购
40 | SHT0015039 | 驾驶员座椅总成 | EA | BPC0010344 | 进气接头6-6 |  |  | EA | 1 |  | 10 |  | 长春外购
41 | SHT0015039 | 驾驶员座椅总成 | EA | SHT0017412 | 装车接头 |  |  | EA | 1 |  | 10 |  | 长春外购
42 | SHT0015039 | 驾驶员座椅总成 | EA | SHT0002359 | 兰白锌六角薄螺母M16*1.5 |  |  | EA | 1 |  | 10 |  | 长春外购
43 | SHT0015039 | 驾驶员座椅总成 | EA | SHT0014477 | 底座焊接总成 |  |  | EA | 1 |  | 10 |  | 长春外购
44 | SHT0015039 | 驾驶员座椅总成 | EA | SHT0013897 | D03通风座椅包装膜 |  |  | EA | 1 |  | 10 |  | 长春外购
45 | SHT0015039 | 驾驶员座椅总成 | EA | SHT0000002 | 座椅标识 |  |  | EA | 1 |  | 10 |  | 长春外购
46 | SHT0015039 | 驾驶员座椅总成 | EA | SHT0017495 | 拉线防转块 |  |  | EA | 1 |  | 10 |  | 河北自制 |  | 新增

## 6800010LH13-C00
序号 | 父零件 | 父零件描述 | 父零件单位 | 子零件 | 子零件描述 | 规格型号 | 设计图号 | 子零件单位 | 数量 | 生效日期 | 工序 | 损耗率 | 自制/外购 | 供应商
| 字符/24位 | 字符/24位 | 字符/2位 | 字符/24位 | 字符/24位 | 字符/24位 | 字符/18位 | 字符/2位 | 数字/9位
1 | SHT0015966 | 驾驶员座椅总成 | EA | SHT0015966 | 驾驶员座椅总成 |  | 6800010LH13-C00 | EA | 1 |  |  |  | 长春自制
2 | SHT0015966 | 驾驶员座椅总成 | EA | SHT0015551 | 靠背骨架焊接总成 | J6L |  | EA | 1 |  | 10 |  | 长春外购
3 | SHT0015966 | 驾驶员座椅总成 | EA | SHT0014487 | 驾驶员靠背面套总成 | 低配，织物 |  | EA | 1 |  | 10 |  | 长春外购
4 | SHT0015966 | 驾驶员座椅总成 | EA | SHT0014630 | 靠背泡棉总成 |  |  | EA | 1 |  | 10 |  | 长春外购 |  |  | 1
5 | SHT0015966 | 驾驶员座椅总成 | EA | SHT0000500 | 腰靠调节手柄 | SH4A-6802121A1093 | H4681010730A0 | EA | 1 |  | 10 |  | 长春外购
6 | SHT0015966 | 驾驶员座椅总成 | EA | SHT0000498 | H4司机腰部调节总成 |  | H4681010720A1 | EA | 1 |  | 10 |  | 长春外购
7 | SHT0015966 | 驾驶员座椅总成 | EA | BFA0000129 | 4.2*16十字槽盘头自攻螺钉 | 白锌 | Q2204216 | EA | 2 |  | 10 |  | 长春外购
8 | SHT0015966 | 驾驶员座椅总成 | EA | SHT0001838 | 主驾主边调角器总成 |  | SQXM3000-6805530 | EA | 1 |  | 10 |  | 河北自制
9 | SHT0015966 | 驾驶员座椅总成 | EA | SHT0001839 | 主驾副边调角器总成 |  | SQXM3000-6805540 | EA | 1 |  | 10 |  | 河北自制
10 | SHT0015966 | 驾驶员座椅总成 | EA | BFA0000011 | 外六角螺栓 | 10*25黑 | Q150B1025Q | EA | 8 |  | 10 |  | 长春外购
11 | SHT0015966 | 驾驶员座椅总成 | EA | BFA0000006 | 平垫圈 | φ10黑 | Q40110 | EA | 8 |  | 10 |  | 长春外购
12 | SHT0015966 | 驾驶员座椅总成 | EA | BFA0000009 | 弹簧垫圈 | φ10黑 | Q40310 | EA | 8 |  | 10 |  | 长春外购
13 | SHT0015966 | 驾驶员座椅总成 | EA | SHT0014499 | 坐垫面套总成 | 黑色织物、非通风 |  | EA | 1 |  | 10 |  | 长春外购
14 | SHT0015966 | 驾驶员座椅总成 | EA | SHT0012340 | 主驾驶座垫泡沫总成 |  |  | EA | 1 |  | 10 |  | 长春外购
15 | SHT0015966 | 驾驶员座椅总成 | EA | SHT0014598 | 坐盆总成 |  |  | EA | 1 |  | 10 |  | 长春外购
16 | SHT0015966 | 驾驶员座椅总成 | EA | BFA0000016 | 十字槽盘头螺钉(大盘头) | M6*16 白 |  | EA | 1 |  | 10 |  | 长春外购
17 | SHT0015966 | 驾驶员座椅总成 | EA | SHT0017122 | 低配底座模块化 |  |  | EA | 1 |  | 10 |  | 河北自制
18 | SHT0015966 | 驾驶员座椅总成 | EA | SHT0015332 | J6L滑轨总成 | SQX3000-6805200 |  | EA | 1 |  | 10 |  | 长春外购
19 | SHT0015966 | 驾驶员座椅总成 | EA | SHT0014561 | 调角器左罩壳 |  |  | EA | 1 |  | 10 |  | 河北自制
20 | SHT0015966 | 驾驶员座椅总成 | EA | SHT0014562 | 阻尼堵盖 |  |  | EA | 1 |  | 10 |  | 河北自制
21 | SHT0015966 | 驾驶员座椅总成 | EA | SHT0013891 | 调角器右罩壳 |  |  | EA | 1 |  | 10 |  | 河北自制
22 | SHT0015966 | 驾驶员座椅总成 | EA | SHT0014599 | 座垫前部罩壳 |  |  | EA | 1 |  | 10 |  | 河北自制
23 | SHT0015966 | 驾驶员座椅总成 | EA | BSP0010020 | 罩壳弹簧卡子 |  | BSP0010020 | EA | 1 |  | 10 |  | 长春外购
24 | SHT0015966 | 驾驶员座椅总成 | EA | SHT0010982 | 司机调角器手柄 | 印标识状态 |  | EA | 1 |  | 10 |  | 长春外购
25 | SHT0015966 | 驾驶员座椅总成 | EA | SHT0016487 | 3.1C调高手柄总成 |  |  | EA | 1 |  | 10 |  | 安路普自制
26 | SHT0015966 | 驾驶员座椅总成 | EA | BCL0010024 | R型固定夹 |  |  | EA | 1 |  | 10 |  | 长春外购
27 | SHT0015966 | 驾驶员座椅总成 | EA | SHT0014696 | 安全带锁扣总成 |  |  | EA | 1 |  | 10 |  | 长春外购
28 | SHT0015966 | 驾驶员座椅总成 | EA | BPC0010012 | 紧固箍（气管直径4mm） | 国产 |  | EA | 4 |  | 10 |  | 长春外购
29 | SHT0015966 | 驾驶员座椅总成 | EA | BFA0000014 | 圆头割尾自攻钉 | ST4.8*13镀黑锌 |  | EA | 2 |  | 10 |  | 长春外购
30 | SHT0015966 | 驾驶员座椅总成 | EA | BFA0000013 | 十字槽盘头自攻螺钉 | ST4.2*13(黑色达克罗) | Q2204213 | EA | 12 |  | 10 |  | 长春外购
31 | SHT0015966 | 驾驶员座椅总成 | EA | BFA0000001 | C型钉 | GHRC0001 | 15G100P | EA | 34 |  | 10 |  | 长春外购
32 | SHT0015966 | 驾驶员座椅总成 | EA | BFA0000005 | 拉铆钉 | 3.2×7 | H4681010095A0 | EA | 2 |  | 10 |  | 长春外购
33 | SHT0015966 | 驾驶员座椅总成 | EA | BPC0000079 | D04过渡接头总成 | 6800050-B90/A |  | EA | 1 |  | 10 |  | 长春外购
34 | SHT0015966 | 驾驶员座椅总成 | EA | SHT0002359 | 兰白锌六角薄螺母M16*1.5 |  |  | EA | 1 |  | 10 |  | 长春外购
35 | SHT0015966 | 驾驶员座椅总成 | EA | SHT0014477 | 底座焊接总成 |  |  | EA | 1 |  | 10 |  | 长春外购
36 | SHT0015966 | 驾驶员座椅总成 | EA | SHT0013897 | D03通风座椅包装膜 |  |  | EA | 1 |  | 10 |  | 长春外购
37 | SHT0015966 | 驾驶员座椅总成 | EA | SHT0000002 | 座椅标识 |  |  | EA | 1 |  | 10 |  | 长春外购
38 | SHT0015966 | 驾驶员座椅总成 | EA | BPC0010344 | 进气接头6-6 |  |  | EA | 1 |  | 10 |  | 长春外购
39 | SHT0015966 | 驾驶员座椅总成 | EA | SHT0017412 | 装车接头 |  |  | EA | 1 |  | 10 |  | 安路普自制
40 | SHT0015966 | 驾驶员座椅总成 | EA | SHT0017495 | 拉线防转块 |  |  | EA | 1 |  | 10 |  | 河北自制 |  | 新增

## 6800010NH13-C00
序号 | 父零件 | 父零件描述 | 父零件单位 | 子零件 | 子零件描述 | 规格型号 | 设计图号 | 子零件单位 | 数量 | 生效日期 | 工序 | 损耗率 | 自制/外购 | 供应商
| 字符/24位 | 字符/24位 | 字符/2位 | 字符/24位 | 字符/24位 | 字符/24位 | 字符/18位 | 字符/2位 | 数字/9位
1 | SHT0015967 | 驾驶员座椅总成 | EA | SHT0015967 | 驾驶员座椅总成 |  | 6800010NH13-C00 | EA | 1 |  |  |  | 长春自制
2 | SHT0015967 | 驾驶员座椅总成 | EA | SHT0015550 | 靠背骨架总成（新状态） |  |  | EA | 1 |  | 10 |  | 长春外购
3 | SHT0015967 | 驾驶员座椅总成 | EA | SHT0015044 | 驾驶员靠背面套总成 | 灰色织物、通风 |  | EA | 1 |  | 10 |  | 长春外购
4 | SHT0015967 | 驾驶员座椅总成 | EA | SHT0015048 | 靠背泡棉总成 | J6L 通风+右扶手 |  | EA | 1 |  | 10 |  | 长春外购
5 | SHT0015967 | 驾驶员座椅总成 | EA | SHT0011609 | 腰托气袋总成 |  |  | EA | 1 |  | 10 |  | 长春外购
6 | SHT0015967 | 驾驶员座椅总成 | EA | SHT0013487 | 靠背通风3D网格 |  |  | EA | 1 |  | 10 |  | 长春外购
7 | SHT0015967 | 驾驶员座椅总成 | EA | SHT0014866 | 靠背舒适性海绵（打孔） |  |  | EA | 1 |  | 10 |  | 长春外购
8 | SHT0015967 | 驾驶员座椅总成 | EA | BEC0010040 | 靠背风扇(不含罩壳) |  |  | EA | 1 |  | 10 |  | 长春外购
9 | SHT0015967 | 驾驶员座椅总成 | EA | BEC0010017 | 风扇保护壳 |  |  | EA | 5 |  | 10 |  | 长春外购
10 | SHT0015967 | 驾驶员座椅总成 | Ea | SHT0016021 | 1.0扶手支架 |  |  | EA | 1 |  | 10 |  | 长春外购
11 | SHT0015967 | 驾驶员座椅总成 | Ea | SHT0016022 | 右扶手本体 |  |  | EA | 1 |  | 10 |  | 长春外购
12 | SHT0015967 | 驾驶员座椅总成 | Ea | SHT0016024 | 限位螺栓 | M10*15 |  | EA | 1 |  | 10 |  | 长春外购
13 | SHT0015967 | 驾驶员座椅总成 | Ea | SHT0016026 | 限位螺栓垫片 | M10*4 |  | EA | 1 |  | 10 |  | 长春外购
14 | SHT0015967 | 驾驶员座椅总成 | Ea | SHT0016023 | 扶手遮挡塑料件 |  |  | EA | 1 |  | 10 |  | 长春外购
15 | SHT0015967 | 驾驶员座椅总成 | Ea | SHT0016025 | 塑料件安装螺钉 | M4*8 |  | EA | 3 |  | 10 |  | 长春外购
16 | SHT0015967 | 驾驶员座椅总成 | EA | SHT0001838 | 主驾主边调角器总成 |  | SQXM3000-6805530 | EA | 1 |  | 10 |  | 河北自制
17 | SHT0015967 | 驾驶员座椅总成 | EA | SHT0001839 | 主驾副边调角器总成 |  | SQXM3000-6805540 | EA | 1 |  | 10 |  | 河北自制
18 | SHT0015967 | 驾驶员座椅总成 | EA | BFA0000011 | 外六角螺栓 | 10*25黑 |  | EA | 6 |  | 10 |  | 长春外购
19 | SHT0015967 | 驾驶员座椅总成 | EA | BFA0000029 | 六角头螺栓 | M10*35黑 |  | EA | 2 |  | 10 |  | 长春外购
20 | SHT0015967 | 驾驶员座椅总成 | EA | BFA0000006 | 平垫圈 | φ10黑 | Q40110 | EA | 8 |  | 10 |  | 长春外购
21 | SHT0015967 | 驾驶员座椅总成 | EA | BFA0000009 | 弹簧垫圈 | φ10黑 | Q40310 | EA | 8 |  | 10 |  | 长春外购
22 | SHT0015967 | 驾驶员座椅总成 | EA | SHT0015082 | 坐垫面套总成 | 灰色织物、通风加热 |  | EA | 1 |  | 10 |  | 长春外购
23 | SHT0015967 | 驾驶员座椅总成 | EA | SHT0012366 | 主驾驶座垫泡沫总成 | 通风 |  | EA | 1 |  | 10 |  | 长春外购
24 | SHT0015967 | 驾驶员座椅总成 | EA | SHT0014598 | 坐盆总成 |  |  | EA | 1 |  | 10 |  | 长春外购
25 | SHT0015967 | 驾驶员座椅总成 | EA | BFA0000016 | 十字槽盘头螺钉(大盘头) | M6*16 白 |  | EA | 1 |  | 10 |  | 长春外购
26 | SHT0015967 | 驾驶员座椅总成 | EA | SHT0013524 | 座垫通风3D网格 |  |  | EA | 1 |  | 10 |  | 长春外购
27 | SHT0015967 | 驾驶员座椅总成 | EA | BEC0010041 | 坐垫风扇总成 | 不含罩壳 |  | EA | 1 |  | 10 |  | 长春外购
28 | SHT0015967 | 驾驶员座椅总成 | EA | BEC0010268 | 单通风线束总成 |  |  | EA | 1 |  | 10 |  | 长春外购
29 | SHT0015967 | 驾驶员座椅总成 | EA | BEC0010087 | 经济型单通风ECU |  |  | EA | 1 |  | 10 |  | 长春外购
30 | SHT0015967 | 驾驶员座椅总成 | EA | BEC0010355 | 通风开关 |  |  | EA | 1 |  | 10 |  | 长春外购 |  | 新增
31 | SHT0015967 | 驾驶员座椅总成 | EA | SHT0015332 | J6L滑轨总成 | SQX3000-6805200 | SQX3000-6805200 | EA | 1 |  | 10 |  | 长春外购
32 | SHT0015967 | 驾驶员座椅总成 | EA | BPC0010220 | 腰托二联阀开关总成 |  |  | EA | 1 |  | 10 |  | 长春外购
33 | SHT0015967 | 驾驶员座椅总成 | EA | SHT0014620 | 调角器左罩壳 |  |  | EA | 1 |  | 10 |  | 长春外购 |  |  | BOM上是SHT0015971
34 | SHT0015967 | 驾驶员座椅总成 | EA | SHT0014562 | 阻尼堵盖 |  |  | EA | 1 |  | 10 |  | 河北自制
35 | SHT0015967 | 驾驶员座椅总成 | EA | SHT0013891 | 调角器右罩壳 |  |  | EA | 1 |  | 10 |  | 河北自制
36 | SHT0015967 | 驾驶员座椅总成 | EA | SHT0014599 | 座垫前部罩壳 |  |  | EA | 1 |  | 10 |  | 河北自制
37 | SHT0015967 | 驾驶员座椅总成 | EA | BSP0010020 | 罩壳弹簧卡子 |  |  | EA | 1 |  | 10 |  | 长春外购
38 | SHT0015967 | 驾驶员座椅总成 | EA | SHT0010982 | 司机调角器手柄 | 印标识状态 |  | EA | 1 |  | 10 |  | 长春外购
39 | SHT0015967 | 驾驶员座椅总成 | EA | SHT0014697 | 安全带锁扣总成 |  |  | EA | 1 |  | 10 |  | 长春外购
40 | SHT0015967 | 驾驶员座椅总成 | EA | BFA0000014 | 圆头割尾自攻钉 | ST4.8*13镀黑锌 |  | EA | 4 |  | 10 |  | 长春外购
41 | SHT0015967 | 驾驶员座椅总成 | EA | BFA0000013 | 十字槽盘头自攻螺钉 | ST4.2*13(黑色达克罗) | Q2204213 | EA | 10 |  | 10 |  | 长春外购
42 | SHT0015967 | 驾驶员座椅总成 | EA | BFA0000001 | C型钉 | GHRC0001 | 15G100P | EA | 30 |  | 10 |  | 长春外购
43 | SHT0015967 | 驾驶员座椅总成 | EA | BFA0000005 | 拉铆钉 | 3.2×7 | H4681010095A0 | EA | 2 |  | 10 |  | 长春外购
44 | SHT0015967 | 驾驶员座椅总成 | EA | SHT0002359 | 兰白锌六角薄螺母M16*1.5 |  | 86008104 7500 | EA | 1 |  | 10 |  | 长春外购
45 | SHT0015967 | 驾驶员座椅总成 | EA | SHT0014477 | 底座焊接总成 |  |  | EA | 1 |  | 10 |  | 长春外购
46 | SHT0015967 | 驾驶员座椅总成 | EA | SHT0013897 | D03通风座椅包装膜 |  |  | EA | 1 |  | 10 |  | 长春外购
47 | SHT0015967 | 驾驶员座椅总成 | EA | SHT0000002 | 座椅标识 |  |  | EA | 1 |  | 10 |  | 长春外购
48 | SHT0015967 | 驾驶员座椅总成 | EA | SHT0017122 | 低配底座模块化 |  |  | EA | 1 |  | 10 |  | 河北自制
49 | SHT0015967 | 驾驶员座椅总成 | EA | SHT0016487 | 3.1C调高手柄总成 |  |  | EA | 1 |  | 10 |  | 安路普自制
50 | SHT0015967 | 驾驶员座椅总成 | EA | BCL0010024 | R型固定夹 |  |  | EA | 1 |  | 10 |  | 长春外购
51 | SHT0015967 | 驾驶员座椅总成 | EA | BSP0000030 | 气管防护弹簧 |  |  | EA | 1 |  | 10 |  | 长春外购
52 | SHT0015967 | 驾驶员座椅总成 | EA | BPC0010344 | 进气接头6-6 |  |  | EA | 1 |  | 10 |  | 长春外购
53 | SHT0015967 | 驾驶员座椅总成 | EA | SHT0017412 | 装车接头 |  |  | EA | 1 |  | 10 |  | 安路普自制
54 | SHT0015967 | 驾驶员座椅总成 | EA | BPC0010012 | 4mm卡箍 |  |  | EA | 1 |  | 10 |  | 长春外购
55 | SHT0015967 | 驾驶员座椅总成 | EA | SHT0017495 | 拉线防转块 |  |  | EA | 1 |  | 10 |  | 河北自制 |  | 新增

## 6800010PH13-C00 A
序号 | 父零件 | 父零件描述 | 父零件单位 | 子零件 | 子零件描述 | 规格型号 | 设计图号 | 子零件单位 | 数量 | 生效日期 | 工序 | 损耗率 | 自制/外购 | 供应商
| 字符/24位 | 字符/24位 | 字符/2位 | 字符/24位 | 字符/24位 | 字符/24位 | 字符/18位 | 字符/2位 | 数字/9位
1 | SHT0015941 | 驾驶员座椅总成 | Ea | SHT0015941 | 驾驶员座椅总成 |  | 6800010PH13-C00/A | EA | 1 |  |  |  | 长春自制
2 | SHT0015941 | 驾驶员座椅总成 | EA | SHT0015550 | 靠背骨架总成（新状态） |  | SHT0015550 | EA | 1 |  | 10 |  | 长春外购
3 | SHT0015941 | 驾驶员座椅总成 | EA | SHT0015944 | 驾驶员靠背面套总成 |  | SHT0015944 | EA | 1 |  | 10 |  | 长春外购
4 | SHT0015941 | 驾驶员座椅总成 | EA | SHT0015048 | 靠背泡棉总成 | J6L 通风+右扶手 | SHT0015048 | EA | 1 |  | 10 |  | 长春外购
5 | SHT0015941 | 驾驶员座椅总成 | EA | SHT0011609 | 腰托气袋总成 |  | SHT0011609 | EA | 1 |  | 10 |  | 长春外购
6 | SHT0015941 | 驾驶员座椅总成 | Ea | SHT0013487 | 靠背通风3D网格 |  | SHT0013487 | EA | 1 |  | 10 |  | 长春外购
7 | SHT0015941 | 驾驶员座椅总成 | Ea | SHT0014866 | 靠背舒适性海绵（打孔） |  | SHT0014866 | EA | 1 |  | 10 |  | 长春外购
8 | SHT0015941 | 驾驶员座椅总成 | Ea | BEC0010040 | 靠背风扇(不含罩壳) |  | BEC0010040 | EA | 1 |  | 10 |  | 长春外购
9 | SHT0015941 | 驾驶员座椅总成 | Ea | BEC0010223 | 靠背加热垫总成 |  | BEC0010223 | EA | 1 |  | 10 |  | 长春外购
10 | SHT0015941 | 驾驶员座椅总成 | Ea | SHT0016022 | 右扶手本体 |  | SHT0016022 | EA | 1 |  | 10 |  | 长春外购
11 | SHT0015941 | 驾驶员座椅总成 | Ea | SHT0016024 | 限位螺栓 | M10*15 | SHT0016024 | EA | 1 |  | 10 |  | 长春外购
12 | SHT0015941 | 驾驶员座椅总成 | Ea | SHT0016026 | 限位螺栓垫片 | M10*4 | SHT0016026 | EA | 1 |  | 10 |  | 长春外购
13 | SHT0015941 | 驾驶员座椅总成 | Ea | SHT0016023 | 扶手遮挡塑料件 |  | SHT0016023 | EA | 1 |  | 10 |  | 长春外购
14 | SHT0015941 | 驾驶员座椅总成 | EA | SHT0016025 | 塑料件安装螺钉 | M4*8 | SHT0016025 | EA | 3 |  | 10 |  | 长春外购
15 | SHT0015941 | 驾驶员座椅总成 | Ea | SHT0016021 | 1.0扶手支架 |  | SHT0016021 | EA | 1 |  | 10 |  | 长春外购
16 | SHT0015941 | 驾驶员座椅总成 | Ea | SHT0001838 | 主驾主边调角器总成 |  | SQXM3000-6805530 | EA | 1 |  | 10 |  | 河北自制
17 | SHT0015941 | 驾驶员座椅总成 | Ea | SHT0001839 | 主驾副边调角器总成 |  | SQXM3000-6805540 | EA | 1 |  | 10 |  | 河北自制
18 | SHT0015941 | 驾驶员座椅总成 | Ea | BFA0000011 | 外六角螺栓 | 10*25黑 | Q150B1025Q | EA | 6 |  | 10 |  | 长春外购
19 | SHT0015941 | 驾驶员座椅总成 | Ea | BFA0000029 | 六角头螺栓 | M10*35黑 | Q150B1035Q | EA | 2 |  | 10 |  | 长春外购
20 | SHT0015941 | 驾驶员座椅总成 | Ea | BFA0000006 | 平垫圈 | φ10黑 | Q40110 | EA | 8 |  | 10 |  | 长春外购
21 | SHT0015941 | 驾驶员座椅总成 | Ea | BFA0000009 | 弹簧垫圈 | φ10黑 | Q40310 | EA | 8 |  | 10 |  | 长春外购
22 | SHT0015941 | 驾驶员座椅总成 | Ea | SHT0015945 | 坐垫面套总成 |  | SHT0015945 | EA | 1 |  | 10 |  | 长春外购
23 | SHT0015941 | 驾驶员座椅总成 | Ea | SHT0012366 | 主驾驶座垫泡沫总成 | 通风 | SHT0012366 | EA | 1 |  | 10 |  | 长春外购
24 | SHT0015941 | 驾驶员座椅总成 | Ea | SHT0014598 | 坐盆总成 |  | SHT0014598 | EA | 1 |  | 10 |  | 长春外购
25 | SHT0015941 | 驾驶员座椅总成 | Ea | BFA0000016 | 十字槽盘头螺钉(大盘头) | M6*16 白 | BFA0000016 | EA | 1 |  | 10 |  | 长春外购
26 | SHT0015941 | 驾驶员座椅总成 | Ea | SHT0013524 | 座垫通风3D网格 |  | SHT0013524 | EA | 1 |  | 10 |  | 长春外购
27 | SHT0015941 | 驾驶员座椅总成 | Ea | BEC0010041 | 坐垫风扇总成 | 不含罩壳 | BEC0010041 | EA | 1 |  | 10 |  | 长春外购
28 | SHT0015941 | 驾驶员座椅总成 | Ea | BEC0010017 | 风扇保护壳 |  | BEC0010017 | EA | 5 |  | 10 |  | 长春外购
29 | SHT0015941 | 驾驶员座椅总成 | Ea | BEC0010098 | 坐垫加热垫总成 |  | BEC0010098 | EA | 1 |  | 10 |  | 长春外购
30 | SHT0015941 | 驾驶员座椅总成 | Ea | BEC0010222 | 通风加热线束总成 |  | BEC0010222 | EA | 1 |  | 10 |  | 长春外购
31 | SHT0015941 | 驾驶员座椅总成 | Ea | BEC0010122 | 通风加热控制器ECU |  | BEC0010122 | EA | 1 |  | 10 |  | 长春外购
32 | SHT0015941 | 驾驶员座椅总成 | EA | BEC0010355 | 通风开关 |  |  | EA | 1 |  | 10 |  | 长春外购 |  | 新增
33 | SHT0015941 | 驾驶员座椅总成 | EA | BEC0010356 | 加热开关 |  |  | EA | 1 |  | 10 |  | 长春外购 |  | 新增
34 | SHT0015941 | 驾驶员座椅总成 | Ea | SHT0015332 | J6L滑轨总成 | SQX3000-6805200 | SHT0015332 | EA | 1 |  | 10 |  | 长春外购
35 | SHT0015941 | 驾驶员座椅总成 | Ea | BPC0010220 | 腰托二联阀开关总成 |  | BPC0010220 | EA | 1 |  | 10 |  | 长春外购
36 | SHT0015941 | 驾驶员座椅总成 | Ea | SHT0014620 | 调角器左罩壳 |  |  | EA | 1 |  | 10 |  | 长春外购 |  |  | BOM上是SHT0014618
37 | SHT0015941 | 驾驶员座椅总成 | Ea | SHT0014562 | 阻尼堵盖 |  | SHT0014562 | EA | 1 |  | 10 |  | 河北自制
38 | SHT0015941 | 驾驶员座椅总成 | Ea | SHT0013891 | 调角器右罩壳 |  | SHT0013891 | EA | 1 |  | 10 |  | 河北自制
39 | SHT0015941 | 驾驶员座椅总成 | Ea | SHT0014599 | 座垫前部罩壳 |  | SHT0014599 | EA | 1 |  | 10 |  | 河北自制
40 | SHT0015941 | 驾驶员座椅总成 | Ea | BSP0010020 | 罩壳弹簧卡子 |  | BSP0010020 | EA | 1 |  | 10 |  | 长春外购
41 | SHT0015941 | 驾驶员座椅总成 | Ea | SHT0010982 | 司机调角器手柄 | 印标识状态 | SHT0010982 | EA | 1 |  | 10 |  | 长春外购
42 | SHT0015941 | 驾驶员座椅总成 | Ea | SHT0014697 | 安全带锁扣总成 |  | SHT0014697 | EA | 1 |  | 10 |  | 长春外购
43 | SHT0015941 | 驾驶员座椅总成 | Ea | BFA0000014 | 圆头割尾自攻钉 | ST4.8*13镀黑锌 | BFA0010076 | EA | 3 |  | 10 |  | 长春外购
44 | SHT0015941 | 驾驶员座椅总成 | Ea | BFA0000013 | 十字槽盘头自攻螺钉 | ST4.2*13(黑色达克罗) | Q2204213 | EA | 10 |  | 10 |  | 长春外购
45 | SHT0015941 | 驾驶员座椅总成 | Ea | BFA0000001 | C型钉 | GHRC0001 | 15G100P | EA | 30 |  | 10 |  | 长春外购
46 | SHT0015941 | 驾驶员座椅总成 | Ea | SHT0000002 | 铝标牌 | YJ-6809004 | SHT0000002 | EA | 1 |  | 10 |  | 长春外购
47 | SHT0015941 | 驾驶员座椅总成 | Ea | BFA0000005 | 拉铆钉 | 3.2×7 | H4681010095A0 | EA | 2 |  | 10 |  | 长春外购
48 | SHT0015941 | 驾驶员座椅总成 | Ea | SHT0002359 | 兰白锌六角薄螺母M16*1.5 |  | 86008104 7500 | EA | 1 |  | 10 |  | 长春外购
49 | SHT0015941 | 驾驶员座椅总成 | Ea | SHT0014477 | 底座焊接总成 |  | SHT0014477 | EA | 1 |  | 10 |  | 长春外购
50 | SHT0015941 | 驾驶员座椅总成 | Ea | SHT0013897 | D03通风座椅包装膜 |  | SHT0013897 | EA | 1 |  | 10 |  | 长春外购
51 | SHT0015941 | 驾驶员座椅总成 | Ea | SHT0017122 | 低配底座模块化 |  |  | EA | 1 |  | 10 |  | 河北自制
52 | SHT0015941 | 驾驶员座椅总成 | Ea | SHT0016487 | 3.1C调高手柄总成 |  |  | EA | 1 |  | 10 |  | 安路普自制
53 | SHT0015941 | 驾驶员座椅总成 | Ea | BCL0010024 | R型固定夹 |  |  | EA | 1 |  | 10 |  | 长春外购
54 | SHT0015941 | 驾驶员座椅总成 | Ea | BSP0000030 | 气管防护弹簧 |  |  | EA | 1 |  | 10 |  | 长春外购
55 | SHT0015941 | 驾驶员座椅总成 | Ea | BPC0010344 | 进气接头6-6 |  |  | EA | 1 |  | 10 |  | 长春外购
56 | SHT0015941 | 驾驶员座椅总成 | Ea | SHT0017412 | 装车接头 |  |  | EA | 1 |  | 10 |  | 安路普自制
57 | SHT0015941 | 驾驶员座椅总成 | Ea | BPC0010012 | 4mm卡箍 |  |  | EA | 1 |  | 10 |  | 长春外购
58 | SHT0015941 | 驾驶员座椅总成 | EA | SHT0017495 | 拉线防转块 |  |  | EA | 1 |  | 10 |  | 河北自制 |  | 新增

## 6800010PH13-C00 B
序号 | 父零件 | 父零件描述 | 父零件单位 | 子零件 | 子零件描述 | 规格型号 | 设计图号 | 子零件单位 | 数量 | 生效日期 | 工序 | 损耗率 | 自制/外购 | 供应商
| 字符/24位 | 字符/24位 | 字符/2位 | 字符/24位 | 字符/24位 | 字符/24位 | 字符/18位 | 字符/2位 | 数字/9位
1 | SHT0016826 | 驾驶员座椅总成 | Ea | SHT0016826 | 驾驶员座椅总成 |  | 6800010PH13-C00/B | EA | 1 |  |  |  | 长春自制
2 | SHT0016826 | 驾驶员座椅总成 | EA | SHT0015550 | 靠背骨架总成（新状态） |  | SHT0015550 | EA | 1 |  | 10 |  | 长春外购
3 | SHT0016826 | 驾驶员座椅总成 | EA | SHT0016828 | 驾驶员靠背面套总成 |  |  | EA | 1 |  | 10 |  | 长春外购
4 | SHT0016826 | 驾驶员座椅总成 | EA | SHT0015048 | 靠背泡棉总成 | J6L 通风+右扶手 | SHT0015048 | EA | 1 |  | 10 |  | 长春外购
5 | SHT0016826 | 驾驶员座椅总成 | EA | SHT0011609 | 腰托气袋总成 |  | SHT0011609 | EA | 1 |  | 10 |  | 长春外购
6 | SHT0016826 | 驾驶员座椅总成 | Ea | SHT0013487 | 靠背通风3D网格 |  | SHT0013487 | EA | 1 |  | 10 |  | 长春外购
7 | SHT0016826 | 驾驶员座椅总成 | Ea | SHT0014866 | 靠背舒适性海绵（打孔） |  | SHT0014866 | EA | 1 |  | 10 |  | 长春外购
8 | SHT0016826 | 驾驶员座椅总成 | Ea | BEC0010040 | 靠背风扇(不含罩壳) |  | BEC0010040 | EA | 1 |  | 10 |  | 长春外购
9 | SHT0016826 | 驾驶员座椅总成 | Ea | BEC0010223 | 靠背加热垫总成 |  | BEC0010223 | EA | 1 |  | 10 |  | 长春外购
10 | SHT0016826 | 驾驶员座椅总成 | Ea | SHT0016022 | 右扶手本体 |  | SHT0016022 | EA | 1 |  | 10 |  | 长春外购
11 | SHT0016826 | 驾驶员座椅总成 | Ea | SHT0016024 | 限位螺栓 | M10*15 | SHT0016024 | EA | 1 |  | 10 |  | 长春外购
12 | SHT0016826 | 驾驶员座椅总成 | Ea | SHT0016026 | 限位螺栓垫片 | M10*4 | SHT0016026 | EA | 1 |  | 10 |  | 长春外购
13 | SHT0016826 | 驾驶员座椅总成 | Ea | SHT0016023 | 扶手遮挡塑料件 |  | SHT0016023 | EA | 1 |  | 10 |  | 长春外购
14 | SHT0016826 | 驾驶员座椅总成 | EA | SHT0016025 | 塑料件安装螺钉 | M4*8 | SHT0016025 | EA | 3 |  | 10 |  | 长春外购
15 | SHT0016826 | 驾驶员座椅总成 | Ea | SHT0016021 | 1.0扶手支架 |  | SHT0016021 | EA | 1 |  | 10 |  | 长春外购
16 | SHT0016826 | 驾驶员座椅总成 | Ea | SHT0001838 | 主驾主边调角器总成 |  | SQXM3000-6805530 | EA | 1 |  | 10 |  | 河北自制
17 | SHT0016826 | 驾驶员座椅总成 | Ea | SHT0001839 | 主驾副边调角器总成 |  | SQXM3000-6805540 | EA | 1 |  | 10 |  | 河北自制
18 | SHT0016826 | 驾驶员座椅总成 | Ea | BFA0000011 | 外六角螺栓 | 10*25黑 | Q150B1025Q | EA | 6 |  | 10 |  | 长春外购
19 | SHT0016826 | 驾驶员座椅总成 | Ea | BFA0000029 | 六角头螺栓 | M10*35黑 | Q150B1035Q | EA | 2 |  | 10 |  | 长春外购
20 | SHT0016826 | 驾驶员座椅总成 | Ea | BFA0000006 | 平垫圈 | φ10黑 | Q40110 | EA | 8 |  | 10 |  | 长春外购
21 | SHT0016826 | 驾驶员座椅总成 | Ea | BFA0000009 | 弹簧垫圈 | φ10黑 | Q40310 | EA | 8 |  | 10 |  | 长春外购
22 | SHT0016826 | 驾驶员座椅总成 | Ea | SHT0016825 | 坐垫面套总成 |  |  | EA | 1 |  | 10 |  | 长春外购
23 | SHT0016826 | 驾驶员座椅总成 | Ea | SHT0012366 | 主驾驶座垫泡沫总成 | 通风 | SHT0012366 | EA | 1 |  | 10 |  | 长春外购
24 | SHT0016826 | 驾驶员座椅总成 | Ea | SHT0014598 | 坐盆总成 |  | SHT0014598 | EA | 1 |  | 10 |  | 长春外购
25 | SHT0016826 | 驾驶员座椅总成 | Ea | BFA0000016 | 十字槽盘头螺钉(大盘头) | M6*16 白 | BFA0000016 | EA | 1 |  | 10 |  | 长春外购
26 | SHT0016826 | 驾驶员座椅总成 | Ea | SHT0013524 | 座垫通风3D网格 |  | SHT0013524 | EA | 1 |  | 10 |  | 长春外购
27 | SHT0016826 | 驾驶员座椅总成 | Ea | BEC0010041 | 坐垫风扇总成 | 不含罩壳 | BEC0010041 | EA | 1 |  | 10 |  | 长春外购
28 | SHT0016826 | 驾驶员座椅总成 | Ea | BEC0010017 | 风扇保护壳 |  | BEC0010017 | EA | 5 |  | 10 |  | 长春外购
29 | SHT0016826 | 驾驶员座椅总成 | Ea | BEC0010098 | 坐垫加热垫总成 |  | BEC0010098 | EA | 1 |  | 10 |  | 长春外购
30 | SHT0016826 | 驾驶员座椅总成 | Ea | BEC0010222 | 通风加热线束总成 |  | BEC0010222 | EA | 1 |  | 10 |  | 长春外购
31 | SHT0016826 | 驾驶员座椅总成 | Ea | BEC0010122 | 通风加热控制器ECU |  | BEC0010122 | EA | 1 |  | 10 |  | 长春外购
32 | SHT0016826 | 驾驶员座椅总成 | EA | BEC0010355 | 通风开关 |  |  | EA | 1 |  | 10 |  | 长春外购 |  | 新增
33 | SHT0016826 | 驾驶员座椅总成 | EA | BEC0010356 | 加热开关 |  |  | EA | 1 |  | 10 |  | 长春外购 |  | 新增
34 | SHT0016826 | 驾驶员座椅总成 | Ea | SHT0015332 | J6L滑轨总成 | SQX3000-6805200 | SHT0015332 | EA | 1 |  | 10 |  | 长春外购
35 | SHT0016826 | 驾驶员座椅总成 | Ea | BPC0010220 | 腰托二联阀开关总成 |  | BPC0010220 | EA | 1 |  | 10 |  | 长春外购
36 | SHT0016826 | 驾驶员座椅总成 | Ea | SHT0014620 | 调角器左罩壳 |  |  | EA | 1 |  | 10 |  | 长春外购 |  |  | BOM上是SHT0014618
37 | SHT0016826 | 驾驶员座椅总成 | Ea | SHT0014562 | 阻尼堵盖 |  | SHT0014562 | EA | 1 |  | 10 |  | 河北自制
38 | SHT0016826 | 驾驶员座椅总成 | Ea | SHT0013891 | 调角器右罩壳 |  | SHT0013891 | EA | 1 |  | 10 |  | 河北自制
39 | SHT0016826 | 驾驶员座椅总成 | Ea | SHT0014599 | 座垫前部罩壳 |  | SHT0014599 | EA | 1 |  | 10 |  | 河北自制
40 | SHT0016826 | 驾驶员座椅总成 | Ea | BSP0010020 | 罩壳弹簧卡子 |  | BSP0010020 | EA | 1 |  | 10 |  | 长春外购
41 | SHT0016826 | 驾驶员座椅总成 | Ea | SHT0010982 | 司机调角器手柄 | 印标识状态 | SHT0010982 | EA | 1 |  | 10 |  | 长春外购
42 | SHT0016826 | 驾驶员座椅总成 | Ea | SHT0014697 | 安全带锁扣总成 |  | SHT0014697 | EA | 1 |  | 10 |  | 长春外购
43 | SHT0016826 | 驾驶员座椅总成 | Ea | BFA0000014 | 圆头割尾自攻钉 | ST4.8*13镀黑锌 | BFA0010076 | EA | 3 |  | 10 |  | 长春外购
44 | SHT0016826 | 驾驶员座椅总成 | Ea | BFA0000013 | 十字槽盘头自攻螺钉 | ST4.2*13(黑色达克罗) | Q2204213 | EA | 10 |  | 10 |  | 长春外购
45 | SHT0016826 | 驾驶员座椅总成 | Ea | BFA0000001 | C型钉 | GHRC0001 | 15G100P | EA | 30 |  | 10 |  | 长春外购
46 | SHT0016826 | 驾驶员座椅总成 | Ea | SHT0000002 | 铝标牌 | YJ-6809004 | SHT0000002 | EA | 1 |  | 10 |  | 长春外购
47 | SHT0016826 | 驾驶员座椅总成 | Ea | BFA0000005 | 拉铆钉 | 3.2×7 | H4681010095A0 | EA | 2 |  | 10 |  | 长春外购
48 | SHT0016826 | 驾驶员座椅总成 | Ea | SHT0002359 | 兰白锌六角薄螺母M16*1.5 |  | 86008104 7500 | EA | 1 |  | 10 |  | 长春外购
49 | SHT0016826 | 驾驶员座椅总成 | Ea | SHT0014477 | 底座焊接总成 |  | SHT0014477 | EA | 1 |  | 10 |  | 长春外购
50 | SHT0016826 | 驾驶员座椅总成 | Ea | SHT0013897 | D03通风座椅包装膜 |  | SHT0013897 | EA | 1 |  | 10 |  | 长春外购
51 | SHT0016826 | 驾驶员座椅总成 | Ea | SHT0017122 | 低配底座模块化 |  |  | EA | 1 |  | 10 |  | 河北自制
52 | SHT0016826 | 驾驶员座椅总成 | Ea | SHT0016487 | 3.1C调高手柄总成 |  |  | EA | 1 |  | 10 |  | 安路普自制
53 | SHT0016826 | 驾驶员座椅总成 | Ea | BCL0010024 | R型固定夹 |  |  | EA | 1 |  | 10 |  | 长春外购
54 | SHT0016826 | 驾驶员座椅总成 | Ea | BSP0000030 | 气管防护弹簧 |  |  | EA | 1 |  | 10 |  | 长春外购
55 | SHT0016826 | 驾驶员座椅总成 | Ea | BPC0010344 | 进气接头6-6 |  |  | EA | 1 |  | 10 |  | 长春外购
56 | SHT0016826 | 驾驶员座椅总成 | Ea | SHT0017412 | 装车接头 |  |  | EA | 1 |  | 10 |  | 安路普自制
57 | SHT0016826 | 驾驶员座椅总成 | Ea | BPC0010012 | 4mm卡箍 |  |  | EA | 1 |  | 10 |  | 长春外购
58 | SHT0016826 | 驾驶员座椅总成 | EA | SHT0017495 | 拉线防转块 |  |  | EA | 1 |  | 10 |  | 河北自制 |  | 新增

## 6800010QH13-C00
序号 | 父零件 | 父零件描述 | 父零件单位 | 子零件 | 子零件描述 | 规格型号 | 设计图号 | 子零件单位 | 数量 | 生效日期 | 工序 | 损耗率 | 自制/外购 | 供应商
| 字符/24位 | 字符/24位 | 字符/2位 | 字符/24位 | 字符/24位 | 字符/24位 | 字符/18位 | 字符/2位 | 数字/9位
1 | SHT0015965 | 驾驶员座椅总成 | EA | SHT0015965 | 驾驶员座椅总成 |  | 6800010QH13-C00 | EA | 1 |  |  |  | 河北自制
2 | SHT0015965 | 驾驶员座椅总成 | EA | SHT0015550 | 靠背骨架总成（新状态） |  |  | EA | 1 |  | 10 |  | 长春外购
3 | SHT0015965 | 驾驶员座椅总成 | EA | SHT0016018 | 驾驶员靠背面套总成 |  |  | EA | 1 |  | 10 |  | 长春外购
4 | SHT0015965 | 驾驶员座椅总成 | EA | SHT0015048 | 靠背泡棉总成 | J6L 通风+右扶手 |  | EA | 1 |  | 10 |  | 长春外购
5 | SHT0015965 | 驾驶员座椅总成 | EA | SHT0011609 | 腰托气袋总成 |  |  | EA | 1 |  | 10 |  | 长春外购
6 | SHT0015965 | 驾驶员座椅总成 | EA | SHT0013487 | 靠背通风3D网格 |  |  | EA | 1 |  | 10 |  | 长春外购
7 | SHT0015965 | 驾驶员座椅总成 | EA | SHT0014866 | 靠背舒适性海绵（打孔） |  |  | EA | 1 |  | 10 |  | 长春外购
8 | SHT0015965 | 驾驶员座椅总成 | EA | BEC0010040 | 靠背风扇(不含罩壳) |  |  | EA | 1 |  | 10 |  | 长春外购
9 | SHT0015965 | 驾驶员座椅总成 | EA | BEC0010017 | 风扇保护壳 |  |  | EA | 5 |  | 10 |  | 长春外购
10 | SHT0015965 | 驾驶员座椅总成 | Ea | SHT0016021 | 1.0扶手支架 |  |  | EA | 1 |  | 10 |  | 长春外购
11 | SHT0015965 | 驾驶员座椅总成 | Ea | SHT0016022 | 右扶手本体 |  |  | EA | 1 |  | 10 |  | 长春外购
12 | SHT0015965 | 驾驶员座椅总成 | Ea | SHT0016024 | 限位螺栓 | M10*15 |  | EA | 1 |  | 10 |  | 长春外购
13 | SHT0015965 | 驾驶员座椅总成 | Ea | SHT0016026 | 限位螺栓垫片 | M10*4 |  | EA | 1 |  | 10 |  | 长春外购
14 | SHT0015965 | 驾驶员座椅总成 | Ea | SHT0016023 | 扶手遮挡塑料件 |  |  | EA | 1 |  | 10 |  | 长春外购
15 | SHT0015965 | 驾驶员座椅总成 | Ea | SHT0016025 | 塑料件安装螺钉 | M4*8 |  | EA | 3 |  | 10 |  | 长春外购
16 | SHT0015965 | 驾驶员座椅总成 | EA | SHT0001838 | 主驾主边调角器总成 |  |  | EA | 1 |  | 10 |  | 河北自制
17 | SHT0015965 | 驾驶员座椅总成 | EA | SHT0001839 | 主驾副边调角器总成 |  |  | EA | 1 |  | 10 |  | 河北自制
18 | SHT0015965 | 驾驶员座椅总成 | EA | BFA0000011 | 外六角螺栓 | 10*25黑 |  | EA | 6 |  | 10 |  | 长春外购
19 | SHT0015965 | 驾驶员座椅总成 | EA | BFA0000029 | 六角头螺栓 | M10*35黑 |  | EA | 2 |  | 10 |  | 长春外购
20 | SHT0015965 | 驾驶员座椅总成 | EA | BFA0000006 | 平垫圈 | φ10黑 |  | EA | 8 |  | 10 |  | 长春外购
21 | SHT0015965 | 驾驶员座椅总成 | EA | BFA0000009 | 弹簧垫圈 | φ10黑 |  | EA | 8 |  | 10 |  | 长春外购
22 | SHT0015965 | 驾驶员座椅总成 | EA | SHT0014497 | 坐垫面套总成 | PVC、坐垫延伸 |  | EA | 1 |  | 10 |  | 长春外购
23 | SHT0015965 | 驾驶员座椅总成 | EA | SHT0012366 | 主驾驶座垫泡沫总成 | 通风 |  | EA | 1 |  | 10 |  | 长春外购
24 | SHT0015965 | 驾驶员座椅总成 | EA | SHT0014598 | 坐盆总成 |  |  | EA | 1 |  | 10 |  | 长春外购
25 | SHT0015965 | 驾驶员座椅总成 | EA | BFA0000016 | 十字槽盘头螺钉(大盘头) | M6*16 白 |  | EA | 1 |  | 10 |  | 长春外购
26 | SHT0015965 | 驾驶员座椅总成 | EA | SHT0013524 | 座垫通风3D网格 |  |  | EA | 1 |  | 10 |  | 长春外购
27 | SHT0015965 | 驾驶员座椅总成 | EA | BEC0010041 | 坐垫风扇总成 | 不含罩壳 |  | EA | 1 |  | 10 |  | 长春外购
28 | SHT0015965 | 驾驶员座椅总成 | EA | BEC0010268 | 单通风线束总成 |  |  | EA | 1 |  | 10 |  | 长春外购
29 | SHT0015965 | 驾驶员座椅总成 | EA | BEC0010087 | 经济型单通风ECU |  |  | EA | 1 |  | 10 |  | 长春外购
30 | SHT0015965 | 驾驶员座椅总成 | EA | BEC0010355 | 通风开关 |  |  | EA | 1 |  | 10 |  | 长春外购 |  | 新增
31 | SHT0015965 | 驾驶员座椅总成 | EA | SHT0015332 | J6L滑轨总成 | SQX3000-6805200 |  | EA | 1 |  | 10 |  | 长春外购
32 | SHT0015965 | 驾驶员座椅总成 | EA | BPC0010220 | 腰托二联阀开关总成 |  |  | EA | 1 |  | 10 |  | 长春外购
33 | SHT0015965 | 驾驶员座椅总成 | EA | SHT0014620 | 调角器左罩壳 |  |  | EA | 1 |  | 10 |  | 长春外购 |  |  | BOM上是SHT0015971
34 | SHT0015965 | 驾驶员座椅总成 | EA | SHT0014562 | 阻尼堵盖 |  |  | EA | 1 |  | 10 |  | 河北自制
35 | SHT0015965 | 驾驶员座椅总成 | EA | SHT0013891 | 调角器右罩壳 |  |  | EA | 1 |  | 10 |  | 河北自制
36 | SHT0015965 | 驾驶员座椅总成 | EA | SHT0014599 | 座垫前部罩壳 |  |  | EA | 1 |  | 10 |  | 河北自制
37 | SHT0015965 | 驾驶员座椅总成 | EA | BSP0010020 | 罩壳弹簧卡子 |  |  | EA | 1 |  | 10 |  | 长春外购
38 | SHT0015965 | 驾驶员座椅总成 | EA | SHT0010982 | 司机调角器手柄 | 印标识状态 |  | EA | 1 |  | 10 |  | 长春外购
39 | SHT0015965 | 驾驶员座椅总成 | EA | SHT0014697 | 安全带锁扣总成 |  |  | EA | 1 |  | 10 |  | 长春外购
40 | SHT0015965 | 驾驶员座椅总成 | EA | BFA0000014 | 圆头割尾自攻钉 | ST4.8*13镀黑锌 |  | EA | 3 |  | 10 |  | 长春外购
41 | SHT0015965 | 驾驶员座椅总成 | EA | BFA0000013 | 十字槽盘头自攻螺钉 | ST4.2*13(黑色达克罗) |  | EA | 10 |  | 10 |  | 长春外购
42 | SHT0015965 | 驾驶员座椅总成 | EA | BFA0000001 | C型钉 | GHRC0001 |  | EA | 30 |  | 10 |  | 长春外购
43 | SHT0015965 | 驾驶员座椅总成 | EA | SHT0000002 | 铝标牌 | YJ-6809004 |  | EA | 1 |  | 10 |  | 长春外购
44 | SHT0015965 | 驾驶员座椅总成 | EA | BFA0000005 | 拉铆钉 | 3.2×7 |  | EA | 2 |  | 10 |  | 长春外购
45 | SHT0015965 | 驾驶员座椅总成 | EA | SHT0002359 | 兰白锌六角薄螺母M16*1.5 |  |  | EA | 1 |  | 10 |  | 长春外购
46 | SHT0015965 | 驾驶员座椅总成 | EA | SHT0014477 | 底座焊接总成 |  |  | EA | 1 |  | 10 |  | 长春外购
47 | SHT0015965 | 驾驶员座椅总成 | EA | SHT0013897 | D03通风座椅包装膜 |  |  | EA | 1 |  | 10 |  | 长春外购
48 | SHT0015965 | 驾驶员座椅总成 | EA | SHT0017122 | 低配底座模块化 |  |  | EA | 1 |  | 10 |  | 河北自制
49 | SHT0015965 | 驾驶员座椅总成 | EA | SHT0016487 | 3.1C调高手柄总成 |  |  | EA | 1 |  | 10 |  | 安路普自制
50 | SHT0015965 | 驾驶员座椅总成 | EA | BCL0010024 | R型固定夹 |  |  | EA | 1 |  | 10 |  | 长春外购
51 | SHT0015965 | 驾驶员座椅总成 | EA | BSP0000030 | 气管防护弹簧 |  |  | EA | 1 |  | 10 |  | 长春外购
52 | SHT0015965 | 驾驶员座椅总成 | EA | BPC0010344 | 进气接头6-6 |  |  | EA | 1 |  | 10 |  | 长春外购
53 | SHT0015965 | 驾驶员座椅总成 | EA | SHT0017412 | 装车接头 |  |  | EA | 1 |  | 10 |  | 安路普自制
54 | SHT0015965 | 驾驶员座椅总成 | EA | BPC0010012 | 4mm卡箍 |  |  | EA | 1 |  | 10 |  | 长春外购
55 | SHT0015965 | 驾驶员座椅总成 | EA | SHT0017495 | 拉线防转块 |  |  | EA | 1 |  | 10 |  | 河北自制 |  | 新增

## 6800010SH13-C00
序号 | 父零件 | 父零件描述 | 父零件单位 | 子零件 | 子零件描述 | 规格型号 | 设计图号 | 子零件单位 | 数量 | 生效日期 | 工序 | 损耗率 | 自制/外购 | 供应商
| 字符/24位 | 字符/24位 | 字符/2位 | 字符/24位 | 字符/24位 | 字符/24位 | 字符/18位 | 字符/2位 | 数字/9位
1 | SHT0016572 | 驾驶员座椅总成 | Ea | SHT0016572 | 驾驶员座椅总成 |  | 6800010SH13-C00 | EA | 1 |  |  |  | 长春自制
2 | SHT0016572 | 驾驶员座椅总成 | EA | SHT0015550 | 靠背骨架焊接总成 |  |  | EA | 1 |  | 10 |  | 长春外购
3 | SHT0016572 | 驾驶员座椅总成 | EA | SHT0011609 | 气袋腰拖总成 |  |  | EA | 1 |  | 10 |  | 长春外购
4 | SHT0016572 | 驾驶员座椅总成 | Ea | SHT0013487 | 靠背通风3D网格 |  |  | EA | 1 |  | 10 |  | 长春外购
5 | SHT0016572 | 驾驶员座椅总成 | Ea | SHT0014866 | 靠背舒适性海绵（打孔） |  |  | EA | 1 |  | 10 |  | 长春外购
6 | SHT0016572 | 驾驶员座椅总成 | Ea | BEC0010040 | 靠背风扇(不含罩壳) |  |  | EA | 1 |  | 10 |  | 长春外购
7 | SHT0016572 | 驾驶员座椅总成 | Ea | BEC0010017 | 风扇保护壳 |  |  | EA | 5 |  | 10 |  | 长春外购
8 | SHT0016572 | 驾驶员座椅总成 | Ea | BEC0010223 | 靠背加热垫总成 |  |  | EA | 1 |  | 10 |  | 长春外购
9 | SHT0016572 | 驾驶员座椅总成 | Ea | SHT0016021 | 1.0右扶手支架 |  |  | EA | 1 |  | 10 |  | 长春外购
10 | SHT0016572 | 驾驶员座椅总成 | Ea | SHT0016022 | 右扶手本体 |  |  | EA | 1 |  | 10 |  | 长春外购
11 | SHT0016572 | 驾驶员座椅总成 | Ea | SHT0016024 | 限位螺栓 | M10*15 |  | EA | 2 |  | 10 |  | 长春外购
12 | SHT0016572 | 驾驶员座椅总成 | Ea | SHT0016026 | 限位螺栓垫片 | M10*4 |  | EA | 2 |  | 10 |  | 长春外购
13 | SHT0016572 | 驾驶员座椅总成 | Ea | SHT0016023 | 扶手遮挡塑料件 |  |  | EA | 2 |  | 10 |  | 长春外购
14 | SHT0016572 | 驾驶员座椅总成 | Ea | SHT0016025 | 塑料件安装螺钉 | M4*8 |  | EA | 6 |  | 10 |  | 长春外购
15 | SHT0016572 | 驾驶员座椅总成 | Ea | SHT0001838 | 主边调角器总成 |  |  | EA | 1 |  | 10 |  | 河北自制
16 | SHT0016572 | 驾驶员座椅总成 | Ea | SHT0001839 | 副边调角器总成 |  |  | EA | 1 |  | 10 |  | 河北自制
17 | SHT0016572 | 驾驶员座椅总成 | Ea | BFA0000011 | 六角头螺栓 |  |  | EA | 4 |  | 10 |  | 长春外购
18 | SHT0016572 | 驾驶员座椅总成 | Ea | BFA0000006 | 平垫圈 |  |  | EA | 8 |  | 10 |  | 长春外购
19 | SHT0016572 | 驾驶员座椅总成 | Ea | BFA0000009 | 弹垫圈 |  |  | EA | 8 |  | 10 |  | 长春外购
20 | SHT0016572 | 驾驶员座椅总成 | Ea | SHT0015082 | 坐垫面套总成 |  |  | EA | 1 |  | 10 |  | 长春外购
21 | SHT0016572 | 驾驶员座椅总成 | Ea | SHT0012366 | 主驾驶座垫泡沫总成（通风） |  |  | EA | 1 |  | 10 |  | 长春外购
22 | SHT0016572 | 驾驶员座椅总成 | Ea | SHT0014598 | 坐盆总成 |  |  | EA | 1 |  | 10 |  | 长春外购
23 | SHT0016572 | 驾驶员座椅总成 | Ea | BFA0000016 | 座盆固定螺钉 |  |  | EA | 1 |  | 10 |  | 长春外购
24 | SHT0016572 | 驾驶员座椅总成 | Ea | SHT0013524 | 座垫通风3D网格 |  |  | EA | 1 |  | 10 |  | 长春外购
25 | SHT0016572 | 驾驶员座椅总成 | Ea | BEC0010041 | 坐垫风扇总成 |  |  | EA | 1 |  | 10 |  | 长春外购
26 | SHT0016572 | 驾驶员座椅总成 | Ea | BEC0010098 | 坐垫加热垫总成 |  |  | EA | 1 |  | 10 |  | 长春外购
27 | SHT0016572 | 驾驶员座椅总成 | Ea | BEC0010222 | 通风加热线束总成 |  |  | EA | 1 |  | 10 |  | 长春外购
28 | SHT0016572 | 驾驶员座椅总成 | Ea | BEC0010122 | 通风加热控制器ECU |  |  | EA | 1 |  | 10 |  | 长春外购
29 | SHT0016572 | 驾驶员座椅总成 | EA | BEC0010355 | 通风开关 |  |  | EA | 1 |  | 10 |  | 长春外购 |  | 新增
30 | SHT0016572 | 驾驶员座椅总成 | EA | BEC0010356 | 加热开关 |  |  | EA | 1 |  | 10 |  | 长春外购 |  | 新增
31 | SHT0016572 | 驾驶员座椅总成 | Ea | SHT0013891 | 调角器右罩壳 |  |  | EA | 1 |  | 10 |  | 河北自制
32 | SHT0016572 | 驾驶员座椅总成 | Ea | SHT0014599 | 座垫前部罩壳 |  |  | EA | 1 |  | 10 |  | 河北自制
33 | SHT0016572 | 驾驶员座椅总成 | Ea | BSP0010020 | 罩壳弹簧卡子 |  |  | EA | 1 |  | 10 |  | 长春外购
34 | SHT0016572 | 驾驶员座椅总成 | Ea | SHT0010982 | 调角器手柄 |  |  | EA | 1 |  | 10 |  | 长春外购
35 | SHT0016572 | 驾驶员座椅总成 | Ea | SHT0014697 | 安全带锁扣总成 |  |  | EA | 1 |  | 10 |  | 长春外购
36 | SHT0016572 | 驾驶员座椅总成 | Ea | BFA0000014 | 圆头割尾自攻钉 |  |  | EA | 3 |  | 10 |  | 长春外购
37 | SHT0016572 | 驾驶员座椅总成 | Ea | BFA0000013 | 大扁头盘头自攻钉 |  |  | EA | 10 |  | 10 |  | 长春外购
38 | SHT0016572 | 驾驶员座椅总成 | Ea | BFA0000001 | C型钉 |  |  | EA | 30 |  | 10 |  | 长春外购
39 | SHT0016572 | 驾驶员座椅总成 | Ea | SHT0000002 | 座椅标识 |  |  | EA | 1 |  | 10 |  | 长春外购
40 | SHT0016572 | 驾驶员座椅总成 | Ea | BFA0000005 | 扁圆头开口抽芯铆钉 |  |  | EA | 2 |  | 10 |  | 长春外购
41 | SHT0016572 | 驾驶员座椅总成 | Ea | SHT0014477 | 底座焊接总成 |  |  | EA | 1 |  | 10 |  | 长春外购
42 | SHT0016572 | 驾驶员座椅总成 | Ea | SHT0013897 | 靠背坐垫一体塑料包装膜 |  |  | EA | 1 |  | 10 |  | 长春外购
43 | SHT0016572 | 驾驶员座椅总成 | Ea | SHT0002359 | 固定螺母 |  |  | EA | 1 |  | 10 |  | 长春外购
44 | SHT0016572 | 驾驶员座椅总成 | Ea | BFA0000029 | 六角头螺栓 |  |  | EA | 4 |  | 10 |  | 长春外购
45 | SHT0016572 | 驾驶员座椅总成 | Ea | SHT0015332 | J6L滑轨总成 |  |  | EA | 1 |  | 10 |  | 长春外购
46 | SHT0016572 | 驾驶员座椅总成 | Ea | BPC0010220 | 腰托二联阀 |  |  | EA | 1 |  | 10 |  | 长春外购
47 | SHT0016572 | 驾驶员座椅总成 | Ea | SHT0016578 | 驾驶员靠背面套总成 |  |  | EA | 1 |  | 10 |  | 长春外购
48 | SHT0016572 | 驾驶员座椅总成 | Ea | SHT0016587 | 靠背泡棉总成（双扶手） |  |  | EA | 1 |  | 10 |  | 长春外购
49 | SHT0016572 | 驾驶员座椅总成 | Ea | SHT0016596 | 左扶手本体 |  |  | EA | 1 |  | 10 |  | 长春外购
50 | SHT0016572 | 驾驶员座椅总成 | Ea | SHT0016595 | 1.0左扶手支架 |  |  | EA | 1 |  | 10 |  | 长春外购
51 | SHT0016572 | 驾驶员座椅总成 | Ea | SHT0014620 | 调角器左罩壳 |  |  | EA | 1 |  | 10 |  | 河北自制 |  |  | BOM上是SHT0014618
52 | SHT0016572 | 驾驶员座椅总成 | Ea | SHT0014562 | 阻尼堵盖 |  |  | EA | 1 |  | 10 |  | 河北自制
53 | SHT0016572 | 驾驶员座椅总成 | Ea | BFA0000017 | 内六角螺栓 |  |  | EA | 8 |  | 10 |  | 长春外购
54 | SHT0016572 | 驾驶员座椅总成 | Ea | BFA0000083 | 阻尼螺钉5.5自攻钉 |  |  | EA | 2 |  | 10 |  | 长春外购
55 | SHT0016572 | 驾驶员座椅总成 | Ea | SHT0017122 | 低配底座模块化 |  |  | EA | 1 |  | 10 |  | 河北自制
56 | SHT0016572 | 驾驶员座椅总成 | Ea | SHT0016487 | 3.1C调高手柄总成 |  |  | EA | 1 |  | 10 |  | 安路普自制
57 | SHT0016572 | 驾驶员座椅总成 | Ea | BCL0010024 | R型固定夹 |  |  | EA | 1 |  | 10 |  | 长春外购
58 | SHT0016572 | 驾驶员座椅总成 | Ea | BSP0000030 | 气管防护弹簧 |  |  | EA | 1 |  | 10 |  | 长春外购
59 | SHT0016572 | 驾驶员座椅总成 | Ea | BPC0010344 | 进气接头6-6 |  |  | EA | 1 |  | 10 |  | 长春外购
60 | SHT0016572 | 驾驶员座椅总成 | Ea | SHT0017412 | 装车接头 |  |  | EA | 1 |  | 10 |  | 安路普自制
61 | SHT0016572 | 驾驶员座椅总成 | Ea | BPC0010012 | 4mm卡箍 |  |  | EA | 1 |  | 10 |  | 长春外购
62 | SHT0016572 | 驾驶员座椅总成 | EA | SHT0017495 | 拉线防转块 |  |  | EA | 1 |  | 10 |  | 河北自制 |  | 新增

## 6800010TH13-C00
序号 | 父零件 | 父零件描述 | 父零件单位 | 子零件 | 子零件描述 | 规格型号 | 设计图号 | 子零件单位 | 数量 | 生效日期 | 工序 | 损耗率 | 自制/外购 | 供应商
| 字符/24位 | 字符/24位 | 字符/2位 | 字符/24位 | 字符/24位 | 字符/24位 | 字符/18位 | 字符/2位 | 数字/9位
1 | SHT0016573 | 驾驶员座椅总成 | Ea | SHT0016573 | 驾驶员座椅总成 |  | 6800010TH13-C00 | EA | 1 |  |  |  | 长春自制
2 | SHT0016573 | 驾驶员座椅总成 | EA | SHT0015550 | 靠背骨架焊接总成 |  |  | EA | 1 |  | 10 |  | 长春外购
3 | SHT0016573 | 驾驶员座椅总成 | EA | SHT0011609 | 气袋腰拖总成 |  |  | EA | 1 |  | 10 |  | 长春外购
4 | SHT0016573 | 驾驶员座椅总成 | EA | SHT0013487 | 靠背通风3D网格 |  |  | EA | 1 |  | 10 |  | 长春外购
5 | SHT0016573 | 驾驶员座椅总成 | EA | SHT0014866 | 靠背舒适性海绵（打孔） |  |  | EA | 1 |  | 10 |  | 长春外购
6 | SHT0016573 | 驾驶员座椅总成 | EA | BEC0010040 | 靠背风扇(不含罩壳) |  |  | EA | 1 |  | 10 |  | 长春外购
7 | SHT0016573 | 驾驶员座椅总成 | Ea | BEC0010017 | 风扇保护壳 |  |  | EA | 5 |  | 10 |  | 长春外购
8 | SHT0016573 | 驾驶员座椅总成 | Ea | SHT0016021 | 1.0右扶手支架 |  |  | EA | 1 |  | 10 |  | 长春外购
9 | SHT0016573 | 驾驶员座椅总成 | Ea | SHT0016022 | 右扶手本体 |  |  | EA | 1 |  | 10 |  | 长春外购
10 | SHT0016573 | 驾驶员座椅总成 | Ea | SHT0016024 | 限位螺栓 | M10*15 |  | EA | 2 |  | 10 |  | 长春外购
11 | SHT0016573 | 驾驶员座椅总成 | Ea | SHT0016026 | 限位螺栓垫片 | M10*4 |  | EA | 2 |  | 10 |  | 长春外购
12 | SHT0016573 | 驾驶员座椅总成 | Ea | SHT0016023 | 扶手遮挡塑料件 |  |  | EA | 2 |  | 10 |  | 长春外购
13 | SHT0016573 | 驾驶员座椅总成 | Ea | SHT0016025 | 塑料件安装螺钉 | M4*8 |  | EA | 6 |  | 10 |  | 长春外购
14 | SHT0016573 | 驾驶员座椅总成 | Ea | SHT0001838 | 主边调角器总成 |  |  | EA | 1 |  | 10 |  | 河北自制
15 | SHT0016573 | 驾驶员座椅总成 | Ea | SHT0001839 | 副边调角器总成 |  |  | EA | 1 |  | 10 |  | 河北自制
16 | SHT0016573 | 驾驶员座椅总成 | Ea | BFA0000011 | 六角头螺栓 |  |  | EA | 4 |  | 10 |  | 长春外购
17 | SHT0016573 | 驾驶员座椅总成 | Ea | BFA0000006 | 平垫圈 |  |  | EA | 8 |  | 10 |  | 长春外购
18 | SHT0016573 | 驾驶员座椅总成 | Ea | BFA0000009 | 弹垫圈 |  |  | EA | 8 |  | 10 |  | 长春外购
19 | SHT0016573 | 驾驶员座椅总成 | Ea | SHT0015082 | 坐垫面套总成 |  |  | EA | 1 |  | 10 |  | 长春外购
20 | SHT0016573 | 驾驶员座椅总成 | Ea | SHT0012366 | 主驾驶座垫泡沫总成（通风） |  |  | EA | 1 |  | 10 |  | 长春外购
21 | SHT0016573 | 驾驶员座椅总成 | Ea | SHT0014598 | 坐盆总成 |  |  | EA | 1 |  | 10 |  | 长春外购
22 | SHT0016573 | 驾驶员座椅总成 | Ea | BFA0000016 | 座盆固定螺钉 |  |  | EA | 1 |  | 10 |  | 长春外购
23 | SHT0016573 | 驾驶员座椅总成 | Ea | SHT0013524 | 座垫通风3D网格 |  |  | EA | 1 |  | 10 |  | 长春外购
24 | SHT0016573 | 驾驶员座椅总成 | Ea | BEC0010041 | 坐垫风扇总成 |  |  | EA | 1 |  | 10 |  | 长春外购
25 | SHT0016573 | 驾驶员座椅总成 | EA | BEC0010355 | 通风开关 |  |  | EA | 1 |  | 10 |  | 长春外购 |  | 新增
26 | SHT0016573 | 驾驶员座椅总成 | Ea | SHT0013891 | 调角器右罩壳 |  |  | EA | 1 |  | 10 |  | 河北自制
27 | SHT0016573 | 驾驶员座椅总成 | Ea | SHT0014599 | 座垫前部罩壳 |  |  | EA | 1 |  | 10 |  | 河北自制
28 | SHT0016573 | 驾驶员座椅总成 | Ea | BSP0010020 | 罩壳弹簧卡子 |  |  | EA | 1 |  | 10 |  | 长春外购
29 | SHT0016573 | 驾驶员座椅总成 | Ea | SHT0010982 | 调角器手柄 |  |  | EA | 1 |  | 10 |  | 长春外购
30 | SHT0016573 | 驾驶员座椅总成 | Ea | SHT0014697 | 安全带锁扣总成 |  |  | EA | 1 |  | 10 |  | 长春外购
31 | SHT0016573 | 驾驶员座椅总成 | Ea | BFA0000014 | 圆头割尾自攻钉 |  |  | EA | 3 |  | 10 |  | 长春外购
32 | SHT0016573 | 驾驶员座椅总成 | Ea | BFA0000013 | 大扁头盘头自攻钉 |  |  | EA | 10 |  | 10 |  | 长春外购
33 | SHT0016573 | 驾驶员座椅总成 | Ea | BFA0000001 | C型钉 |  |  | EA | 30 |  | 10 |  | 长春外购
34 | SHT0016573 | 驾驶员座椅总成 | Ea | SHT0000002 | 座椅标识 |  |  | EA | 1 |  | 10 |  | 长春外购
35 | SHT0016573 | 驾驶员座椅总成 | Ea | BFA0000005 | 扁圆头开口抽芯铆钉 |  |  | EA | 2 |  | 10 |  | 长春外购
36 | SHT0016573 | 驾驶员座椅总成 | Ea | SHT0014477 | 底座焊接总成 |  |  | EA | 1 |  | 10 |  | 长春外购
37 | SHT0016573 | 驾驶员座椅总成 | Ea | SHT0013897 | 靠背坐垫一体塑料包装膜 |  |  | EA | 1 |  | 10 |  | 长春外购
38 | SHT0016573 | 驾驶员座椅总成 | Ea | SHT0002359 | 固定螺母 |  |  | EA | 1 |  | 10 |  | 长春外购
39 | SHT0016573 | 驾驶员座椅总成 | Ea | BFA0000029 | 六角头螺栓 |  |  | EA | 4 |  | 10 |  | 长春外购
40 | SHT0016573 | 驾驶员座椅总成 | Ea | SHT0015332 | J6L滑轨总成 |  |  | EA | 1 |  | 10 |  | 长春外购
41 | SHT0016573 | 驾驶员座椅总成 | Ea | BPC0010220 | 腰托二联阀 |  |  | EA | 1 |  | 10 |  | 长春外购
42 | SHT0016573 | 驾驶员座椅总成 | Ea | SHT0016578 | 驾驶员靠背面套总成 |  |  | EA | 1 |  | 10 |  | 长春外购
43 | SHT0016573 | 驾驶员座椅总成 | Ea | SHT0016587 | 靠背泡棉总成（双扶手） |  |  | EA | 1 |  | 10 |  | 长春外购
44 | SHT0016573 | 驾驶员座椅总成 | Ea | SHT0016596 | 左扶手本体 |  |  | EA | 1 |  | 10 |  | 长春外购
45 | SHT0016573 | 驾驶员座椅总成 | Ea | SHT0016595 | 1.0左扶手支架 |  |  | EA | 1 |  | 10 |  | 长春外购
46 | SHT0016573 | 驾驶员座椅总成 | Ea | BEC0010268 | 单通风线束总成 |  |  | EA | 1 |  | 10 |  | 长春外购
47 | SHT0016573 | 驾驶员座椅总成 | Ea | BEC0010087 | 经济型单通风ECU |  |  | EA | 1 |  | 10 |  | 长春外购
48 | SHT0016573 | 驾驶员座椅总成 | Ea | BFA0000017 | 内六角螺栓 |  |  | EA | 8 |  | 10 |  | 长春外购
49 | SHT0016573 | 驾驶员座椅总成 | Ea | BFA0000083 | 阻尼螺钉5.5自攻钉 |  |  | EA | 2 |  | 10 |  | 长春外购
50 | SHT0016573 | 驾驶员座椅总成 | Ea | SHT0014620 | 调角器左罩壳 |  |  | EA | 1 |  | 10 |  | 河北自制 |  |  | BOM上是SHT0015971
51 | SHT0016573 | 驾驶员座椅总成 | Ea | SHT0014562 | 阻尼堵盖 |  |  | EA | 1 |  | 10 |  | 河北自制
52 | SHT0016573 | 驾驶员座椅总成 | Ea | SHT0017122 | 低配底座模块化 |  |  | EA | 1 |  | 10 |  | 河北自制
53 | SHT0016573 | 驾驶员座椅总成 | Ea | SHT0016487 | 3.1C调高手柄总成 |  |  | EA | 1 |  | 10 |  | 安路普自制
54 | SHT0016573 | 驾驶员座椅总成 | Ea | BCL0010024 | R型固定夹 |  |  | EA | 1 |  | 10 |  | 长春外购
55 | SHT0016573 | 驾驶员座椅总成 | Ea | BSP0000030 | 气管防护弹簧 |  |  | EA | 1 |  | 10 |  | 长春外购
56 | SHT0016573 | 驾驶员座椅总成 | Ea | BPC0010344 | 进气接头6-6 |  |  | EA | 1 |  | 10 |  | 长春外购
57 | SHT0016573 | 驾驶员座椅总成 | Ea | SHT0017412 | 装车接头 |  |  | EA | 1 |  | 10 |  | 安路普自制
58 | SHT0016573 | 驾驶员座椅总成 | Ea | BPC0010012 | 4mm卡箍 |  |  | EA | 1 |  | 10 |  | 长春外购
59 | SHT0016573 | 驾驶员座椅总成 | EA | SHT0017495 | 拉线防转块 |  |  | EA | 1 |  | 10 |  | 河北自制 |  | 新增

## 6800010UH13-C00
序号 | 父零件 | 父零件描述 | 父零件单位 | 子零件 | 子零件描述 | 规格型号 | 设计图号 | 子零件单位 | 数量 | 生效日期 | 工序 | 损耗率 | 自制/外购 | 供应商
| 字符/24位 | 字符/24位 | 字符/2位 | 字符/24位 | 字符/24位 | 字符/24位 | 字符/18位 | 字符/2位 | 数字/9位
1 | SHT0016574 | 驾驶员座椅总成 | Ea | SHT0016574 | 驾驶员座椅总成 |  | 6800010UH13-C00 | EA | 1 |  |  |  | 长春自制
2 | SHT0016574 | 驾驶员座椅总成 | EA | SHT0013487 | 靠背通风3D网格 |  |  | EA | 1 |  | 10 |  | 长春外购
3 | SHT0016574 | 驾驶员座椅总成 | EA | SHT0014866 | 靠背舒适性海绵（打孔） |  |  | EA | 1 |  | 10 |  | 长春外购
4 | SHT0016574 | 驾驶员座椅总成 | EA | BEC0010040 | 靠背风扇(不含罩壳) |  |  | EA | 1 |  | 10 |  | 长春外购
5 | SHT0016574 | 驾驶员座椅总成 | Ea | BEC0010017 | 风扇保护壳 |  |  | EA | 5 |  | 10 |  | 长春外购
6 | SHT0016574 | 驾驶员座椅总成 | Ea | BEC0010223 | 靠背加热垫总成 |  |  | EA | 1 |  | 10 |  | 长春外购
7 | SHT0016574 | 驾驶员座椅总成 | Ea | BFA0000011 | 六角头螺栓 |  |  | EA | 6 |  | 10 |  | 长春外购
8 | SHT0016574 | 驾驶员座椅总成 | Ea | BFA0000006 | 平垫圈 |  |  | EA | 8 |  | 10 |  | 长春外购
9 | SHT0016574 | 驾驶员座椅总成 | Ea | BFA0000009 | 弹垫圈 |  |  | EA | 8 |  | 10 |  | 长春外购
10 | SHT0016574 | 驾驶员座椅总成 | Ea | SHT0012366 | 主驾驶座垫泡沫总成（通风） |  |  | EA | 1 |  | 10 |  | 长春外购
11 | SHT0016574 | 驾驶员座椅总成 | Ea | SHT0014598 | 坐盆总成 |  |  | EA | 1 |  | 10 |  | 长春外购
12 | SHT0016574 | 驾驶员座椅总成 | Ea | BFA0000016 | 座盆固定螺钉 |  |  | EA | 1 |  | 10 |  | 长春外购
13 | SHT0016574 | 驾驶员座椅总成 | Ea | SHT0013524 | 座垫通风3D网格 |  |  | EA | 1 |  | 10 |  | 长春外购
14 | SHT0016574 | 驾驶员座椅总成 | Ea | BEC0010041 | 坐垫风扇总成 |  |  | EA | 1 |  | 10 |  | 长春外购
15 | SHT0016574 | 驾驶员座椅总成 | Ea | BEC0010098 | 坐垫加热垫总成 |  |  | EA | 1 |  | 10 |  | 长春外购
16 | SHT0016574 | 驾驶员座椅总成 | Ea | BEC0010222 | 通风加热线束总成 |  |  | EA | 1 |  | 10 |  | 长春外购
17 | SHT0016574 | 驾驶员座椅总成 | Ea | BEC0010122 | 通风加热控制器ECU |  |  | EA | 1 |  | 10 |  | 长春外购
18 | SHT0016574 | 驾驶员座椅总成 | EA | BEC0010355 | 通风开关 |  |  | EA | 1 |  | 10 |  | 长春外购 |  | 新增
19 | SHT0016574 | 驾驶员座椅总成 | EA | BEC0010356 | 加热开关 |  |  | EA | 1 |  | 10 |  | 长春外购 |  | 新增
20 | SHT0016574 | 驾驶员座椅总成 | Ea | SHT0013891 | 调角器右罩壳 |  |  | EA | 1 |  | 10 |  | 河北自制
21 | SHT0016574 | 驾驶员座椅总成 | Ea | SHT0014599 | 座垫前部罩壳 |  |  | EA | 1 |  | 10 |  | 河北自制
22 | SHT0016574 | 驾驶员座椅总成 | Ea | BSP0010020 | 罩壳弹簧卡子 |  |  | EA | 1 |  | 10 |  | 长春外购
23 | SHT0016574 | 驾驶员座椅总成 | Ea | SHT0010982 | 调角器手柄 |  |  | EA | 1 |  | 10 |  | 长春外购
24 | SHT0016574 | 驾驶员座椅总成 | Ea | SHT0016487 | 3.1C调高手柄总成 |  |  | EA | 1 |  | 10 |  | 安路普自制
25 | SHT0016574 | 驾驶员座椅总成 | Ea | SHT0014697 | 安全带锁扣总成 |  |  | EA | 1 |  | 10 |  | 长春外购
26 | SHT0016574 | 驾驶员座椅总成 | Ea | BFA0000014 | 圆头割尾自攻钉 |  |  | EA | 3 |  | 10 |  | 长春外购
27 | SHT0016574 | 驾驶员座椅总成 | Ea | BFA0000013 | 大扁头盘头自攻钉 |  |  | EA | 10 |  | 10 |  | 长春外购
28 | SHT0016574 | 驾驶员座椅总成 | Ea | BFA0000001 | C型钉 |  |  | EA | 30 |  | 10 |  | 长春外购
29 | SHT0016574 | 驾驶员座椅总成 | Ea | SHT0000002 | 座椅标识 |  |  | EA | 1 |  | 10 |  | 长春外购
30 | SHT0016574 | 驾驶员座椅总成 | Ea | SHT0014477 | 底座焊接总成 |  |  | EA | 1 |  | 10 |  | 长春外购
31 | SHT0016574 | 驾驶员座椅总成 | Ea | SHT0002359 | 固定螺母 |  |  | EA | 1 |  | 10 |  | 长春外购
32 | SHT0016574 | 驾驶员座椅总成 | Ea | SHT0015332 | J6L滑轨总成 |  |  | EA | 1 |  | 10 |  | 长春外购
33 | SHT0016574 | 驾驶员座椅总成 | Ea | SHT0013504 | 驾驶员安全带总成 |  |  | EA | 1 |  | 10 |  | 长春外购
34 | SHT0016574 | 驾驶员座椅总成 | Ea | SHT0000493 | 安全带外部罩壳 |  |  | EA | 1 |  | 10 |  | 长春外购
35 | SHT0016574 | 驾驶员座椅总成 | Ea | SHT0000496 | 安全带外部罩壳固定卡片 |  |  | EA | 1 |  | 10 |  | 长春外购
36 | SHT0016574 | 驾驶员座椅总成 | Ea | BFA0000005 | 拉铆钉 |  |  | EA | 6 |  | 10 |  | 长春外购
37 | SHT0016574 | 驾驶员座椅总成 | Ea | SHT0012224 | 靠背骨架焊接总成 |  |  | EA | 1 |  | 10 |  | 河北自制
38 | SHT0016574 | 驾驶员座椅总成 | Ea | SHT0013907 | 波纹管 |  |  | EA | 2 |  | 10 |  | 长春外购
39 | SHT0016574 | 驾驶员座椅总成 | Ea | SHT0016580 | 驾驶员靠背面套总成 |  |  | EA | 1 |  | 10 |  | 长春外购
40 | SHT0016574 | 驾驶员座椅总成 | Ea | SHT0016589 | 靠背泡棉总成（双扶手） |  |  | EA | 1 |  | 10 |  | 长春外购
41 | SHT0016574 | 驾驶员座椅总成 | Ea | SHT0016591 | 靠背舒适性海绵（打孔+按摩气袋沉槽） |  |  | EA | 1 |  | 10 |  | 长春外购
42 | SHT0016574 | 驾驶员座椅总成 | Ea | SHT0016288 | 气泵分总成 |  |  | EA | 1 |  | 10 |  | 长春外购
43 | SHT0016574 | 驾驶员座椅总成 | Ea | SHT0016289 | 按摩系统控制器分总成 |  |  | EA | 1 |  | 10 |  | 长春外购
44 | SHT0016574 | 驾驶员座椅总成 | Ea | SHT0016290 | 按压式开关分总成 |  |  | EA | 1 |  | 10 |  | 长春外购
45 | SHT0016574 | 驾驶员座椅总成 | Ea | SHT0016291 | 按摩气袋分总成 |  |  | EA | 1 |  | 10 |  | 长春外购
46 | SHT0016574 | 驾驶员座椅总成 | Ea | SHT0016292 | 按摩气袋主线束 |  |  | EA | 1 |  | 10 |  | 长春外购
47 | SHT0016574 | 驾驶员座椅总成 | Ea | SHT0016020 | 2.0右扶手支架 |  |  | EA | 1 |  | 10 |  | 长春外购
48 | SHT0016574 | 驾驶员座椅总成 | Ea | SHT0016593 | 2.0左扶手支架 |  |  | EA | 1 |  | 10 |  | 长春外购
49 | SHT0016574 | 驾驶员座椅总成 | Ea | SHT0016022 | 右扶手本体 |  |  | EA | 1 |  | 10 |  | 长春外购
50 | SHT0016574 | 驾驶员座椅总成 | Ea | SHT0016596 | 左扶手本体 |  |  | EA | 1 |  | 10 |  | 长春外购
51 | SHT0016574 | 驾驶员座椅总成 | Ea | SHT0016024 | 限位螺栓 |  |  | EA | 2 |  | 10 |  | 长春外购
52 | SHT0016574 | 驾驶员座椅总成 | Ea | SHT0016026 | 限位螺栓垫片 |  |  | EA | 2 |  | 10 |  | 长春外购
53 | SHT0016574 | 驾驶员座椅总成 | Ea | SHT0016023 | 扶手遮挡塑料件 |  |  | EA | 2 |  | 10 |  | 长春外购
54 | SHT0016574 | 驾驶员座椅总成 | Ea | SHT0016025 | 塑料件安装螺钉 |  |  | EA | 6 |  | 10 |  | 长春外购
55 | SHT0016574 | 驾驶员座椅总成 | Ea | BFA0000018 | 内六角螺栓 |  |  | EA | 4 |  | 10 |  | 长春外购
56 | SHT0016574 | 驾驶员座椅总成 | Ea | SHT0016630 | 主驾驶调角器总成 |  |  | EA | 1 |  | 10 |  | 河北自制
57 | SHT0016574 | 驾驶员座椅总成 | Ea | SHT0016420 | 底座模块化 |  |  | EA | 1 |  | 10 |  | 河北自制
58 | SHT0016574 | 驾驶员座椅总成 | Ea | SHT0014616 | 调角器左罩壳 |  |  | EA | 1 |  | 10 |  | 河北自制
59 | SHT0016574 | 驾驶员座椅总成 | Ea | SHT0014562 | 阻尼堵盖 |  |  | EA | 1 |  | 10 |  | 河北自制
60 | SHT0016574 | 驾驶员座椅总成 | Ea | SHT0016825 | 坐垫面套总成 |  |  | EA | 1 |  | 10 |  | 长春外购
61 | SHT0016574 | 驾驶员座椅总成 | Ea | SHT0016812 | 驾驶员靠背坐垫一体包装膜 |  |  | EA | 1 |  | 10 |  | 长春外购
62 | SHT0016574 | 驾驶员座椅总成 | Ea | BCL0010024 | R型固定夹 |  |  | EA | 1 |  | 10 |  | 长春外购
63 | SHT0016574 | 驾驶员座椅总成 | Ea | BSP0000030 | 气管防护弹簧 |  |  | EA | 1 |  | 10 |  | 长春外购
64 | SHT0016574 | 驾驶员座椅总成 | Ea | BPC0010344 | 进气接头6-6 |  |  | EA | 1 |  | 10 |  | 长春外购
65 | SHT0016574 | 驾驶员座椅总成 | Ea | SHT0017412 | 装车接头 |  |  | EA | 1 |  | 10 |  | 安路普自制
66 | SHT0016574 | 驾驶员座椅总成 | Ea | BPC0010012 | 4mm卡箍 |  |  | EA | 1 |  | 10 |  | 长春外购
67 | SHT0016574 | 驾驶员座椅总成 | EA | SHT0017495 | 拉线防转块 |  |  | EA | 1 |  | 10 |  | 河北自制 |  | 新增

## 6800010VH13-C00
序号 | 父零件 | 父零件描述 | 父零件单位 | 子零件 | 子零件描述 | 规格型号 | 设计图号 | 子零件单位 | 数量 | 生效日期 | 工序 | 损耗率 | 自制/外购 | 供应商
| 字符/24位 | 字符/24位 | 字符/2位 | 字符/24位 | 字符/24位 | 字符/24位 | 字符/18位 | 字符/2位 | 数字/9位
1 | SHT0016575 | 驾驶员座椅总成 | Ea | SHT0016575 | 驾驶员座椅总成 |  | 6800010VH13-C00 | EA | 1 |  |  |  | 长春自制
2 | SHT0016575 | 驾驶员座椅总成 | EA | SHT0013487 | 靠背通风3D网格 |  |  | EA | 1 |  | 10 |  | 长春外购
3 | SHT0016575 | 驾驶员座椅总成 | EA | SHT0014866 | 靠背舒适性海绵（打孔） |  |  | EA | 1 |  | 10 |  | 长春外购
4 | SHT0016575 | 驾驶员座椅总成 | EA | BEC0010040 | 靠背风扇(不含罩壳) |  |  | EA | 1 |  | 10 |  | 长春外购
5 | SHT0016575 | 驾驶员座椅总成 | EA | BEC0010017 | 风扇保护壳 |  |  | EA | 5 |  | 10 |  | 长春外购
6 | SHT0016575 | 驾驶员座椅总成 | EA | BEC0010223 | 靠背加热垫总成 |  |  | EA | 1 |  | 10 |  | 长春外购
7 | SHT0016575 | 驾驶员座椅总成 | Ea | BFA0000011 | 六角头螺栓 |  |  | EA | 6 |  | 10 |  | 长春外购
8 | SHT0016575 | 驾驶员座椅总成 | Ea | BFA0000006 | 平垫圈 |  |  | EA | 8 |  | 10 |  | 长春外购
9 | SHT0016575 | 驾驶员座椅总成 | Ea | BFA0000009 | 弹垫圈 |  |  | EA | 8 |  | 10 |  | 长春外购
10 | SHT0016575 | 驾驶员座椅总成 | Ea | SHT0012366 | 主驾驶座垫泡沫总成（通风） |  |  | EA | 1 |  | 10 |  | 长春外购
11 | SHT0016575 | 驾驶员座椅总成 | Ea | SHT0014598 | 坐盆总成 |  |  | EA | 1 |  | 10 |  | 长春外购
12 | SHT0016575 | 驾驶员座椅总成 | Ea | BFA0000016 | 座盆固定螺钉 |  |  | EA | 1 |  | 10 |  | 长春外购
13 | SHT0016575 | 驾驶员座椅总成 | Ea | SHT0013524 | 座垫通风3D网格 |  |  | EA | 1 |  | 10 |  | 长春外购
14 | SHT0016575 | 驾驶员座椅总成 | Ea | BEC0010041 | 坐垫风扇总成 |  |  | EA | 1 |  | 10 |  | 长春外购
15 | SHT0016575 | 驾驶员座椅总成 | Ea | BEC0010098 | 坐垫加热垫总成 |  |  | EA | 1 |  | 10 |  | 长春外购
16 | SHT0016575 | 驾驶员座椅总成 | Ea | BEC0010222 | 通风加热线束总成 |  |  | EA | 1 |  | 10 |  | 长春外购
17 | SHT0016575 | 驾驶员座椅总成 | Ea | BEC0010122 | 通风加热控制器ECU |  |  | EA | 1 |  | 10 |  | 长春外购
18 | SHT0016575 | 驾驶员座椅总成 | EA | BEC0010355 | 通风开关 |  |  | EA | 1 |  | 10 |  | 长春外购 |  | 新增
19 | SHT0016575 | 驾驶员座椅总成 | EA | BEC0010356 | 加热开关 |  |  | EA | 1 |  | 10 |  | 长春外购 |  | 新增
20 | SHT0016575 | 驾驶员座椅总成 | Ea | SHT0013891 | 调角器右罩壳 |  |  | EA | 1 |  | 10 |  | 河北自制
21 | SHT0016575 | 驾驶员座椅总成 | Ea | SHT0014599 | 座垫前部罩壳 |  |  | EA | 1 |  | 10 |  | 河北自制
22 | SHT0016575 | 驾驶员座椅总成 | Ea | BSP0010020 | 罩壳弹簧卡子 |  |  | EA | 1 |  | 10 |  | 长春外购
23 | SHT0016575 | 驾驶员座椅总成 | Ea | SHT0010982 | 调角器手柄 |  |  | EA | 1 |  | 10 |  | 长春外购
24 | SHT0016575 | 驾驶员座椅总成 | Ea | SHT0016487 | 3.1C调高手柄总成 |  |  | EA | 1 |  | 10 |  | 安路普自制
25 | SHT0016575 | 驾驶员座椅总成 | Ea | SHT0014697 | 安全带锁扣总成 |  |  | EA | 1 |  | 10 |  | 长春外购
26 | SHT0016575 | 驾驶员座椅总成 | Ea | BFA0000014 | 圆头割尾自攻钉 |  |  | EA | 3 |  | 10 |  | 长春外购
27 | SHT0016575 | 驾驶员座椅总成 | Ea | BFA0000013 | 大扁头盘头自攻钉 |  |  | EA | 10 |  | 10 |  | 长春外购
28 | SHT0016575 | 驾驶员座椅总成 | Ea | BFA0000001 | C型钉 |  |  | EA | 30 |  | 10 |  | 长春外购
29 | SHT0016575 | 驾驶员座椅总成 | Ea | SHT0000002 | 座椅标识 |  |  | EA | 1 |  | 10 |  | 长春外购
30 | SHT0016575 | 驾驶员座椅总成 | Ea | SHT0014477 | 底座焊接总成 |  |  | EA | 1 |  | 10 |  | 长春外购
31 | SHT0016575 | 驾驶员座椅总成 | Ea | SHT0002359 | 固定螺母 |  |  | EA | 1 |  | 10 |  | 长春外购
32 | SHT0016575 | 驾驶员座椅总成 | Ea | SHT0015332 | J6L滑轨总成 |  |  | EA | 1 |  | 10 |  | 长春外购
33 | SHT0016575 | 驾驶员座椅总成 | Ea | SHT0013504 | 驾驶员安全带总成 |  |  | EA | 1 |  | 10 |  | 长春外购
34 | SHT0016575 | 驾驶员座椅总成 | Ea | SHT0000493 | 安全带外部罩壳 |  |  | EA | 1 |  | 10 |  | 长春外购
35 | SHT0016575 | 驾驶员座椅总成 | Ea | SHT0000496 | 安全带外部罩壳固定卡片 |  |  | EA | 1 |  | 10 |  | 长春外购
36 | SHT0016575 | 驾驶员座椅总成 | Ea | BFA0000005 | 拉铆钉 |  |  | EA | 6 |  | 10 |  | 长春外购
37 | SHT0016575 | 驾驶员座椅总成 | Ea | SHT0012224 | 靠背骨架焊接总成 |  |  | EA | 1 |  | 10 |  | 河北自制
38 | SHT0016575 | 驾驶员座椅总成 | Ea | SHT0013907 | 波纹管 |  |  | EA | 2 |  | 10 |  | 长春外购
39 | SHT0016575 | 驾驶员座椅总成 | Ea | SHT0016580 | 驾驶员靠背面套总成 |  |  | EA | 1 |  | 10 |  | 长春外购
40 | SHT0016575 | 驾驶员座椅总成 | Ea | SHT0016589 | 靠背泡棉总成（双扶手） |  |  | EA | 1 |  | 10 |  | 长春外购
41 | SHT0016575 | 驾驶员座椅总成 | Ea | SHT0016020 | 2.0右扶手支架 |  |  | EA | 1 |  | 10 |  | 长春外购
42 | SHT0016575 | 驾驶员座椅总成 | Ea | SHT0016593 | 2.0左扶手支架 |  |  | EA | 1 |  | 10 |  | 长春外购
43 | SHT0016575 | 驾驶员座椅总成 | Ea | SHT0016022 | 右扶手本体 |  |  | EA | 1 |  | 10 |  | 长春外购
44 | SHT0016575 | 驾驶员座椅总成 | Ea | SHT0016596 | 左扶手本体 |  |  | EA | 1 |  | 10 |  | 长春外购
45 | SHT0016575 | 驾驶员座椅总成 | Ea | SHT0016024 | 限位螺栓 |  |  | EA | 2 |  | 10 |  | 长春外购
46 | SHT0016575 | 驾驶员座椅总成 | Ea | SHT0016026 | 限位螺栓垫片 |  |  | EA | 2 |  | 10 |  | 长春外购
47 | SHT0016575 | 驾驶员座椅总成 | Ea | SHT0016023 | 扶手遮挡塑料件 |  |  | EA | 2 |  | 10 |  | 长春外购
48 | SHT0016575 | 驾驶员座椅总成 | Ea | SHT0016025 | 塑料件安装螺钉 |  |  | EA | 6 |  | 10 |  | 长春外购
49 | SHT0016575 | 驾驶员座椅总成 | Ea | BFA0000018 | 内六角螺栓 |  |  | EA | 4 |  | 10 |  | 长春外购
50 | SHT0016575 | 驾驶员座椅总成 | Ea | SHT0016630 | 主驾驶调角器总成 |  |  | EA | 1 |  | 10 |  | 河北自制
51 | SHT0016575 | 驾驶员座椅总成 | Ea | SHT0016877 | 底座模块化 |  |  | EA | 1 |  | 10 |  | 河北自制
52 | SHT0016575 | 驾驶员座椅总成 | Ea | SHT0014562 | 阻尼堵盖 |  |  | EA | 1 |  | 10 |  | 河北自制
53 | SHT0016575 | 驾驶员座椅总成 | Ea | SHT0011609 | 气袋腰拖总成 |  |  | EA | 1 |  | 10 |  | 长春外购
54 | SHT0016575 | 驾驶员座椅总成 | Ea | BPC0010220 | 腰托二联阀 |  |  | EA | 1 |  | 10 |  | 长春外购
55 | SHT0016575 | 驾驶员座椅总成 | Ea | SHT0016825 | 坐垫面套总成 |  |  | EA | 1 |  | 10 |  | 长春外购
56 | SHT0016575 | 驾驶员座椅总成 | Ea | SHT0016727 | 调角器左罩壳 |  |  | EA | 1 |  | 10 |  | 河北自制
57 | SHT0016575 | 驾驶员座椅总成 | Ea | SHT0016812 | 驾驶员靠背坐垫一体塑料包装膜 |  |  | EA | 1 |  | 10 |  | 长春外购
58 | SHT0016575 | 驾驶员座椅总成 | Ea | BCL0010024 | R型固定夹 |  |  | EA | 1 |  | 10 |  | 长春外购
59 | SHT0016575 | 驾驶员座椅总成 | Ea | BSP0000030 | 气管防护弹簧 |  |  | EA | 1 |  | 10 |  | 长春外购
60 | SHT0016575 | 驾驶员座椅总成 | Ea | BPC0010344 | 进气接头6-6 |  |  | EA | 1 |  | 10 |  | 长春外购
61 | SHT0016575 | 驾驶员座椅总成 | Ea | SHT0017412 | 装车接头 |  |  | EA | 1 |  | 10 |  | 安路普自制
62 | SHT0016575 | 驾驶员座椅总成 | Ea | BPC0010012 | 4mm卡箍 |  |  | EA | 1 |  | 10 |  | 长春外购
63 | SHT0016575 | 驾驶员座椅总成 | EA | SHT0017495 | 拉线防转块 |  |  | EA | 1 |  | 10 |  | 河北自制 |  | 新增

## 6800010-D29-C00
序号 | 父零件 | 父零件描述 | 父零件单位 | 子零件 | 子零件描述 | 规格型号 | 设计图号 | 子零件单位 | 数量 | 生效日期 | 工序 | 损耗率 | 自制/外购 | 供应商
| 字符/24位 | 字符/24位 | 字符/2位 | 字符/24位 | 字符/24位 | 字符/24位 | 字符/18位 | 字符/2位 | 数字/9位
1 | SHT0017113 | 驾驶员座椅总成 | Ea | SHT0017113 | 驾驶员座椅总成 |  | 6800010-D29-C00 | EA | 1 |  |  |  | 长春自制
2 | SHT0017113 | 驾驶员座椅总成 | EA | SHT0000493 | 安全带外部罩壳 |  | H4681010091A0 | EA | 1 |  | 10 |  | 长春外购
3 | SHT0017113 | 驾驶员座椅总成 | EA | SHT0000496 | 安全带外部罩壳固定卡片 |  | H4681010096A0 | EA | 1 |  | 10 |  | 长春外购
4 | SHT0017113 | 驾驶员座椅总成 | EA | BFA0000005 | 拉铆钉 |  | H4681010095A0 | EA | 7 |  | 10 |  | 长春外购
5 | SHT0017113 | 驾驶员座椅总成 | EA | SHT0012224 | 靠背骨架焊接总成 |  | SHT0012224 | EA | 1 |  | 10 |  | 河北自制
6 | SHT0017113 | 驾驶员座椅总成 | EA | SHT0013907 | 波纹管 |  | SHT0013907 | EA | 2 |  | 10 |  | 长春外购
7 | SHT0017113 | 驾驶员座椅总成 | Ea | SHT0016580 | 驾驶员靠背面套总成 |  | SHT0016580 | EA | 1 |  | 10 |  | 长春外购
8 | SHT0017113 | 驾驶员座椅总成 | Ea | SHT0016589 | 靠背泡棉总成（双扶手） |  | SHT0016589 | EA | 1 |  | 10 |  | 长春外购
9 | SHT0017113 | 驾驶员座椅总成 | Ea | SHT0013487 | 靠背通风3D网格 |  | SHT0013487 | EA | 1 |  | 10 |  | 长春外购
10 | SHT0017113 | 驾驶员座椅总成 | Ea | SHT0014866 | 靠背舒适性海绵（打孔） |  | SHT0014866 | EA | 1 |  | 10 |  | 长春外购
11 | SHT0017113 | 驾驶员座椅总成 | Ea | SHT0016591 | 靠背舒适性海绵（打孔+按摩气袋沉槽） |  | SHT0016591 | EA | 1 |  | 10 |  | 长春外购
12 | SHT0017113 | 驾驶员座椅总成 | Ea | BEC0010040 | 靠背风扇(不含罩壳) |  | BEC0010040 | EA | 1 |  | 10 |  | 长春外购
13 | SHT0017113 | 驾驶员座椅总成 | Ea | BEC0010017 | 风扇保护壳 |  | BEC0010017 | EA | 5 |  | 10 |  | 长春外购
14 | SHT0017113 | 驾驶员座椅总成 | Ea | BEC0010223 | 靠背加热垫总成 |  | BEC0010223 | EA | 1 |  | 10 |  | 长春外购
15 | SHT0017113 | 驾驶员座椅总成 | Ea | SHT0016288 | 气泵分总成 |  | SHT0016288 | EA | 1 |  | 10 |  | 长春外购
16 | SHT0017113 | 驾驶员座椅总成 | Ea | SHT0016289 | 按摩系统控制器分总成 |  | SHT0016289 | EA | 1 |  | 10 |  | 长春外购
17 | SHT0017113 | 驾驶员座椅总成 | Ea | SHT0016290 | 按压式开关分总成 |  | SHT0016290 | EA | 1 |  | 10 |  | 长春外购
18 | SHT0017113 | 驾驶员座椅总成 | Ea | SHT0016291 | 按摩气袋分总成 |  | SHT0016291 | EA | 1 |  | 10 |  | 长春外购
19 | SHT0017113 | 驾驶员座椅总成 | Ea | SHT0016292 | 按摩气袋主线束 |  | SHT0016292 | EA | 1 |  | 10 |  | 长春外购
20 | SHT0017113 | 驾驶员座椅总成 | Ea | SHT0013504 | 驾驶员安全带总成 |  | SHT0013504 | EA | 1 |  | 10 |  | 长春外购
21 | SHT0017113 | 驾驶员座椅总成 | Ea | SHT0016020 | 2.0右扶手支架 |  | SHT0016020 | EA | 1 |  | 10 |  | 长春外购
22 | SHT0017113 | 驾驶员座椅总成 | Ea | SHT0016593 | 2.0左扶手支架 |  | SHT0016593 | EA | 1 |  | 10 |  | 长春外购
23 | SHT0017113 | 驾驶员座椅总成 | Ea | SHT0016022 | 右扶手本体 |  | SHT0016022 | EA | 1 |  | 10 |  | 长春外购
24 | SHT0017113 | 驾驶员座椅总成 | Ea | SHT0016596 | 左扶手本体 |  | SHT0016596 | EA | 1 |  | 10 |  | 长春外购
25 | SHT0017113 | 驾驶员座椅总成 | Ea | SHT0016024 | 限位螺栓 |  | SHT0016024 | EA | 2 |  | 10 |  | 长春外购
26 | SHT0017113 | 驾驶员座椅总成 | Ea | SHT0016026 | 限位螺栓垫片 |  | SHT0016026 | EA | 2 |  | 10 |  | 长春外购
27 | SHT0017113 | 驾驶员座椅总成 | Ea | SHT0016023 | 扶手遮挡塑料件 |  | SHT0016023 | EA | 2 |  | 10 |  | 长春外购
28 | SHT0017113 | 驾驶员座椅总成 | Ea | SHT0016025 | 塑料件安装螺钉 |  | SHT0016025 | EA | 6 |  | 10 |  | 长春外购
29 | SHT0017113 | 驾驶员座椅总成 | Ea | BFA0000018 | 内六角螺栓 |  | Q218B0816 | EA | 4 |  | 10 |  | 长春外购
30 | SHT0017113 | 驾驶员座椅总成 | Ea | SHT0016630 | 主驾驶调角器总成 |  | SHT0016630 | EA | 1 |  | 10 |  | 河北自制
31 | SHT0017113 | 驾驶员座椅总成 | Ea | BFA0000011 | 六角头螺栓 |  | Q150B1025Q | EA | 8 |  | 10 |  | 长春外购
32 | SHT0017113 | 驾驶员座椅总成 | Ea | BFA0000006 | 平垫圈 |  | Q40110 | EA | 8 |  | 10 |  | 长春外购
33 | SHT0017113 | 驾驶员座椅总成 | Ea | BFA0000009 | 弹垫圈 |  | Q40310 | EA | 8 |  | 10 |  | 长春外购
34 | SHT0017113 | 驾驶员座椅总成 | Ea | SHT0016825 | 坐垫面套总成 |  | SHT0016825 | EA | 1 |  | 10 |  | 长春外购
35 | SHT0017113 | 驾驶员座椅总成 | Ea | SHT0012366 | 主驾驶座垫泡沫总成（通风） |  | SHT0012366 | EA | 1 |  | 10 |  | 西安自制
36 | SHT0017113 | 驾驶员座椅总成 | Ea | SHT0014598 | 坐盆总成 |  | SHT0014598 | EA | 1 |  | 10 |  | 长春外购
37 | SHT0017113 | 驾驶员座椅总成 | Ea | BFA0000016 | 座盆固定螺钉 |  | BFA0000016 | EA | 1 |  | 10 |  | 长春外购
38 | SHT0017113 | 驾驶员座椅总成 | Ea | SHT0013524 | 座垫通风3D网格 |  | SHT0013524 | EA | 1 |  | 10 |  | 长春外购
39 | SHT0017113 | 驾驶员座椅总成 | Ea | BEC0010041 | 坐垫风扇总成 |  | BEC0010041 | EA | 1 |  | 10 |  | 长春外购
40 | SHT0017113 | 驾驶员座椅总成 | Ea | BEC0010098 | 坐垫加热垫总成 |  | BEC0010098 | EA | 1 |  | 10 |  | 长春外购
41 | SHT0017113 | 驾驶员座椅总成 | Ea | BEC0010222 | 通风加热线束总成 |  | BEC0010222 | EA | 1 |  | 10 |  | 长春外购
42 | SHT0017113 | 驾驶员座椅总成 | Ea | BEC0010122 | 通风加热控制器ECU |  | BEC0010122 | EA | 1 |  | 10 |  | 长春外购
43 | SHT0017113 | 驾驶员座椅总成 | EA | BEC0010355 | 通风开关 |  |  | EA | 1 |  | 10 |  | 长春外购 |  | 新增
44 | SHT0017113 | 驾驶员座椅总成 | EA | BEC0010356 | 加热开关 |  |  | EA | 1 |  | 10 |  | 长春外购 |  | 新增
45 | SHT0017113 | 驾驶员座椅总成 | Ea | SHT0017115 | 底座模块化 |  | SHT0017115 | EA | 1 |  | 10 |  | 河北自制
46 | SHT0017113 | 驾驶员座椅总成 | Ea | SHT0015332 | J6L滑轨总成 |  | SHT0015332 | EA | 1 |  | 10 |  | 长春外购
47 | SHT0017113 | 驾驶员座椅总成 | Ea | SHT0014616 | 调角器左罩壳 |  | SHT0016599 | EA | 1 |  | 10 |  | 河北自制
48 | SHT0017113 | 驾驶员座椅总成 | Ea | SHT0014562 | 阻尼堵盖 |  | SHT0014562 | EA | 1 |  | 10 |  | 河北自制
49 | SHT0017113 | 驾驶员座椅总成 | Ea | SHT0013891 | 调角器右罩壳 |  | SHT0013891 | EA | 1 |  | 10 |  | 河北自制
50 | SHT0017113 | 驾驶员座椅总成 | Ea | SHT0014599 | 座垫前部罩壳 |  | SHT0014599 | EA | 1 |  | 10 |  | 河北自制
51 | SHT0017113 | 驾驶员座椅总成 | Ea | BSP0010020 | 罩壳弹簧卡子 |  | BSP0010020 | EA | 1 |  | 10 |  | 长春外购
52 | SHT0017113 | 驾驶员座椅总成 | Ea | SHT0010982 | 调角器手柄 |  | SHT0010982 | EA | 1 |  | 10 |  | 长春外购
53 | SHT0017113 | 驾驶员座椅总成 | Ea | SHT0016487 | 3.1C调高手柄总成 |  | SHT0016487 | EA | 1 |  | 10 |  | 安路普自制
54 | SHT0017113 | 驾驶员座椅总成 | Ea | SHT0014697 | 安全带锁扣总成 |  | SHT0014697 | EA | 1 |  | 10 |  | 长春外购
55 | SHT0017113 | 驾驶员座椅总成 | Ea | BCL0010024 | R型固定夹 |  | BCL0010024 | EA | 1 |  | 10 |  | 长春外购
56 | SHT0017113 | 驾驶员座椅总成 | Ea | BSP0000030 | 气管防护弹簧 |  | BSP0000030 | EA | 1 |  | 10 |  | 长春外购
57 | SHT0017113 | 驾驶员座椅总成 | Ea | BFA0000014 | 圆头割尾自攻钉 |  | BFA0010076 | EA | 3 |  | 10 |  | 长春外购
58 | SHT0017113 | 驾驶员座椅总成 | Ea | BFA0000013 | 大扁头盘头自攻钉 |  | Q2204213 | EA | 10 |  | 10 |  | 长春外购
59 | SHT0017113 | 驾驶员座椅总成 | Ea | BFA0000001 | C型钉 |  | 15G100P | EA | 34 |  | 10 |  | 长春外购
60 | SHT0017113 | 驾驶员座椅总成 | Ea | SHT0000002 | 座椅标识 |  | SHT0000002 | EA | 1 |  | 10 |  | 长春外购
61 | SHT0017113 | 驾驶员座椅总成 | Ea | SHT0002359 | 固定螺母 |  | 86008104 7500 | EA | 1 |  | 10 |  | 长春外购
62 | SHT0017113 | 驾驶员座椅总成 | Ea | SHT0014477 | 底座焊接总成 |  | SHT0014477 | EA | 1 |  | 10 |  | 长春外购
63 | SHT0017113 | 驾驶员座椅总成 | Ea | SHT0016812 | 驾驶员靠背坐垫一体塑料包装膜 |  | SHT0016812 | EA | 1 |  | 10 |  | 长春外购
64 | SHT0017113 | 驾驶员座椅总成 | Ea | BPC0010344 | 进气接头6-6 |  |  | EA | 1 |  | 10 |  | 长春外购
65 | SHT0017113 | 驾驶员座椅总成 | Ea | SHT0017412 | 装车接头 |  |  | EA | 1 |  | 10 |  | 安路普自制
66 | SHT0017113 | 驾驶员座椅总成 | Ea | BPC0010012 | 4mm卡箍 |  |  | EA | 1 |  | 10 |  | 长春外购
67 | SHT0017113 | 驾驶员座椅总成 | EA | SHT0017495 | 拉线防转块 |  |  | EA | 1 |  | 10 |  | 河北自制 |  | 新增

## 6800010AD29-C00
序号 | 父零件 | 父零件描述 | 父零件单位 | 子零件 | 子零件描述 | 规格型号 | 设计图号 | 子零件单位 | 数量 | 生效日期 | 工序 | 损耗率 | 自制/外购 | 供应商
| 字符/24位 | 字符/24位 | 字符/2位 | 字符/24位 | 字符/24位 | 字符/24位 | 字符/18位 | 字符/2位 | 数字/9位
1 | SHT0017114 | 驾驶员座椅总成 | Ea | SHT0017114 | 驾驶员座椅总成 |  | 6800010AD29-C00 | EA | 1 |  |  |  | 长春自制
2 | SHT0017114 | 驾驶员座椅总成 | EA | SHT0000493 | 安全带外部罩壳 |  | H4681010091A0 | EA | 1 |  | 10 |  | 长春外购
3 | SHT0017114 | 驾驶员座椅总成 | EA | SHT0000496 | 安全带外部罩壳固定卡片 |  | H4681010096A0 | EA | 1 |  | 10 |  | 长春外购
4 | SHT0017114 | 驾驶员座椅总成 | EA | BFA0000005 | 拉铆钉 |  | H4681010095A0 | EA | 6 |  | 10 |  | 长春外购
5 | SHT0017114 | 驾驶员座椅总成 | EA | SHT0012224 | 靠背骨架焊接总成 |  | SHT0012224 | EA | 1 |  | 10 |  | 河北自制
6 | SHT0017114 | 驾驶员座椅总成 | EA | SHT0013907 | 波纹管 |  | SHT0013907 | EA | 2 |  | 10 |  | 长春外购
7 | SHT0017114 | 驾驶员座椅总成 | Ea | SHT0016580 | 驾驶员靠背面套总成 |  | SHT0016580 | EA | 1 |  | 10 |  | 长春外购
8 | SHT0017114 | 驾驶员座椅总成 | Ea | SHT0016589 | 靠背泡棉总成（双扶手） |  | SHT0016589 | EA | 1 |  | 10 |  | 长春外购
9 | SHT0017114 | 驾驶员座椅总成 | Ea | SHT0011609 | 气袋腰拖总成 |  | SHT0011609 | EA | 1 |  | 10 |  | 长春外购
10 | SHT0017114 | 驾驶员座椅总成 | Ea | SHT0013487 | 靠背通风3D网格 |  | SHT0013487 | EA | 1 |  | 10 |  | 长春外购
11 | SHT0017114 | 驾驶员座椅总成 | Ea | SHT0014866 | 靠背舒适性海绵（打孔） |  | SHT0014866 | EA | 1 |  | 10 |  | 长春外购
12 | SHT0017114 | 驾驶员座椅总成 | Ea | BEC0010040 | 靠背风扇(不含罩壳) |  | BEC0010040 | EA | 1 |  | 10 |  | 长春外购
13 | SHT0017114 | 驾驶员座椅总成 | Ea | BEC0010017 | 风扇保护壳 |  | BEC0010017 | EA | 5 |  | 10 |  | 长春外购
14 | SHT0017114 | 驾驶员座椅总成 | Ea | BEC0010223 | 靠背加热垫总成 |  | BEC0010223 | EA | 1 |  | 10 |  | 长春外购
15 | SHT0017114 | 驾驶员座椅总成 | Ea | SHT0013504 | 驾驶员安全带总成 |  | SHT0013504 | EA | 1 |  | 10 |  | 长春外购
16 | SHT0017114 | 驾驶员座椅总成 | Ea | SHT0016020 | 2.0右扶手支架 |  | SHT0016020 | EA | 1 |  | 10 |  | 长春外购
17 | SHT0017114 | 驾驶员座椅总成 | Ea | SHT0016593 | 2.0左扶手支架 |  | SHT0016593 | EA | 1 |  | 10 |  | 长春外购
18 | SHT0017114 | 驾驶员座椅总成 | Ea | SHT0016022 | 右扶手本体 |  | SHT0016022 | EA | 1 |  | 10 |  | 长春外购
19 | SHT0017114 | 驾驶员座椅总成 | Ea | SHT0016596 | 左扶手本体 |  | SHT0016596 | EA | 1 |  | 10 |  | 长春外购
20 | SHT0017114 | 驾驶员座椅总成 | Ea | SHT0016024 | 限位螺栓 |  | SHT0016024 | EA | 2 |  | 10 |  | 长春外购
21 | SHT0017114 | 驾驶员座椅总成 | Ea | SHT0016026 | 限位螺栓垫片 |  | SHT0016026 | EA | 2 |  | 10 |  | 长春外购
22 | SHT0017114 | 驾驶员座椅总成 | Ea | SHT0016023 | 扶手遮挡塑料件 |  | SHT0016023 | EA | 2 |  | 10 |  | 长春外购
23 | SHT0017114 | 驾驶员座椅总成 | Ea | SHT0016025 | 塑料件安装螺钉 |  | SHT0016025 | EA | 6 |  | 10 |  | 长春外购
24 | SHT0017114 | 驾驶员座椅总成 | Ea | BFA0000018 | 内六角螺栓 |  | Q218B0816 | EA | 4 |  | 10 |  | 长春外购
25 | SHT0017114 | 驾驶员座椅总成 | Ea | SHT0016630 | 主驾驶调角器总成 |  | SHT0016630 | EA | 1 |  | 10 |  | 河北自制
26 | SHT0017114 | 驾驶员座椅总成 | Ea | BFA0000011 | 六角头螺栓 |  | Q150B1025Q | EA | 8 |  | 10 |  | 长春外购
27 | SHT0017114 | 驾驶员座椅总成 | Ea | BFA0000006 | 平垫圈 |  | Q40110 | EA | 8 |  | 10 |  | 长春外购
28 | SHT0017114 | 驾驶员座椅总成 | Ea | BFA0000009 | 弹垫圈 |  | Q40310 | EA | 8 |  | 10 |  | 长春外购
29 | SHT0017114 | 驾驶员座椅总成 | Ea | SHT0016825 | 坐垫面套总成 |  | SHT0016825 | EA | 1 |  | 10 |  | 长春外购
30 | SHT0017114 | 驾驶员座椅总成 | Ea | SHT0012366 | 主驾驶座垫泡沫总成（通风） |  | SHT0012366 | EA | 1 |  | 10 |  | 西安自制
31 | SHT0017114 | 驾驶员座椅总成 | Ea | SHT0014598 | 坐盆总成 |  | SHT0014598 | EA | 1 |  | 10 |  | 长春外购
32 | SHT0017114 | 驾驶员座椅总成 | Ea | BFA0000016 | 座盆固定螺钉 |  | BFA0000016 | EA | 1 |  | 10 |  | 长春外购
33 | SHT0017114 | 驾驶员座椅总成 | Ea | SHT0013524 | 座垫通风3D网格 |  | SHT0013524 | EA | 1 |  | 10 |  | 长春外购
34 | SHT0017114 | 驾驶员座椅总成 | Ea | BEC0010041 | 坐垫风扇总成 |  | BEC0010041 | EA | 1 |  | 10 |  | 长春外购
35 | SHT0017114 | 驾驶员座椅总成 | Ea | BEC0010098 | 坐垫加热垫总成 |  | BEC0010098 | EA | 1 |  | 10 |  | 长春外购
36 | SHT0017114 | 驾驶员座椅总成 | Ea | BEC0010222 | 通风加热线束总成 |  | BEC0010222 | EA | 1 |  | 10 |  | 长春外购
37 | SHT0017114 | 驾驶员座椅总成 | Ea | BEC0010122 | 通风加热控制器ECU |  | BEC0010122 | EA | 1 |  | 10 |  | 长春外购
38 | SHT0017114 | 驾驶员座椅总成 | EA | BEC0010355 | 通风开关 |  |  | EA | 1 |  | 10 |  | 长春外购 |  | 新增
39 | SHT0017114 | 驾驶员座椅总成 | EA | BEC0010356 | 加热开关 |  |  | EA | 1 |  | 10 |  | 长春外购 |  | 新增
40 | SHT0017114 | 驾驶员座椅总成 | Ea | SHT0017116 | 底座模块化 |  | SHT0017116 | EA | 1 |  | 10 |  | 河北自制
41 | SHT0017114 | 驾驶员座椅总成 | Ea | SHT0015332 | J6L滑轨总成 |  | SHT0015332 | EA | 1 |  | 10 |  | 长春外购
42 | SHT0017114 | 驾驶员座椅总成 | Ea | BPC0010220 | 腰托二联阀 |  | BPC0010220 | EA | 1 |  | 10 |  | 长春外购
43 | SHT0017114 | 驾驶员座椅总成 | Ea | SHT0016727 | 调角器左罩壳 |  | SHT0016600 | EA | 1 |  | 10 |  | 长春冲孔
44 | SHT0017114 | 驾驶员座椅总成 | Ea | SHT0014562 | 阻尼堵盖 |  | SHT0014562 | EA | 1 |  | 10 |  | 河北自制
45 | SHT0017114 | 驾驶员座椅总成 | Ea | SHT0013891 | 调角器右罩壳 |  | SHT0013891 | EA | 1 |  | 10 |  | 河北自制
46 | SHT0017114 | 驾驶员座椅总成 | Ea | SHT0014599 | 座垫前部罩壳 |  | SHT0014599 | EA | 1 |  | 10 |  | 河北自制
47 | SHT0017114 | 驾驶员座椅总成 | Ea | BSP0010020 | 罩壳弹簧卡子 |  | BSP0010020 | EA | 1 |  | 10 |  | 长春外购
48 | SHT0017114 | 驾驶员座椅总成 | Ea | SHT0010982 | 调角器手柄 |  | SHT0010982 | EA | 1 |  | 10 |  | 长春外购
49 | SHT0017114 | 驾驶员座椅总成 | Ea | SHT0016487 | 3.1C调高手柄总成 |  | SHT0016487 | EA | 1 |  | 10 |  | 安路普自制
50 | SHT0017114 | 驾驶员座椅总成 | Ea | SHT0014697 | 安全带锁扣总成 |  | SHT0014697 | EA | 1 |  | 10 |  | 长春外购
51 | SHT0017114 | 驾驶员座椅总成 | Ea | BCL0010024 | R型固定夹 |  | BCL0010024 | EA | 1 |  | 10 |  | 长春外购
52 | SHT0017114 | 驾驶员座椅总成 | Ea | BSP0000030 | 气管防护弹簧 |  | BSP0000030 | EA | 1 |  | 10 |  | 长春外购
53 | SHT0017114 | 驾驶员座椅总成 | Ea | BFA0000014 | 圆头割尾自攻钉 |  | BFA0010076 | EA | 3 |  | 10 |  | 长春外购
54 | SHT0017114 | 驾驶员座椅总成 | Ea | BFA0000013 | 大扁头盘头自攻钉 |  | Q2204213 | EA | 10 |  | 10 |  | 长春外购
55 | SHT0017114 | 驾驶员座椅总成 | Ea | BFA0000001 | C型钉 |  | 15G100P | EA | 30 |  | 10 |  | 长春外购
56 | SHT0017114 | 驾驶员座椅总成 | Ea | SHT0000002 | 座椅标识 |  | SHT0000002 | EA | 1 |  | 10 |  | 长春外购
57 | SHT0017114 | 驾驶员座椅总成 | Ea | SHT0002359 | 固定螺母 |  | 86008104 7500 | EA | 1 |  | 10 |  | 长春外购
58 | SHT0017114 | 驾驶员座椅总成 | Ea | SHT0014477 | 底座焊接总成 |  | SHT0014477 | EA | 1 |  | 10 |  | 长春外购
59 | SHT0017114 | 驾驶员座椅总成 | Ea | SHT0016812 | 驾驶员靠背坐垫一体塑料包装膜 |  | SHT0016812 | EA | 1 |  | 10 |  | 长春外购
60 | SHT0017114 | 驾驶员座椅总成 | Ea | BPC0010344 | 进气接头6-6 |  |  | EA | 1 |  | 10 |  | 长春外购
61 | SHT0017114 | 驾驶员座椅总成 | Ea | SHT0017412 | 装车接头 |  |  | EA | 1 |  | 10 |  | 安路普自制
62 | SHT0017114 | 驾驶员座椅总成 | Ea | BPC0010012 | 4mm卡箍 |  |  | EA | 1 |  | 10 |  | 长春外购
63 | SHT0017114 | 驾驶员座椅总成 | EA | SHT0017495 | 拉线防转块 |  |  | EA | 1 |  | 10 |  | 河北自制 |  | 新增

## 6800010WH13-C00
序号 | 父零件 | 父零件描述 | 父零件单位 | 子零件 | 子零件描述 | 规格型号 | 设计图号 | 子零件单位 | 数量 | 生效日期 | 工序 | 损耗率 | 自制/外购 | 供应商
| 字符/24位 | 字符/24位 | 字符/2位 | 字符/24位 | 字符/24位 | 字符/24位 | 字符/18位 | 字符/2位 | 数字/9位
1 | SHT0016576 | 驾驶员座椅总成 | Ea | SHT0016576 | 驾驶员座椅总成 |  | 6800010WH13-C00 | EA | 1 |  |  |  | 长春自制
2 | SHT0016576 | 驾驶员座椅总成 | EA | SHT0013487 | 靠背通风3D网格 |  |  | EA | 1 |  | 10 |  | 长春外购
3 | SHT0016576 | 驾驶员座椅总成 | EA | SHT0014866 | 靠背舒适性海绵（打孔） |  |  | EA | 1 |  | 10 |  | 长春外购
4 | SHT0016576 | 驾驶员座椅总成 | EA | BEC0010040 | 靠背风扇(不含罩壳) |  |  | EA | 1 |  | 10 |  | 长春外购
5 | SHT0016576 | 驾驶员座椅总成 | EA | BEC0010017 | 风扇保护壳 |  |  | EA | 5 |  | 10 |  | 长春外购
6 | SHT0016576 | 驾驶员座椅总成 | EA | BEC0010223 | 靠背加热垫总成 |  |  | EA | 1 |  | 10 |  | 长春外购
7 | SHT0016576 | 驾驶员座椅总成 | Ea | BFA0000011 | 六角头螺栓 |  |  | EA | 6 |  | 10 |  | 长春外购
8 | SHT0016576 | 驾驶员座椅总成 | Ea | BFA0000006 | 平垫圈 |  |  | EA | 8 |  | 10 |  | 长春外购
9 | SHT0016576 | 驾驶员座椅总成 | Ea | BFA0000009 | 弹垫圈 |  |  | EA | 8 |  | 10 |  | 长春外购
10 | SHT0016576 | 驾驶员座椅总成 | Ea | SHT0012366 | 主驾驶座垫泡沫总成（通风） |  |  | EA | 1 |  | 10 |  | 长春外购
11 | SHT0016576 | 驾驶员座椅总成 | Ea | SHT0014598 | 坐盆总成 |  |  | EA | 1 |  | 10 |  | 长春外购
12 | SHT0016576 | 驾驶员座椅总成 | Ea | BFA0000016 | 座盆固定螺钉 |  |  | EA | 1 |  | 10 |  | 长春外购
13 | SHT0016576 | 驾驶员座椅总成 | Ea | SHT0013524 | 座垫通风3D网格 |  |  | EA | 1 |  | 10 |  | 长春外购
14 | SHT0016576 | 驾驶员座椅总成 | Ea | BEC0010041 | 坐垫风扇总成 |  |  | EA | 1 |  | 10 |  | 长春外购
15 | SHT0016576 | 驾驶员座椅总成 | Ea | BEC0010098 | 坐垫加热垫总成 |  |  | EA | 1 |  | 10 |  | 长春外购
16 | SHT0016576 | 驾驶员座椅总成 | Ea | BEC0010222 | 通风加热线束总成 |  |  | EA | 1 |  | 10 |  | 长春外购
17 | SHT0016576 | 驾驶员座椅总成 | Ea | BEC0010122 | 通风加热控制器ECU |  |  | EA | 1 |  | 10 |  | 长春外购
18 | SHT0016576 | 驾驶员座椅总成 | EA | BEC0010355 | 通风开关 |  |  | EA | 1 |  | 10 |  | 长春外购 |  | 新增
19 | SHT0016576 | 驾驶员座椅总成 | EA | BEC0010356 | 加热开关 |  |  | EA | 1 |  | 10 |  | 长春外购 |  | 新增
20 | SHT0016576 | 驾驶员座椅总成 | Ea | SHT0013891 | 调角器右罩壳 |  |  | EA | 1 |  | 10 |  | 河北自制
21 | SHT0016576 | 驾驶员座椅总成 | Ea | SHT0014599 | 座垫前部罩壳 |  |  | EA | 1 |  | 10 |  | 河北自制
22 | SHT0016576 | 驾驶员座椅总成 | Ea | BSP0010020 | 罩壳弹簧卡子 |  |  | EA | 1 |  | 10 |  | 长春外购
23 | SHT0016576 | 驾驶员座椅总成 | Ea | SHT0010982 | 调角器手柄 |  |  | EA | 1 |  | 10 |  | 长春外购
24 | SHT0016576 | 驾驶员座椅总成 | Ea | SHT0014697 | 安全带锁扣总成 |  |  | EA | 1 |  | 10 |  | 长春外购
25 | SHT0016576 | 驾驶员座椅总成 | Ea | BFA0000014 | 圆头割尾自攻钉 |  |  | EA | 4 |  | 10 |  | 长春外购
26 | SHT0016576 | 驾驶员座椅总成 | Ea | BFA0000013 | 大扁头盘头自攻钉 |  |  | EA | 10 |  | 10 |  | 长春外购
27 | SHT0016576 | 驾驶员座椅总成 | Ea | BFA0000001 | C型钉 |  |  | EA | 30 |  | 10 |  | 长春外购
28 | SHT0016576 | 驾驶员座椅总成 | Ea | SHT0000002 | 座椅标识 |  |  | EA | 1 |  | 10 |  | 长春外购
29 | SHT0016576 | 驾驶员座椅总成 | Ea | SHT0014477 | 底座焊接总成 |  |  | EA | 1 |  | 10 |  | 长春外购
30 | SHT0016576 | 驾驶员座椅总成 | Ea | SHT0002359 | 固定螺母 |  |  | EA | 1 |  | 10 |  | 长春外购
31 | SHT0016576 | 驾驶员座椅总成 | Ea | SHT0015332 | J6L滑轨总成 |  |  | EA | 1 |  | 10 |  | 长春外购
32 | SHT0016576 | 驾驶员座椅总成 | Ea | SHT0013504 | 驾驶员安全带总成 |  |  | EA | 1 |  | 10 |  | 长春外购
33 | SHT0016576 | 驾驶员座椅总成 | Ea | SHT0000493 | 安全带外部罩壳 |  |  | EA | 1 |  | 10 |  | 长春外购
34 | SHT0016576 | 驾驶员座椅总成 | Ea | SHT0000496 | 安全带外部罩壳固定卡片 |  |  | EA | 1 |  | 10 |  | 长春外购
35 | SHT0016576 | 驾驶员座椅总成 | Ea | BFA0000005 | 拉铆钉 |  |  | EA | 4 |  | 10 |  | 长春外购
36 | SHT0016576 | 驾驶员座椅总成 | Ea | SHT0012224 | 靠背骨架焊接总成 |  |  | EA | 1 |  | 10 |  | 河北自制
37 | SHT0016576 | 驾驶员座椅总成 | Ea | SHT0013907 | 波纹管 |  |  | EA | 2 |  | 10 |  | 长春外购
38 | SHT0016576 | 驾驶员座椅总成 | Ea | SHT0016589 | 靠背泡棉总成（双扶手） |  |  | EA | 1 |  | 10 |  | 长春外购
39 | SHT0016576 | 驾驶员座椅总成 | Ea | SHT0016020 | 2.0右扶手支架 |  |  | EA | 1 |  | 10 |  | 长春外购
40 | SHT0016576 | 驾驶员座椅总成 | Ea | SHT0016593 | 2.0左扶手支架 |  |  | EA | 1 |  | 10 |  | 长春外购
41 | SHT0016576 | 驾驶员座椅总成 | Ea | SHT0016022 | 右扶手本体 |  |  | EA | 1 |  | 10 |  | 长春外购
42 | SHT0016576 | 驾驶员座椅总成 | Ea | SHT0016596 | 左扶手本体 |  |  | EA | 1 |  | 10 |  | 长春外购
43 | SHT0016576 | 驾驶员座椅总成 | Ea | SHT0016024 | 限位螺栓 |  |  | EA | 2 |  | 10 |  | 长春外购
44 | SHT0016576 | 驾驶员座椅总成 | Ea | SHT0016026 | 限位螺栓垫片 |  |  | EA | 2 |  | 10 |  | 长春外购
45 | SHT0016576 | 驾驶员座椅总成 | Ea | SHT0016023 | 扶手遮挡塑料件 |  |  | EA | 2 |  | 10 |  | 长春外购
46 | SHT0016576 | 驾驶员座椅总成 | Ea | SHT0016025 | 塑料件安装螺钉 |  |  | EA | 6 |  | 10 |  | 长春外购
47 | SHT0016576 | 驾驶员座椅总成 | Ea | BFA0000018 | 内六角螺栓 |  |  | EA | 4 |  | 10 |  | 长春外购
48 | SHT0016576 | 驾驶员座椅总成 | Ea | SHT0016630 | 主驾驶调角器总成 |  |  | EA | 1 |  | 10 |  | 河北自制
49 | SHT0016576 | 驾驶员座椅总成 | Ea | SHT0011609 | 气袋腰拖总成 |  |  | EA | 1 |  | 10 |  | 长春外购
50 | SHT0016576 | 驾驶员座椅总成 | Ea | BPC0010220 | 腰托二联阀 |  |  | EA | 1 |  | 10 |  | 长春外购
51 | SHT0016576 | 驾驶员座椅总成 | Ea | SHT0016580 | 驾驶员靠背面套总成 |  |  | EA | 1 |  | 10 |  | 长春外购
52 | SHT0016576 | 驾驶员座椅总成 | Ea | SHT0016830 | 调角器左罩壳 |  |  | EA | 1 |  | 10 |  | 河北自制
53 | SHT0016576 | 驾驶员座椅总成 | Ea | SHT0013737 | 阻尼器调节机构 |  |  | EA | 1 |  | 10 |  | 长春外购 | 安路普 | 新增
54 | SHT0016576 | 驾驶员座椅总成 | Ea | SHT0010520 | 变阻尼弹簧 |  |  | EA | 1 |  | 10 |  | 长春外购
55 | SHT0016576 | 驾驶员座椅总成 | Ea | BFA0000285 | 开口挡圈 |  |  | EA | 1 |  | 10 |  | 长春外购
56 | SHT0016576 | 驾驶员座椅总成 | Ea | SHT0016825 | 坐垫面套总成 |  |  | EA | 1 |  | 10 |  | 长春外购
57 | SHT0016576 | 驾驶员座椅总成 | Ea | SHT0016812 | 驾驶员靠背坐垫一体塑料膜 |  |  | EA | 1 |  | 10 |  | 长春外购
58 | SHT0016576 | 驾驶员座椅总成 | Ea | BFA0010125 | 十字槽自攻螺钉 |  |  | EA | 1 |  | 10 |  | 长春外购 |  |  | 固定阻尼用
59 | SHT0016576 | 驾驶员座椅总成 | Ea | SHT0017123 | 底座模块化 |  |  | EA | 1 |  | 10 |  | 河北自制
60 | SHT0016576 | 驾驶员座椅总成 | Ea | SHT0016487 | 3.1C调高手柄总成 |  |  | EA | 1 |  | 10 |  | 安路普自制
61 | SHT0016576 | 驾驶员座椅总成 | Ea | BCL0010024 | R型固定夹 |  |  | EA | 1 |  | 10 |  | 长春外购
62 | SHT0016576 | 驾驶员座椅总成 | Ea | BSP0000030 | 气管防护弹簧 |  |  | EA | 1 |  | 10 |  | 长春外购
63 | SHT0016576 | 驾驶员座椅总成 | Ea | BFA0000004 | 白色扎带 |  |  | EA | 1 |  | 10 |  | 长春外购
64 | SHT0016576 | 驾驶员座椅总成 | Ea | BPC0010344 | 进气接头6-6 |  |  | EA | 1 |  | 10 |  | 长春外购
65 | SHT0016576 | 驾驶员座椅总成 | Ea | SHT0017412 | 装车接头 |  |  | EA | 1 |  | 10 |  | 安路普自制
66 | SHT0016576 | 驾驶员座椅总成 | Ea | BPC0010012 | 4mm卡箍 |  |  | EA | 1 |  | 10 |  | 长春外购
67 | SHT0016576 | 驾驶员座椅总成 | EA | SHT0017495 | 拉线防转块 |  |  | EA | 1 |  | 10 |  | 河北自制 |  | 新增

## 6800010XH13-C00
序号 | 父零件 | 父零件描述 | 父零件单位 | 子零件 | 子零件描述 | 规格型号 | 设计图号 | 子零件单位 | 数量 | 生效日期 | 工序 | 损耗率 | 自制/外购 | 供应商
| 字符/24位 | 字符/24位 | 字符/2位 | 字符/24位 | 字符/24位 | 字符/24位 | 字符/18位 | 字符/2位 | 数字/9位
1 | SHT0016577 | 驾驶员座椅总成 | Ea | SHT0016577 | 驾驶员座椅总成 |  | 6800010XH13-C00 | EA | 1 |  |  |  | 长春自制
2 | SHT0016577 | 驾驶员座椅总成 | EA | SHT0013487 | 靠背通风3D网格 |  |  | EA | 1 |  | 10 |  | 长春外购
3 | SHT0016577 | 驾驶员座椅总成 | EA | SHT0014866 | 靠背舒适性海绵（打孔） |  |  | EA | 1 |  | 10 |  | 长春外购
4 | SHT0016577 | 驾驶员座椅总成 | EA | BEC0010040 | 靠背风扇(不含罩壳) |  |  | EA | 1 |  | 10 |  | 长春外购
5 | SHT0016577 | 驾驶员座椅总成 | EA | BEC0010017 | 风扇保护壳 |  |  | EA | 5 |  | 10 |  | 长春外购
6 | SHT0016577 | 驾驶员座椅总成 | Ea | BFA0000011 | 六角头螺栓 |  |  | EA | 6 |  | 10 |  | 长春外购
7 | SHT0016577 | 驾驶员座椅总成 | Ea | BFA0000006 | 平垫圈 |  |  | EA | 8 |  | 10 |  | 长春外购
8 | SHT0016577 | 驾驶员座椅总成 | Ea | BFA0000009 | 弹垫圈 |  |  | EA | 8 |  | 10 |  | 长春外购
9 | SHT0016577 | 驾驶员座椅总成 | Ea | SHT0012366 | 主驾驶座垫泡沫总成（通风） |  |  | EA | 1 |  | 10 |  | 长春外购
10 | SHT0016577 | 驾驶员座椅总成 | Ea | SHT0014598 | 坐盆总成 |  |  | EA | 1 |  | 10 |  | 长春外购
11 | SHT0016577 | 驾驶员座椅总成 | Ea | BFA0000016 | 座盆固定螺钉 |  |  | EA | 1 |  | 10 |  | 长春外购
12 | SHT0016577 | 驾驶员座椅总成 | Ea | SHT0013524 | 座垫通风3D网格 |  |  | EA | 1 |  | 10 |  | 长春外购
13 | SHT0016577 | 驾驶员座椅总成 | Ea | BEC0010041 | 坐垫风扇总成 |  |  | EA | 1 |  | 10 |  | 长春外购
14 | SHT0016577 | 驾驶员座椅总成 | EA | BEC0010355 | 通风开关 |  |  | EA | 1 |  | 10 |  | 长春外购 |  | 新增
15 | SHT0016577 | 驾驶员座椅总成 | Ea | SHT0013891 | 调角器右罩壳 |  |  | EA | 1 |  | 10 |  | 河北自制
16 | SHT0016577 | 驾驶员座椅总成 | Ea | SHT0014599 | 座垫前部罩壳 |  |  | EA | 1 |  | 10 |  | 河北自制
17 | SHT0016577 | 驾驶员座椅总成 | Ea | BSP0010020 | 罩壳弹簧卡子 |  |  | EA | 1 |  | 10 |  | 长春外购
18 | SHT0016577 | 驾驶员座椅总成 | Ea | SHT0010982 | 调角器手柄 |  |  | EA | 1 |  | 10 |  | 长春外购
19 | SHT0016577 | 驾驶员座椅总成 | Ea | SHT0014697 | 安全带锁扣总成 |  |  | EA | 1 |  | 10 |  | 长春外购
20 | SHT0016577 | 驾驶员座椅总成 | Ea | BFA0000014 | 圆头割尾自攻钉 |  |  | EA | 4 |  | 10 |  | 长春外购
21 | SHT0016577 | 驾驶员座椅总成 | Ea | BFA0000013 | 大扁头盘头自攻钉 |  |  | EA | 10 |  | 10 |  | 长春外购
22 | SHT0016577 | 驾驶员座椅总成 | Ea | BFA0000001 | C型钉 |  |  | EA | 30 |  | 10 |  | 长春外购
23 | SHT0016577 | 驾驶员座椅总成 | Ea | SHT0000002 | 座椅标识 |  |  | EA | 1 |  | 10 |  | 长春外购
24 | SHT0016577 | 驾驶员座椅总成 | Ea | SHT0014477 | 底座焊接总成 |  |  | EA | 1 |  | 10 |  | 长春外购
25 | SHT0016577 | 驾驶员座椅总成 | Ea | SHT0002359 | 固定螺母 |  |  | EA | 1 |  | 10 |  | 长春外购
26 | SHT0016577 | 驾驶员座椅总成 | Ea | SHT0015332 | J6L滑轨总成 |  |  | EA | 1 |  | 10 |  | 长春外购
27 | SHT0016577 | 驾驶员座椅总成 | Ea | SHT0013504 | 驾驶员安全带总成 |  |  | EA | 1 |  | 10 |  | 长春外购
28 | SHT0016577 | 驾驶员座椅总成 | Ea | SHT0000493 | 安全带外部罩壳 |  |  | EA | 1 |  | 10 |  | 长春外购
29 | SHT0016577 | 驾驶员座椅总成 | Ea | SHT0000496 | 安全带外部罩壳固定卡片 |  |  | EA | 1 |  | 10 |  | 长春外购
30 | SHT0016577 | 驾驶员座椅总成 | Ea | BFA0000005 | 拉铆钉 |  |  | EA | 6 |  | 10 |  | 长春外购
31 | SHT0016577 | 驾驶员座椅总成 | Ea | SHT0012224 | 靠背骨架焊接总成 |  |  | EA | 1 |  | 10 |  | 河北自制
32 | SHT0016577 | 驾驶员座椅总成 | Ea | SHT0013907 | 波纹管 |  |  | EA | 2 |  | 10 |  | 长春外购
33 | SHT0016577 | 驾驶员座椅总成 | Ea | SHT0016589 | 靠背泡棉总成（双扶手） |  |  | EA | 1 |  | 10 |  | 长春外购
34 | SHT0016577 | 驾驶员座椅总成 | Ea | SHT0016020 | 2.0右扶手支架 |  |  | EA | 1 |  | 10 |  | 长春外购
35 | SHT0016577 | 驾驶员座椅总成 | Ea | SHT0016593 | 2.0左扶手支架 |  |  | EA | 1 |  | 10 |  | 长春外购
36 | SHT0016577 | 驾驶员座椅总成 | Ea | SHT0016022 | 右扶手本体 |  |  | EA | 1 |  | 10 |  | 长春外购
37 | SHT0016577 | 驾驶员座椅总成 | Ea | SHT0016596 | 左扶手本体 |  |  | EA | 1 |  | 10 |  | 长春外购
38 | SHT0016577 | 驾驶员座椅总成 | Ea | SHT0016024 | 限位螺栓 |  |  | EA | 2 |  | 10 |  | 长春外购
39 | SHT0016577 | 驾驶员座椅总成 | Ea | SHT0016026 | 限位螺栓垫片 |  |  | EA | 2 |  | 10 |  | 长春外购
40 | SHT0016577 | 驾驶员座椅总成 | Ea | SHT0016023 | 扶手遮挡塑料件 |  |  | EA | 2 |  | 10 |  | 长春外购
41 | SHT0016577 | 驾驶员座椅总成 | Ea | SHT0016025 | 塑料件安装螺钉 |  |  | EA | 6 |  | 10 |  | 长春外购
42 | SHT0016577 | 驾驶员座椅总成 | Ea | BFA0000018 | 内六角螺栓 |  |  | EA | 4 |  | 10 |  | 长春外购
43 | SHT0016577 | 驾驶员座椅总成 | Ea | SHT0016630 | 主驾驶调角器总成 |  |  | EA | 1 |  | 10 |  | 河北自制
44 | SHT0016577 | 驾驶员座椅总成 | Ea | SHT0011609 | 气袋腰拖总成 |  |  | EA | 1 |  | 10 |  | 长春外购
45 | SHT0016577 | 驾驶员座椅总成 | Ea | BPC0010220 | 腰托二联阀 |  |  | EA | 1 |  | 10 |  | 长春外购
46 | SHT0016577 | 驾驶员座椅总成 | Ea | SHT0016580 | 驾驶员靠背面套总成 |  |  | EA | 1 |  | 10 |  | 长春外购
47 | SHT0016577 | 驾驶员座椅总成 | Ea | SHT0013737 | 阻尼器调节机构 |  |  | EA | 1 |  | 10 |  | 长春外购 | 安路普 | 新增
48 | SHT0016577 | 驾驶员座椅总成 | Ea | SHT0010520 | 变阻尼弹簧 |  |  | EA | 1 |  | 10 |  | 长春外购
49 | SHT0016577 | 驾驶员座椅总成 | Ea | BFA0000285 | 开口挡圈 |  |  | EA | 1 |  | 10 |  | 长春外购
50 | SHT0016577 | 驾驶员座椅总成 | Ea | BEC0010268 | 单通风线束总成 |  |  | EA | 1 |  | 10 |  | 长春外购
51 | SHT0016577 | 驾驶员座椅总成 | Ea | BEC0010087 | 经济型单通风ECU |  |  | EA | 1 |  | 10 |  | 长春外购
52 | SHT0016577 | 驾驶员座椅总成 | Ea | SHT0016830 | 调角器左罩壳 |  |  | EA | 1 |  | 10 |  | 河北自制
53 | SHT0016577 | 驾驶员座椅总成 | Ea | SHT0016825 | 坐垫面套总成 |  |  | EA | 1 |  | 10 |  | 长春外购
54 | SHT0016577 | 驾驶员座椅总成 | Ea | SHT0016812 | 驾驶员靠背坐垫一体塑料膜 |  |  | EA | 1 |  | 10 |  | 长春外购
55 | SHT0016577 | 驾驶员座椅总成 | Ea | BFA0010125 | 十字槽自攻螺钉 |  |  | EA | 1 |  | 10 |  | 长春外购 |  |  | 固定阻尼用
56 | SHT0016577 | 驾驶员座椅总成 | Ea | SHT0017123 | 底座模块化 |  |  | EA | 1 |  | 10 |  | 河北自制
57 | SHT0016577 | 驾驶员座椅总成 | Ea | SHT0016487 | 3.1C调高手柄总成 |  |  | EA | 1 |  | 10 |  | 安路普自制
58 | SHT0016577 | 驾驶员座椅总成 | Ea | BCL0010024 | R型固定夹 |  |  | EA | 1 |  | 10 |  | 长春外购
59 | SHT0016577 | 驾驶员座椅总成 | Ea | BSP0000030 | 气管防护弹簧 |  |  | EA | 1 |  | 10 |  | 长春外购
60 | SHT0016577 | 驾驶员座椅总成 | Ea | BFA0000004 | 白色扎带 |  |  | EA | 1 |  | 10 |  | 长春外购
61 | SHT0016577 | 驾驶员座椅总成 | Ea | BPC0010344 | 进气接头6-6 |  |  | EA | 1 |  | 10 |  | 长春外购
62 | SHT0016577 | 驾驶员座椅总成 | Ea | SHT0017412 | 装车接头 |  |  | EA | 1 |  | 10 |  | 安路普自制
63 | SHT0016577 | 驾驶员座椅总成 | Ea | BPC0010012 | 4mm卡箍 |  |  | EA | 1 |  | 10 |  | 长春外购
64 | SHT0016577 | 驾驶员座椅总成 | EA | SHT0017495 | 拉线防转块 |  |  | EA | 1 |  | 10 |  | 河北自制 |  | 新增

## 6800010MH13-C00
序号 | 父零件 | 父零件描述 | 父零件单位 | 子零件 | 子零件描述 | 规格型号 | 设计图号 | 子零件单位 | 数量 | 生效日期 | 工序 | 损耗率 | 自制/外购 | 供应商
| 字符/24位 | 字符/24位 | 字符/2位 | 字符/24位 | 字符/24位 | 字符/24位 | 字符/18位 | 字符/2位 | 数字/9位
1 | SHT0016745 | 驾驶员座椅总成 | Ea | SHT0016745 | 驾驶员座椅总成 |  | 6800010MH13-C00 | EA | 1 |  |  |  | 长春自制
2 | SHT0016745 | 驾驶员座椅总成 | EA | SHT0015550 | 靠背骨架焊接总成 |  |  | EA | 1 |  | 10 |  | 长春外购
3 | SHT0016745 | 驾驶员座椅总成 | EA | SHT0011609 | 气袋腰拖总成 |  |  | EA | 1 |  | 10 |  | 长春外购
4 | SHT0016745 | 驾驶员座椅总成 | Ea | SHT0013487 | 靠背通风3D网格 |  |  | EA | 1 |  | 10 |  | 长春外购
5 | SHT0016745 | 驾驶员座椅总成 | Ea | SHT0014866 | 靠背舒适性海绵（打孔） |  |  | EA | 1 |  | 10 |  | 长春外购
6 | SHT0016745 | 驾驶员座椅总成 | Ea | BEC0010040 | 靠背风扇(不含罩壳) |  |  | EA | 1 |  | 10 |  | 长春外购
7 | SHT0016745 | 驾驶员座椅总成 | Ea | BEC0010017 | 风扇保护壳 |  |  | EA | 5 |  | 10 |  | 长春外购
8 | SHT0016745 | 驾驶员座椅总成 | Ea | BEC0010223 | 靠背加热垫总成 |  |  | EA | 1 |  | 10 |  | 长春外购
9 | SHT0016745 | 驾驶员座椅总成 | Ea | SHT0016021 | 1.0右扶手支架 |  |  | EA | 1 |  | 10 |  | 长春外购
10 | SHT0016745 | 驾驶员座椅总成 | Ea | SHT0016022 | 右扶手本体 |  |  | EA | 1 |  | 10 |  | 长春外购
11 | SHT0016745 | 驾驶员座椅总成 | Ea | SHT0016024 | 限位螺栓 | M10*15 |  | EA | 1 |  | 10 |  | 长春外购
12 | SHT0016745 | 驾驶员座椅总成 | Ea | SHT0016026 | 限位螺栓垫片 | M10*4 |  | EA | 1 |  | 10 |  | 长春外购
13 | SHT0016745 | 驾驶员座椅总成 | Ea | SHT0016023 | 扶手遮挡塑料件 |  |  | EA | 1 |  | 10 |  | 长春外购
14 | SHT0016745 | 驾驶员座椅总成 | Ea | SHT0016025 | 塑料件安装螺钉 | M4*8 |  | EA | 3 |  | 10 |  | 长春外购
15 | SHT0016745 | 驾驶员座椅总成 | Ea | SHT0001838 | 主边调角器总成 |  |  | EA | 1 |  | 10 |  | 河北自制
16 | SHT0016745 | 驾驶员座椅总成 | Ea | SHT0001839 | 副边调角器总成 |  |  | EA | 1 |  | 10 |  | 河北自制
17 | SHT0016745 | 驾驶员座椅总成 | Ea | BFA0000011 | 六角头螺栓 |  |  | EA | 4 |  | 10 |  | 长春外购
18 | SHT0016745 | 驾驶员座椅总成 | Ea | BFA0000006 | 平垫圈 |  |  | EA | 8 |  | 10 |  | 长春外购
19 | SHT0016745 | 驾驶员座椅总成 | Ea | BFA0000009 | 弹垫圈 |  |  | EA | 8 |  | 10 |  | 长春外购
20 | SHT0016745 | 驾驶员座椅总成 | Ea | SHT0014497 | 坐垫面套总成 |  |  | EA | 1 |  | 10 |  | 长春外购
21 | SHT0016745 | 驾驶员座椅总成 | Ea | SHT0012366 | 主驾驶座垫泡沫总成（通风） |  |  | EA | 1 |  | 10 |  | 长春外购
22 | SHT0016745 | 驾驶员座椅总成 | Ea | SHT0014598 | 坐盆总成 |  |  | EA | 1 |  | 10 |  | 长春外购
23 | SHT0016745 | 驾驶员座椅总成 | Ea | BFA0000016 | 座盆固定螺钉 |  |  | EA | 1 |  | 10 |  | 长春外购
24 | SHT0016745 | 驾驶员座椅总成 | Ea | SHT0013524 | 座垫通风3D网格 |  |  | EA | 1 |  | 10 |  | 长春外购
25 | SHT0016745 | 驾驶员座椅总成 | Ea | BEC0010041 | 坐垫风扇总成 |  |  | EA | 1 |  | 10 |  | 长春外购
26 | SHT0016745 | 驾驶员座椅总成 | Ea | BEC0010098 | 坐垫加热垫总成 |  |  | EA | 1 |  | 10 |  | 长春外购
27 | SHT0016745 | 驾驶员座椅总成 | Ea | BEC0010222 | 通风加热线束总成 |  |  | EA | 1 |  | 10 |  | 长春外购
28 | SHT0016745 | 驾驶员座椅总成 | Ea | BEC0010122 | 通风加热控制器ECU |  |  | EA | 1 |  | 10 |  | 长春外购
29 | SHT0016745 | 驾驶员座椅总成 | EA | BEC0010355 | 通风开关 |  |  | EA | 1 |  | 10 |  | 长春外购 |  | 新增
30 | SHT0016745 | 驾驶员座椅总成 | EA | BEC0010356 | 加热开关 |  |  | EA | 1 |  | 10 |  | 长春外购 |  | 新增
31 | SHT0016745 | 驾驶员座椅总成 | Ea | SHT0013891 | 调角器右罩壳 |  |  | EA | 1 |  | 10 |  | 河北自制
32 | SHT0016745 | 驾驶员座椅总成 | Ea | SHT0014599 | 座垫前部罩壳 |  |  | EA | 1 |  | 10 |  | 河北自制
33 | SHT0016745 | 驾驶员座椅总成 | Ea | BSP0010020 | 罩壳弹簧卡子 |  |  | EA | 1 |  | 10 |  | 长春外购
34 | SHT0016745 | 驾驶员座椅总成 | Ea | SHT0010982 | 调角器手柄 |  |  | EA | 1 |  | 10 |  | 长春外购
35 | SHT0016745 | 驾驶员座椅总成 | Ea | SHT0014697 | 安全带锁扣总成 |  |  | EA | 1 |  | 10 |  | 长春外购
36 | SHT0016745 | 驾驶员座椅总成 | Ea | BFA0000014 | 圆头割尾自攻钉 |  |  | EA | 3 |  | 10 |  | 长春外购
37 | SHT0016745 | 驾驶员座椅总成 | Ea | BFA0000013 | 大扁头盘头自攻钉 |  |  | EA | 10 |  | 10 |  | 长春外购
38 | SHT0016745 | 驾驶员座椅总成 | Ea | BFA0000001 | C型钉 |  |  | EA | 30 |  | 10 |  | 长春外购
39 | SHT0016745 | 驾驶员座椅总成 | Ea | SHT0000002 | 座椅标识 |  |  | EA | 1 |  | 10 |  | 长春外购
40 | SHT0016745 | 驾驶员座椅总成 | Ea | BFA0000005 | 扁圆头开口抽芯铆钉 |  |  | EA | 2 |  | 10 |  | 长春外购
41 | SHT0016745 | 驾驶员座椅总成 | Ea | SHT0014477 | 底座焊接总成 |  |  | EA | 1 |  | 10 |  | 长春外购
42 | SHT0016745 | 驾驶员座椅总成 | Ea | SHT0013897 | 靠背坐垫一体塑料包装膜 |  |  | EA | 1 |  | 10 |  | 长春外购
43 | SHT0016745 | 驾驶员座椅总成 | Ea | SHT0002359 | 固定螺母 |  |  | EA | 1 |  | 10 |  | 长春外购
44 | SHT0016745 | 驾驶员座椅总成 | Ea | BFA0000029 | 六角头螺栓 |  |  | EA | 2 |  | 10 |  | 长春外购
45 | SHT0016745 | 驾驶员座椅总成 | Ea | SHT0015332 | J6L滑轨总成 |  |  | EA | 1 |  | 10 |  | 长春外购
46 | SHT0016745 | 驾驶员座椅总成 | Ea | BPC0010220 | 腰托二联阀 |  |  | EA | 1 |  | 10 |  | 长春外购
47 | SHT0016745 | 驾驶员座椅总成 | Ea | SHT0016018 | 驾驶员靠背面套总成 |  |  | EA | 1 |  | 10 |  | 长春外购
48 | SHT0016745 | 驾驶员座椅总成 | Ea | SHT0015048 | 靠背泡棉总成 |  |  | EA | 1 |  | 10 |  | 长春外购
49 | SHT0016745 | 驾驶员座椅总成 | Ea | SHT0014620 | 调角器左罩壳 |  |  | EA | 1 |  | 10 |  | 长春外购 |  |  | BOM上是SHT0014618
50 | SHT0016745 | 驾驶员座椅总成 | Ea | BFA0000017 | 内六角螺栓 |  |  | EA | 8 |  | 10 |  | 长春外购
51 | SHT0016745 | 驾驶员座椅总成 | Ea | BFA0000083 | 阻尼螺钉5.5自攻钉 |  |  | EA | 2 |  | 10 |  | 长春外购
52 | SHT0016745 | 驾驶员座椅总成 | Ea | SHT0014562 | 阻尼堵盖 |  |  | EA | 1 |  | 10 |  | 河北自制
53 | SHT0016745 | 驾驶员座椅总成 | Ea | SHT0017122 | 低配底座模块化 |  |  | EA | 1 |  | 10 |  | 河北自制
54 | SHT0016745 | 驾驶员座椅总成 | Ea | SHT0016487 | 3.1C调高手柄总成 |  |  | EA | 1 |  | 10 |  | 安路普自制
55 | SHT0016745 | 驾驶员座椅总成 | Ea | BCL0010024 | R型固定夹 |  |  | EA | 1 |  | 10 |  | 长春外购
56 | SHT0016745 | 驾驶员座椅总成 | Ea | BSP0000030 | 气管防护弹簧 |  |  | EA | 1 |  | 10 |  | 长春外购
57 | SHT0016745 | 驾驶员座椅总成 | Ea | BPC0010344 | 进气接头6-6 |  |  | EA | 1 |  | 10 |  | 长春外购
58 | SHT0016745 | 驾驶员座椅总成 | Ea | SHT0017412 | 装车接头 |  |  | EA | 1 |  | 10 |  | 安路普自制
59 | SHT0016745 | 驾驶员座椅总成 | Ea | BPC0010012 | 4mm卡箍 |  |  | EA | 1 |  | 10 |  | 长春外购
60 | SHT0016745 | 驾驶员座椅总成 | EA | SHT0017495 | 拉线防转块 |  |  | EA | 1 |  | 10 |  | 河北自制 |  | 新增

## 6800010YH13-C00
序号 | 父零件 | 父零件描述 | 父零件单位 | 子零件 | 子零件描述 | 规格型号 | 设计图号 | 子零件单位 | 数量 | 生效日期 | 工序 | 损耗率 | 自制/外购 | 供应商
| 字符/24位 | 字符/24位 | 字符/2位 | 字符/24位 | 字符/24位 | 字符/24位 | 字符/18位 | 字符/2位 | 数字/9位
1 | SHT0016833 | 驾驶员座椅总成 | Ea | SHT0016833 | 驾驶员座椅总成 |  | 6800010YH13-C00 | EA | 1 |  |  |  | 长春自制
2 | SHT0016833 | 驾驶员座椅总成 | EA | SHT0015550 | 靠背骨架焊接总成 |  |  | EA | 1 |  | 10 |  | 长春外购
3 | SHT0016833 | 驾驶员座椅总成 | EA | SHT0011609 | 气袋腰拖总成 |  |  | EA | 1 |  | 10 |  | 长春外购
4 | SHT0016833 | 驾驶员座椅总成 | Ea | SHT0013487 | 靠背通风3D网格 |  |  | EA | 1 |  | 10 |  | 长春外购
5 | SHT0016833 | 驾驶员座椅总成 | Ea | SHT0014866 | 靠背舒适性海绵（打孔） |  |  | EA | 1 |  | 10 |  | 长春外购
6 | SHT0016833 | 驾驶员座椅总成 | Ea | BEC0010040 | 靠背风扇(不含罩壳) |  |  | EA | 1 |  | 10 |  | 长春外购
7 | SHT0016833 | 驾驶员座椅总成 | Ea | BEC0010017 | 风扇保护壳 |  |  | EA | 5 |  | 10 |  | 长春外购
8 | SHT0016833 | 驾驶员座椅总成 | Ea | BEC0010223 | 靠背加热垫总成 |  |  | EA | 1 |  | 10 |  | 长春外购
9 | SHT0016833 | 驾驶员座椅总成 | Ea | SHT0016021 | 1.0右扶手支架 |  |  | EA | 1 |  | 10 |  | 长春外购
10 | SHT0016833 | 驾驶员座椅总成 | Ea | SHT0016022 | 右扶手本体 |  |  | EA | 1 |  | 10 |  | 长春外购
11 | SHT0016833 | 驾驶员座椅总成 | Ea | SHT0016024 | 限位螺栓 | M10*15 |  | EA | 2 |  | 10 |  | 长春外购
12 | SHT0016833 | 驾驶员座椅总成 | Ea | SHT0016026 | 限位螺栓垫片 | M10*4 |  | EA | 2 |  | 10 |  | 长春外购
13 | SHT0016833 | 驾驶员座椅总成 | Ea | SHT0016023 | 扶手遮挡塑料件 |  |  | EA | 2 |  | 10 |  | 长春外购
14 | SHT0016833 | 驾驶员座椅总成 | Ea | SHT0016025 | 塑料件安装螺钉 | M4*8 |  | EA | 6 |  | 10 |  | 长春外购
15 | SHT0016833 | 驾驶员座椅总成 | Ea | SHT0001838 | 主边调角器总成 |  |  | EA | 1 |  | 10 |  | 河北自制
16 | SHT0016833 | 驾驶员座椅总成 | Ea | SHT0001839 | 副边调角器总成 |  |  | EA | 1 |  | 10 |  | 河北自制
17 | SHT0016833 | 驾驶员座椅总成 | Ea | BFA0000011 | 六角头螺栓 |  |  | EA | 4 |  | 10 |  | 长春外购
18 | SHT0016833 | 驾驶员座椅总成 | Ea | BFA0000006 | 平垫圈 |  |  | EA | 8 |  | 10 |  | 长春外购
19 | SHT0016833 | 驾驶员座椅总成 | Ea | BFA0000009 | 弹垫圈 |  |  | EA | 8 |  | 10 |  | 长春外购
20 | SHT0016833 | 驾驶员座椅总成 | Ea | SHT0014497 | 坐垫面套总成 |  |  | EA | 1 |  | 10 |  | 长春外购
21 | SHT0016833 | 驾驶员座椅总成 | Ea | SHT0012366 | 主驾驶座垫泡沫总成（通风） |  |  | EA | 1 |  | 10 |  | 长春外购
22 | SHT0016833 | 驾驶员座椅总成 | Ea | SHT0014598 | 坐盆总成 |  |  | EA | 1 |  | 10 |  | 长春外购
23 | SHT0016833 | 驾驶员座椅总成 | Ea | BFA0000016 | 座盆固定螺钉 |  |  | EA | 1 |  | 10 |  | 长春外购
24 | SHT0016833 | 驾驶员座椅总成 | Ea | SHT0013524 | 座垫通风3D网格 |  |  | EA | 1 |  | 10 |  | 长春外购
25 | SHT0016833 | 驾驶员座椅总成 | Ea | BEC0010041 | 坐垫风扇总成 |  |  | EA | 1 |  | 10 |  | 长春外购
26 | SHT0016833 | 驾驶员座椅总成 | Ea | BEC0010098 | 坐垫加热垫总成 |  |  | EA | 1 |  | 10 |  | 长春外购
27 | SHT0016833 | 驾驶员座椅总成 | Ea | BEC0010222 | 通风加热线束总成 |  |  | EA | 1 |  | 10 |  | 长春外购
28 | SHT0016833 | 驾驶员座椅总成 | Ea | BEC0010122 | 通风加热控制器ECU |  |  | EA | 1 |  | 10 |  | 长春外购
29 | SHT0016833 | 驾驶员座椅总成 | EA | BEC0010355 | 通风开关 |  |  | EA | 1 |  | 10 |  | 长春外购 |  | 新增
30 | SHT0016833 | 驾驶员座椅总成 | EA | BEC0010356 | 加热开关 |  |  | EA | 1 |  | 10 |  | 长春外购 |  | 新增
31 | SHT0016833 | 驾驶员座椅总成 | Ea | SHT0013891 | 调角器右罩壳 |  |  | EA | 1 |  | 10 |  | 河北自制
32 | SHT0016833 | 驾驶员座椅总成 | Ea | SHT0014599 | 座垫前部罩壳 |  |  | EA | 1 |  | 10 |  | 河北自制
33 | SHT0016833 | 驾驶员座椅总成 | Ea | BSP0010020 | 罩壳弹簧卡子 |  |  | EA | 1 |  | 10 |  | 长春外购
34 | SHT0016833 | 驾驶员座椅总成 | Ea | SHT0010982 | 调角器手柄 |  |  | EA | 1 |  | 10 |  | 长春外购
35 | SHT0016833 | 驾驶员座椅总成 | Ea | SHT0014697 | 安全带锁扣总成 |  |  | EA | 1 |  | 10 |  | 长春外购
36 | SHT0016833 | 驾驶员座椅总成 | Ea | BFA0000014 | 圆头割尾自攻钉 |  |  | EA | 3 |  | 10 |  | 长春外购
37 | SHT0016833 | 驾驶员座椅总成 | Ea | BFA0000013 | 大扁头盘头自攻钉 |  |  | EA | 10 |  | 10 |  | 长春外购
38 | SHT0016833 | 驾驶员座椅总成 | Ea | BFA0000001 | C型钉 |  |  | EA | 30 |  | 10 |  | 长春外购
39 | SHT0016833 | 驾驶员座椅总成 | Ea | SHT0000002 | 座椅标识 |  |  | EA | 1 |  | 10 |  | 长春外购
40 | SHT0016833 | 驾驶员座椅总成 | Ea | BFA0000005 | 扁圆头开口抽芯铆钉 |  |  | EA | 2 |  | 10 |  | 长春外购
41 | SHT0016833 | 驾驶员座椅总成 | Ea | SHT0014477 | 底座焊接总成 |  |  | EA | 1 |  | 10 |  | 长春外购
42 | SHT0016833 | 驾驶员座椅总成 | Ea | SHT0013897 | 靠背坐垫一体塑料包装膜 |  |  | EA | 1 |  | 10 |  | 长春外购
43 | SHT0016833 | 驾驶员座椅总成 | Ea | SHT0002359 | 固定螺母 |  |  | EA | 1 |  | 10 |  | 长春外购
44 | SHT0016833 | 驾驶员座椅总成 | Ea | BFA0000029 | 六角头螺栓 |  |  | EA | 4 |  | 10 |  | 长春外购
45 | SHT0016833 | 驾驶员座椅总成 | Ea | SHT0015332 | J6L滑轨总成 |  |  | EA | 1 |  | 10 |  | 长春外购
46 | SHT0016833 | 驾驶员座椅总成 | Ea | BPC0010220 | 腰托二联阀 |  |  | EA | 1 |  | 10 |  | 长春外购
47 | SHT0016833 | 驾驶员座椅总成 | Ea | SHT0016837 | 驾驶员靠背面套总成 |  |  | EA | 1 |  | 10 |  | 长春外购
48 | SHT0016833 | 驾驶员座椅总成 | Ea | SHT0016587 | 靠背泡棉总成（双扶手） |  |  | EA | 1 |  | 10 |  | 长春外购
49 | SHT0016833 | 驾驶员座椅总成 | Ea | SHT0016596 | 左扶手本体 |  |  | EA | 1 |  | 10 |  | 长春外购
50 | SHT0016833 | 驾驶员座椅总成 | Ea | SHT0016595 | 1.0左扶手支架 |  |  | EA | 1 |  | 10 |  | 长春外购
51 | SHT0016833 | 驾驶员座椅总成 | Ea | SHT0014620 | 调角器左罩壳 |  |  | EA | 1 |  | 10 |  | 河北自制 |  |  | BOM上是SHT0014618
52 | SHT0016833 | 驾驶员座椅总成 | Ea | SHT0014562 | 阻尼堵盖 |  |  | EA | 1 |  | 10 |  | 河北自制
53 | SHT0016833 | 驾驶员座椅总成 | Ea | BFA0000017 | 内六角螺栓 |  |  | EA | 8 |  | 10 |  | 长春外购
54 | SHT0016833 | 驾驶员座椅总成 | Ea | BFA0000083 | 阻尼螺钉5.5自攻钉 |  |  | EA | 2 |  | 10 |  | 长春外购
55 | SHT0016833 | 驾驶员座椅总成 | Ea | SHT0017122 | 低配底座模块化 |  |  | EA | 1 |  | 10 |  | 河北自制
56 | SHT0016833 | 驾驶员座椅总成 | Ea | SHT0016487 | 3.1C调高手柄总成 |  |  | EA | 1 |  | 10 |  | 安路普自制
57 | SHT0016833 | 驾驶员座椅总成 | Ea | BCL0010024 | R型固定夹 |  |  | EA | 1 |  | 10 |  | 长春外购
58 | SHT0016833 | 驾驶员座椅总成 | Ea | BSP0000030 | 气管防护弹簧 |  |  | EA | 1 |  | 10 |  | 长春外购
59 | SHT0016833 | 驾驶员座椅总成 | Ea | BPC0010344 | 进气接头6-6 |  |  | EA | 1 |  | 10 |  | 长春外购
60 | SHT0016833 | 驾驶员座椅总成 | Ea | SHT0017412 | 装车接头 |  |  | EA | 1 |  | 10 |  | 安路普自制
61 | SHT0016833 | 驾驶员座椅总成 | Ea | BPC0010012 | 4mm卡箍 |  |  | EA | 1 |  | 10 |  | 长春外购
62 | SHT0016833 | 驾驶员座椅总成 | EA | SHT0017495 | 拉线防转块 |  |  | EA | 1 |  | 10 |  | 河北自制 |  | 新增

## 6800010ZH13-C00
序号 | 父零件 | 父零件描述 | 父零件单位 | 子零件 | 子零件描述 | 规格型号 | 设计图号 | 子零件单位 | 数量 | 生效日期 | 工序 | 损耗率 | 自制/外购 | 供应商
| 字符/24位 | 字符/24位 | 字符/2位 | 字符/24位 | 字符/24位 | 字符/24位 | 字符/18位 | 字符/2位 | 数字/9位
1 | SHT0016834 | 驾驶员座椅总成 | Ea | SHT0016834 | 驾驶员座椅总成 |  | 6800010ZH13-C00 | EA | 1 |  |  |  | 长春自制
2 | SHT0016834 | 驾驶员座椅总成 | EA | SHT0015550 | 靠背骨架焊接总成 |  |  | EA | 1 |  | 10 |  | 长春外购
3 | SHT0016834 | 驾驶员座椅总成 | EA | SHT0011609 | 气袋腰拖总成 |  |  | EA | 1 |  | 10 |  | 长春外购
4 | SHT0016834 | 驾驶员座椅总成 | EA | SHT0013487 | 靠背通风3D网格 |  |  | EA | 1 |  | 10 |  | 长春外购
5 | SHT0016834 | 驾驶员座椅总成 | EA | SHT0014866 | 靠背舒适性海绵（打孔） |  |  | EA | 1 |  | 10 |  | 长春外购
6 | SHT0016834 | 驾驶员座椅总成 | EA | BEC0010040 | 靠背风扇(不含罩壳) |  |  | EA | 1 |  | 10 |  | 长春外购
7 | SHT0016834 | 驾驶员座椅总成 | Ea | BEC0010017 | 风扇保护壳 |  |  | EA | 5 |  | 10 |  | 长春外购
8 | SHT0016834 | 驾驶员座椅总成 | Ea | SHT0016021 | 1.0右扶手支架 |  |  | EA | 1 |  | 10 |  | 长春外购
9 | SHT0016834 | 驾驶员座椅总成 | Ea | SHT0016022 | 右扶手本体 |  |  | EA | 1 |  | 10 |  | 长春外购
10 | SHT0016834 | 驾驶员座椅总成 | Ea | SHT0016024 | 限位螺栓 | M10*15 |  | EA | 2 |  | 10 |  | 长春外购
11 | SHT0016834 | 驾驶员座椅总成 | Ea | SHT0016026 | 限位螺栓垫片 | M10*4 |  | EA | 2 |  | 10 |  | 长春外购
12 | SHT0016834 | 驾驶员座椅总成 | Ea | SHT0016023 | 扶手遮挡塑料件 |  |  | EA | 2 |  | 10 |  | 长春外购
13 | SHT0016834 | 驾驶员座椅总成 | Ea | SHT0016025 | 塑料件安装螺钉 | M4*8 |  | EA | 6 |  | 10 |  | 长春外购
14 | SHT0016834 | 驾驶员座椅总成 | Ea | SHT0001838 | 主边调角器总成 |  |  | EA | 1 |  | 10 |  | 河北自制
15 | SHT0016834 | 驾驶员座椅总成 | Ea | SHT0001839 | 副边调角器总成 |  |  | EA | 1 |  | 10 |  | 河北自制
16 | SHT0016834 | 驾驶员座椅总成 | Ea | BFA0000011 | 六角头螺栓 |  |  | EA | 4 |  | 10 |  | 长春外购
17 | SHT0016834 | 驾驶员座椅总成 | Ea | BFA0000006 | 平垫圈 |  |  | EA | 8 |  | 10 |  | 长春外购
18 | SHT0016834 | 驾驶员座椅总成 | Ea | BFA0000009 | 弹垫圈 |  |  | EA | 8 |  | 10 |  | 长春外购
19 | SHT0016834 | 驾驶员座椅总成 | Ea | SHT0014497 | 坐垫面套总成 |  |  | EA | 1 |  | 10 |  | 长春外购
20 | SHT0016834 | 驾驶员座椅总成 | Ea | SHT0012366 | 主驾驶座垫泡沫总成（通风） |  |  | EA | 1 |  | 10 |  | 长春外购
21 | SHT0016834 | 驾驶员座椅总成 | Ea | SHT0014598 | 坐盆总成 |  |  | EA | 1 |  | 10 |  | 长春外购
22 | SHT0016834 | 驾驶员座椅总成 | Ea | BFA0000016 | 座盆固定螺钉 |  |  | EA | 1 |  | 10 |  | 长春外购
23 | SHT0016834 | 驾驶员座椅总成 | Ea | SHT0013524 | 座垫通风3D网格 |  |  | EA | 1 |  | 10 |  | 长春外购
24 | SHT0016834 | 驾驶员座椅总成 | Ea | BEC0010041 | 坐垫风扇总成 |  |  | EA | 1 |  | 10 |  | 长春外购
25 | SHT0016834 | 驾驶员座椅总成 | EA | BEC0010355 | 通风开关 |  |  | EA | 1 |  | 10 |  | 长春外购 |  | 新增
26 | SHT0016834 | 驾驶员座椅总成 | Ea | SHT0013891 | 调角器右罩壳 |  |  | EA | 1 |  | 10 |  | 河北自制
27 | SHT0016834 | 驾驶员座椅总成 | Ea | SHT0014599 | 座垫前部罩壳 |  |  | EA | 1 |  | 10 |  | 河北自制
28 | SHT0016834 | 驾驶员座椅总成 | Ea | BSP0010020 | 罩壳弹簧卡子 |  |  | EA | 1 |  | 10 |  | 长春外购
29 | SHT0016834 | 驾驶员座椅总成 | Ea | SHT0010982 | 调角器手柄 |  |  | EA | 1 |  | 10 |  | 长春外购
30 | SHT0016834 | 驾驶员座椅总成 | Ea | SHT0014697 | 安全带锁扣总成 |  |  | EA | 1 |  | 10 |  | 长春外购
31 | SHT0016834 | 驾驶员座椅总成 | Ea | BFA0000014 | 圆头割尾自攻钉 |  |  | EA | 3 |  | 10 |  | 长春外购
32 | SHT0016834 | 驾驶员座椅总成 | Ea | BFA0000013 | 大扁头盘头自攻钉 |  |  | EA | 10 |  | 10 |  | 长春外购
33 | SHT0016834 | 驾驶员座椅总成 | Ea | BFA0000001 | C型钉 |  |  | EA | 30 |  | 10 |  | 长春外购
34 | SHT0016834 | 驾驶员座椅总成 | Ea | SHT0000002 | 座椅标识 |  |  | EA | 1 |  | 10 |  | 长春外购
35 | SHT0016834 | 驾驶员座椅总成 | Ea | BFA0000005 | 扁圆头开口抽芯铆钉 |  |  | EA | 2 |  | 10 |  | 长春外购
36 | SHT0016834 | 驾驶员座椅总成 | Ea | SHT0014477 | 底座焊接总成 |  |  | EA | 1 |  | 10 |  | 长春外购
37 | SHT0016834 | 驾驶员座椅总成 | Ea | SHT0013897 | 靠背坐垫一体塑料包装膜 |  |  | EA | 1 |  | 10 |  | 长春外购
38 | SHT0016834 | 驾驶员座椅总成 | Ea | SHT0002359 | 固定螺母 |  |  | EA | 1 |  | 10 |  | 长春外购
39 | SHT0016834 | 驾驶员座椅总成 | Ea | BFA0000029 | 六角头螺栓 |  |  | EA | 4 |  | 10 |  | 长春外购
40 | SHT0016834 | 驾驶员座椅总成 | Ea | SHT0015332 | J6L滑轨总成 |  |  | EA | 1 |  | 10 |  | 长春外购
41 | SHT0016834 | 驾驶员座椅总成 | Ea | BPC0010220 | 腰托二联阀 |  |  | EA | 1 |  | 10 |  | 长春外购
42 | SHT0016834 | 驾驶员座椅总成 | Ea | SHT0016837 | 驾驶员靠背面套总成 |  |  | EA | 1 |  | 10 |  | 长春外购
43 | SHT0016834 | 驾驶员座椅总成 | Ea | SHT0016587 | 靠背泡棉总成（双扶手） |  |  | EA | 1 |  | 10 |  | 长春外购
44 | SHT0016834 | 驾驶员座椅总成 | Ea | SHT0016596 | 左扶手本体 |  |  | EA | 1 |  | 10 |  | 长春外购
45 | SHT0016834 | 驾驶员座椅总成 | Ea | SHT0016595 | 1.0左扶手支架 |  |  | EA | 1 |  | 10 |  | 长春外购
46 | SHT0016834 | 驾驶员座椅总成 | Ea | BEC0010268 | 单通风线束总成 |  |  | EA | 1 |  | 10 |  | 长春外购
47 | SHT0016834 | 驾驶员座椅总成 | Ea | BEC0010087 | 经济型单通风ECU |  |  | EA | 1 |  | 10 |  | 长春外购
48 | SHT0016834 | 驾驶员座椅总成 | Ea | BFA0000017 | 内六角螺栓 |  |  | EA | 8 |  | 10 |  | 长春外购
49 | SHT0016834 | 驾驶员座椅总成 | Ea | BFA0000083 | 阻尼螺钉5.5自攻钉 |  |  | EA | 2 |  | 10 |  | 长春外购
50 | SHT0016834 | 驾驶员座椅总成 | Ea | SHT0014620 | 调角器左罩壳 |  |  | EA | 1 |  | 10 |  | 河北自制 |  |  | BOM上是SHT0015971
51 | SHT0016834 | 驾驶员座椅总成 | Ea | SHT0014562 | 阻尼堵盖 |  |  | EA | 1 |  | 10 |  | 河北自制
52 | SHT0016834 | 驾驶员座椅总成 | Ea | SHT0017122 | 低配底座模块化 |  |  | EA | 1 |  | 10 |  | 河北自制
53 | SHT0016834 | 驾驶员座椅总成 | Ea | SHT0016487 | 3.1C调高手柄总成 |  |  | EA | 1 |  | 10 |  | 安路普自制
54 | SHT0016834 | 驾驶员座椅总成 | Ea | BCL0010024 | R型固定夹 |  |  | EA | 1 |  | 10 |  | 长春外购
55 | SHT0016834 | 驾驶员座椅总成 | Ea | BSP0000030 | 气管防护弹簧 |  |  | EA | 1 |  | 10 |  | 长春外购
56 | SHT0016834 | 驾驶员座椅总成 | Ea | BPC0010344 | 进气接头6-6 |  |  | EA | 1 |  | 10 |  | 长春外购
57 | SHT0016834 | 驾驶员座椅总成 | Ea | SHT0017412 | 装车接头 |  |  | EA | 1 |  | 10 |  | 安路普自制
58 | SHT0016834 | 驾驶员座椅总成 | Ea | BPC0010012 | 4mm卡箍 |  |  | EA | 1 |  | 10 |  | 长春外购
59 | SHT0016834 | 驾驶员座椅总成 | EA | SHT0017495 | 拉线防转块 |  |  | EA | 1 |  | 10 |  | 河北自制 |  | 新增

## 6800010EH13J-AL1
序号 | 父零件 | 父零件描述 | 父零件单位 | 子零件 | 子零件描述 | 规格型号 | 设计图号 | 子零件单位 | 数量 | 生效日期 | 工序 | 损耗率 | 自制/外购 | 供应商
| 字符/24位 | 字符/24位 | 字符/2位 | 字符/24位 | 字符/24位 | 字符/24位 | 字符/18位 | 字符/2位 | 数字/9位
1 | SHT0016867 | 驾驶员座椅总成 | Ea | SHT0016867 | 驾驶员座椅总成 |  | 6800010EH13J-AL1 | EA | 1 |  |  |  | 长春自制
2 | SHT0016867 | 驾驶员座椅总成 | EA | SHT0015551 | 靠背骨架焊接总成 |  | SHT0015551 | EA | 1 |  | 10 |  | 长春外购
3 | SHT0016867 | 驾驶员座椅总成 | EA | SHT0016869 | 驾驶员靠背面套总成 |  | SHT0016869 | EA | 1 |  | 10 |  | 长春外购
4 | SHT0016867 | 驾驶员座椅总成 | EA | SHT0015096 | 靠背泡棉总成 |  | SHT0015096 | EA | 1 |  | 10 |  | 长春外购
5 | SHT0016867 | 驾驶员座椅总成 | EA | SHT0000500 | 腰靠调节手柄 |  | H4681010730A0 | EA | 1 |  | 10 |  | 长春外购
6 | SHT0016867 | 驾驶员座椅总成 | EA | SHT0000498 | 腰托总成 |  | H4681010720A1 | EA | 1 |  | 10 |  | 长春外购
7 | SHT0016867 | 驾驶员座椅总成 | Ea | BFA0000129 | 自攻螺钉 |  | Q2204216 | EA | 2 |  | 10 |  | 长春外购
8 | SHT0016867 | 驾驶员座椅总成 | Ea | SHT0016021 | 1.0右扶手支架 |  | SHT0016021 | EA | 1 |  | 10 |  | 长春外购
9 | SHT0016867 | 驾驶员座椅总成 | Ea | SHT0016022 | 右扶手本体 |  | SHT0016022 | EA | 1 |  | 10 |  | 长春外购
10 | SHT0016867 | 驾驶员座椅总成 | Ea | SHT0016024 | 限位螺栓 |  | SHT0016024 | EA | 1 |  | 10 |  | 长春外购
11 | SHT0016867 | 驾驶员座椅总成 | Ea | SHT0016026 | 限位螺栓垫片 |  | SHT0016026 | EA | 1 |  | 10 |  | 长春外购
12 | SHT0016867 | 驾驶员座椅总成 | Ea | SHT0016023 | 扶手遮挡塑料件 |  | SHT0016023 | EA | 1 |  | 10 |  | 长春外购
13 | SHT0016867 | 驾驶员座椅总成 | Ea | SHT0016025 | 塑料件安装螺钉 |  | SHT0016025 | EA | 3 |  | 10 |  | 长春外购
14 | SHT0016867 | 驾驶员座椅总成 | Ea | SHT0013338 | 主边调角器总成 |  | SHT0013338 | EA | 1 |  | 10 |  | 河北自制
15 | SHT0016867 | 驾驶员座椅总成 | Ea | SHT0001839 | 副边调角器总成 |  | SQXM3000-6805540 | EA | 1 |  | 10 |  | 河北自制
16 | SHT0016867 | 驾驶员座椅总成 | Ea | BFA0000011 | 六角头螺栓 |  | Q150B1025Q | EA | 6 |  | 10 |  | 长春外购
17 | SHT0016867 | 驾驶员座椅总成 | Ea | BFA0000029 | 六角头螺栓 |  | Q150B1035Q | EA | 2 |  | 10 |  | 长春外购
18 | SHT0016867 | 驾驶员座椅总成 | Ea | BFA0000006 | 平垫圈 |  | Q40110 | EA | 8 |  | 10 |  | 长春外购
19 | SHT0016867 | 驾驶员座椅总成 | Ea | BFA0000009 | 弹垫圈 |  | Q40310 | EA | 8 |  | 10 |  | 长春外购
20 | SHT0016867 | 驾驶员座椅总成 | Ea | SHT0016871 | 坐垫面套总成 |  | SHT0016871 | EA | 1 |  | 10 |  | 长春外购
21 | SHT0016867 | 驾驶员座椅总成 | Ea | SHT0012340 | 主驾驶座垫泡沫总成 |  | SHT0012340 | EA | 1 |  | 10 |  | 长春外购
22 | SHT0016867 | 驾驶员座椅总成 | Ea | SHT0012178 | 延伸座盆总成 |  | SHT0012178 | EA | 1 |  | 10 |  | 长春外购
23 | SHT0016867 | 驾驶员座椅总成 | Ea | SHT0016873 | 高配底座模块化 |  | SHT0016873 | EA | 1 |  | 10 |  | 河北自制
24 | SHT0016867 | 驾驶员座椅总成 | Ea | SHT0015332 | J6L滑轨总成 |  | SHT0015332 | EA | 1 |  | 10 |  | 长春外购
25 | SHT0016867 | 驾驶员座椅总成 | Ea | SHT0013272 | 升降调节机构总成 |  | SHT0013272 | EA | 1 |  | 10 |  | 长春外购
26 | SHT0016867 | 驾驶员座椅总成 | Ea | BFA0000285 | 开口挡圈 |  | Q43640 | EA | 2 |  | 10 |  | 长春外购
27 | SHT0016867 | 驾驶员座椅总成 | Ea | SHT0016872 | 左侧罩壳 |  | SHT0016872 | EA | 1 |  | 10 |  | 河北自制
28 | SHT0016867 | 驾驶员座椅总成 | Ea | SHT0012939 | 速降堵盖 |  | SHT0012939 | EA | 1 |  | 10 |  | 河北自制
29 | SHT0016867 | 驾驶员座椅总成 | Ea | SHT0013000 | 左舵阻尼装饰盖 |  | SHT0013000 | EA | 1 |  | 10 |  | 河北自制
30 | SHT0016867 | 驾驶员座椅总成 | Ea | SHT0011961 | 右侧罩壳 |  | SHT0011961 | EA | 1 |  | 10 |  | 河北自制
31 | SHT0016867 | 驾驶员座椅总成 | Ea | SHT0011962 | 座垫前部罩壳 |  | SHT0011962 | EA | 1 |  | 10 |  | 河北自制
32 | SHT0016867 | 驾驶员座椅总成 | Ea | SHT0011967 | 仰角调节手柄 |  | SHT0011967 | EA | 1 |  | 10 |  | 长春外购
33 | SHT0016867 | 驾驶员座椅总成 | Ea | SHT0011964 | 调角器手柄 |  | SHT0011964 | EA | 1 |  | 10 |  | 长春外购
34 | SHT0016867 | 驾驶员座椅总成 | Ea | SHT0001653 | 座盆延伸手柄 |  | H5-6806004 | EA | 1 |  | 10 |  | 长春外购
35 | SHT0016867 | 驾驶员座椅总成 | Ea | SHT0014696 | 安全带锁扣总成 |  | SHT0014696 | EA | 1 |  | 10 |  | 长春外购
36 | SHT0016867 | 驾驶员座椅总成 | Ea | BPC0010012 | 4mm卡箍 |  | BPC0010012 | EA | 2 |  | 10 |  | 长春外购
37 | SHT0016867 | 驾驶员座椅总成 | Ea | BCL0010010 | 四管夹 |  | BCL0010010 | EA | 1 |  | 10 |  | 长春外购
38 | SHT0016867 | 驾驶员座椅总成 | Ea | BFA0000014 | 圆头割尾自攻钉 |  | BFA0010076 | EA | 2 |  | 10 |  | 长春外购
39 | SHT0016867 | 驾驶员座椅总成 | Ea | BFA0000013 | 大扁头盘头自攻钉 |  | Q2204213 | EA | 12 |  | 10 |  | 长春外购
40 | SHT0016867 | 驾驶员座椅总成 | Ea | BFA0000001 | C型钉 |  | 15G100P | EA | 34 |  | 10 |  | 长春外购
41 | SHT0016867 | 驾驶员座椅总成 | Ea | SHT0000002 | 座椅标识 |  | SHT0000002 | EA | 1 |  | 10 |  | 长春外购
42 | SHT0016867 | 驾驶员座椅总成 | Ea | BFA0000005 | 扁圆头开口抽芯铆钉 |  | H4681010095A0 | EA | 2 |  | 10 |  | 长春外购
43 | SHT0016867 | 驾驶员座椅总成 | Ea | SHT0000026 | 管件 |  | KTZJ6-6 | EA | 1 |  | 10 |  | 长春外购
44 | SHT0016867 | 驾驶员座椅总成 | Ea | SHT0014477 | 底座焊接总成 |  | SHT0014477 | EA | 1 |  | 10 |  | 长春外购
45 | SHT0016867 | 驾驶员座椅总成 | Ea | SHT0013897 | 靠背坐垫一体塑料包装膜 |  | SHT0013897 | EA | 1 |  | 10 |  | 长春外购
46 | SHT0016867 | 驾驶员座椅总成 | EA | SHT0017495 | 拉线防转块 |  |  | EA | 1 |  | 10 |  | 河北自制 |  | 新增

## 6800010DH13J
序号 | 父零件 | 父零件描述 | 父零件单位 | 子零件 | 子零件描述 | 规格型号 | 设计图号 | 子零件单位 | 数量 | 生效日期 | 工序 | 损耗率 | 自制/外购 | 供应商
| 字符/24位 | 字符/24位 | 字符/2位 | 字符/24位 | 字符/24位 | 字符/24位 | 字符/18位 | 字符/2位 | 数字/9位
1 | SHT0016937 | 驾驶员座椅总成 | Ea | SHT0016937 | 驾驶员座椅总成 |  | 6800010DH13J | EA | 1 |  |  |  | 长春自制
2 | SHT0016937 | 驾驶员座椅总成 | EA | SHT0015551 | 靠背骨架焊接总成 |  | SHT0015551 | EA | 1 |  | 10 |  | 长春外购
3 | SHT0016937 | 驾驶员座椅总成 | EA | SHT0016939 | 驾驶员靠背面套总成 |  | SHT0016939 | EA | 1 |  | 10 |  | 长春外购
4 | SHT0016937 | 驾驶员座椅总成 | EA | SHT0014630 | 靠背泡棉总成 |  | SHT0014630 | EA | 1 |  | 10 |  | 长春外购
5 | SHT0016937 | 驾驶员座椅总成 | EA | SHT0000500 | 腰靠调节手柄 |  | H4681010730A0 | EA | 1 |  | 10 |  | 长春外购
6 | SHT0016937 | 驾驶员座椅总成 | EA | SHT0000498 | 腰托总成 |  | H4681010720A1 | EA | 1 |  | 10 |  | 长春外购
7 | SHT0016937 | 驾驶员座椅总成 | Ea | BFA0000129 | 自攻螺钉 |  | Q2204216 | EA | 2 |  | 10 |  | 长春外购
8 | SHT0016937 | 驾驶员座椅总成 | Ea | SHT0001838 | 主边调角器总成 |  | SQXM3000-6805530 | EA | 1 |  | 10 |  | 河北自制
9 | SHT0016937 | 驾驶员座椅总成 | Ea | SHT0001839 | 副边调角器总成 |  | SQXM3000-6805540 | EA | 1 |  | 10 |  | 河北自制
10 | SHT0016937 | 驾驶员座椅总成 | Ea | BFA0000011 | 六角头螺栓 |  | Q150B1025Q | EA | 8 |  | 10 |  | 长春外购
11 | SHT0016937 | 驾驶员座椅总成 | Ea | BFA0000006 | 平垫圈 |  | Q40110 | EA | 8 |  | 10 |  | 长春外购
12 | SHT0016937 | 驾驶员座椅总成 | Ea | BFA0000009 | 弹垫圈 |  | Q40310 | EA | 8 |  | 10 |  | 长春外购
13 | SHT0016937 | 驾驶员座椅总成 | Ea | SHT0016871 | 坐垫面套总成 |  | SHT0016871 | EA | 1 |  | 10 |  | 长春外购
14 | SHT0016937 | 驾驶员座椅总成 | Ea | SHT0012340 | 主驾驶座垫泡沫总成 |  | SHT0012340 | EA | 1 |  | 10 |  | 长春外购
15 | SHT0016937 | 驾驶员座椅总成 | Ea | SHT0014598 | 坐盆总成 |  | SHT0014598 | EA | 1 |  | 10 |  | 长春外购
16 | SHT0016937 | 驾驶员座椅总成 | Ea | BFA0000016 | 座盆固定螺钉 |  | BFA0000016 | EA | 1 |  | 10 |  | 长春外购
17 | SHT0016937 | 驾驶员座椅总成 | Ea | SHT0014483 | 低配底座模块化 |  | SHT0014483 | EA | 1 |  | 10 |  | 河北自制
18 | SHT0016937 | 驾驶员座椅总成 | Ea | SHT0015332 | J6L滑轨总成 |  | SHT0015332 | EA | 1 |  | 10 |  | 长春外购
19 | SHT0016937 | 驾驶员座椅总成 | Ea | SHT0014561 | 调角器左罩壳 |  | SHT0014561 | EA | 1 |  | 10 |  | 河北自制
20 | SHT0016937 | 驾驶员座椅总成 | Ea | SHT0014562 | 阻尼堵盖 |  | SHT0014562 | EA | 1 |  | 10 |  | 河北自制
21 | SHT0016937 | 驾驶员座椅总成 | Ea | SHT0013891 | 调角器右罩壳 |  | SHT0013891 | EA | 1 |  | 10 |  | 河北自制
22 | SHT0016937 | 驾驶员座椅总成 | Ea | SHT0014599 | 座垫前部罩壳 |  | SHT0014599 | EA | 1 |  | 10 |  | 河北自制
23 | SHT0016937 | 驾驶员座椅总成 | Ea | BSP0010020 | 罩壳弹簧卡子 |  | BSP0010020 | EA | 1 |  | 10 |  | 长春外购
24 | SHT0016937 | 驾驶员座椅总成 | Ea | SHT0010982 | 调角器手柄 |  | SHT0010982 | EA | 1 |  | 10 |  | 长春外购
25 | SHT0016937 | 驾驶员座椅总成 | Ea | SHT0016487 | 3.1C调高手柄总成 |  |  | EA | 1 |  | 10 |  | 安路普自制
26 | SHT0016937 | 驾驶员座椅总成 | Ea | BCL0010024 | R型固定夹 |  |  | EA | 1 |  | 10 |  | 长春外购
27 | SHT0016937 | 驾驶员座椅总成 | Ea | SHT0014696 | 安全带锁扣总成 |  | SHT0014696 | EA | 1 |  | 10 |  | 长春外购
28 | SHT0016937 | 驾驶员座椅总成 | Ea | BPC0010012 | 4mm卡箍 |  | BPC0010012 | EA | 4 |  | 10 |  | 河北自制
29 | SHT0016937 | 驾驶员座椅总成 | Ea | BCL0010010 | 四管夹 |  | BCL0010010 | EA | 1 |  | 10 |  | 长春外购
30 | SHT0016937 | 驾驶员座椅总成 | Ea | BFA0000014 | 圆头割尾自攻钉 |  | BFA0010076 | EA | 2 |  | 10 |  | 长春外购
31 | SHT0016937 | 驾驶员座椅总成 | Ea | BFA0000013 | 大扁头盘头自攻钉 |  | Q2204213 | EA | 12 |  | 10 |  | 长春外购
32 | SHT0016937 | 驾驶员座椅总成 | Ea | BFA0000001 | C型钉 |  | 15G100P | EA | 34 |  | 10 |  | 长春外购
33 | SHT0016937 | 驾驶员座椅总成 | Ea | SHT0000002 | 座椅标识 |  | SHT0000002 | EA | 1 |  | 10 |  | 长春外购
34 | SHT0016937 | 驾驶员座椅总成 | Ea | BFA0000005 | 扁圆头开口抽芯铆钉 |  | H4681010095A0 | EA | 2 |  | 10 |  | 长春外购
35 | SHT0016937 | 驾驶员座椅总成 | Ea | SHT0000026 | 管件 |  | KTZJ6-6 | EA | 1 |  | 10 |  | 长春外购
36 | SHT0016937 | 驾驶员座椅总成 | Ea | SHT0014477 | 底座焊接总成 |  | SHT0014477 | EA | 1 |  | 10 |  | 长春外购
37 | SHT0016937 | 驾驶员座椅总成 | Ea | SHT0013897 | 靠背坐垫一体塑料包装膜 |  | SHT0013897 | EA | 1 |  | 10 |  | 长春外购
38 | SHT0016937 | 驾驶员座椅总成 | EA | SHT0017495 | 拉线防转块 |  |  | EA | 1 |  | 10 |  | 河北自制 |  | 新增

## 6900010BH13-C00
序号 | 父零件 | 父零件描述 | 父零件单位 | 子零件 | 子零件描述 | 规格型号 | 设计图号 | 子零件单位 | 数量 | 生效日期 | 工序 | 损耗率 | 自制/外购 | 供应商
| 字符/24位 | 字符/24位 | 字符/2位 | 字符/24位 | 字符/24位 | 字符/24位 | 字符/18位 | 字符/2位 | 数字/9位
1 | SHT0014470 | 前座总成 | EA | SHT0014470 | 前座总成 | 高配 | 6900010BH13-C00 | EA | 1 |  |  |  | 长春自制
2 | SHT0014470 | 前座总成 | EA | SHT0014486 | 驾驶员靠背面套总成 | PVC+超纤 |  | EA | 1 |  | 10 |  | 长春外购
3 | SHT0014470 | 前座总成 | EA | SHT0014630 | 靠背泡棉总成 | 无安全带出口 |  | EA | 1 |  | 10 |  | 长春外购 |  | 1
4 | SHT0014470 | 前座总成 | EA | SHT0014473 | 副驾驶坐垫PVC面套总成 | PVC+超纤 |  | EA | 1 |  | 10 |  | 长春外购
5 | SHT0014470 | 前座总成 | EA | SHT0014466 | 副司机底支架焊接总成 |  |  | EA | 1 |  | 10 |  | 长春外购
6 | SHT0014470 | 前座总成 | EA | SHT0001670 | 安全带锁扣总成 |  |  | EA | 1 |  | 10 |  | 长春外购
7 | SHT0014470 | 前座总成 | EA | BFA0000013 | 大扁头盘头自攻钉 | ST4.2*13 | Q2204213 | EA | 4 |  | 10 |  | 长春外购
8 | SHT0014470 | 前座总成 | EA | BFA0000011 | 六角头螺栓 | M10×25 | Q150B1025Q | EA | 4 |  | 10 |  | 长春外购
9 | SHT0014470 | 前座总成 | EA | BFA0000006 | 平垫圈 | ⌀10 | Q40110 | EA | 4 |  | 10 |  | 长春外购
10 | SHT0014470 | 前座总成 | EA | BFA0000009 | 弹簧垫圈 | ⌀10 | Q40310 | EA | 4 |  | 10 |  | 长春外购
11 | SHT0014470 | 前座总成 | EA | SHT0000002 | 座椅标识 |  | YJ-6809004 | EA | 1 |  | 10 |  | 长春外购
12 | SHT0014470 | 前座总成 | EA | BFA0000005 | 扁圆头开口抽芯铆钉 | 3.2*7 |  | EA | 2 |  | 10 |  | 长春外购
13 | SHT0014470 | 前座总成 | EA | BFA0000001 | C型钉 |  | 15G100P | EA | 34 |  | 10 |  | 长春外购
14 | SHT0014470 | 前座总成 | EA | SHT0000158 | 副司机角调把手 |  |  | EA | 1 |  | 10 |  | 长春外购
15 | SHT0014470 | 前座总成 | EA | SHT0013897 | 靠背坐垫一体塑料包装膜 |  |  | EA | 1 |  | 10 |  | 长春外购
16 | SHT0014470 | 前座总成 | EA | SHT0014977 | 靠背骨架焊接总成（副驾） |  |  | EA | 1 |  | 10 |  | 长春外购
17 | SHT0014470 | 前座总成 | EA | SHT0015073 | 座垫泡沫总成 |  |  | EA | 1 |  | 10 |  | 长春外购
18 | SHT0014470 | 前座总成 | EA | BFA0000020 | 大垫圈 |  |  | EA | 1 |  | 10 |  | 长春外购
19 | SHT0014470 | 前座总成 | EA | SHT0000157 | 总座罩壳 |  |  | EA | 1 |  | 10 |  | 长春外购
20 | SHT0014470 | 前座总成 | EA | SHT0015544 | 副司机主边调角器总成 |  |  | EA | 1 |  | 10 |  | 长春外购
21 | SHT0014470 | 前座总成 | EA | SHT0016128 | 副驾驶员左罩壳 |  |  | EA | 1 |  | 10 |  | 长春外购
22 | SHT0014470 | 前座总成 | EA | BFA0000010 | 六角锁紧螺母 |  |  | EA | 1 |  | 10 |  | 长春外购

## 6900010AH13-C00
序号 | 父零件 | 父零件描述 | 父零件单位 | 子零件 | 子零件描述 | 规格型号 | 设计图号 | 子零件单位 | 数量 | 生效日期 | 工序 | 损耗率 | 自制/外购 | 供应商
| 字符/24位 | 字符/24位 | 字符/2位 | 字符/24位 | 字符/24位 | 字符/24位 | 字符/18位 | 字符/2位 | 数字/9位
1 | SHT0014568 | 前座总成 | Ea | SHT0014568 | 前座总成 | 低配 | 6900010AH13-C00 | Ea
2 | SHT0014568 | 前座总成 | EA | SHT0015043 | 驾驶员靠背面套总成 |  |  | EA | 1 |  | 10 |  | 长春外购
3 | SHT0014568 | 前座总成 | EA | SHT0014630 | 靠背泡棉总成 |  |  | EA | 1 |  | 10 |  | 长春外购 |  | 1
4 | SHT0014568 | 前座总成 | EA | SHT0014559 | 副驾驶坐垫织物面套总成 |  |  | EA | 1 |  | 10 |  | 长春外购
5 | SHT0014568 | 前座总成 | EA | SHT0014466 | 副司机底支架焊接总成 |  |  | EA | 1 |  | 10 |  | 长春外购
6 | SHT0014568 | 前座总成 | Ea | SHT0001670 | 副驾驶员安全带锁扣总成 | 不带报警线/4SB152A | SQX3000-6902951 | EA | 1 |  | 10 |  | 长春外购
7 | SHT0014568 | 前座总成 | Ea | BFA0000013 | ST4.2*13自攻螺钉达克罗黑 | 达克罗黑 | Q2204213 | EA | 4 |  | 10 |  | 长春外购
8 | SHT0014568 | 前座总成 | Ea | BFA0000011 | 六角头螺栓 | M10*25黑 | Q150B1025Q | EA | 4 |  | 10 |  | 长春外购
9 | SHT0014568 | 前座总成 | Ea | BFA0000006 | 平垫圈 | φ10黑色 | Q40110 | EA | 4 |  | 10 |  | 长春外购
10 | SHT0014568 | 前座总成 | Ea | BFA0000009 | 弹簧垫圈 | φ10黑色 | Q40310 | EA | 4 |  | 10 |  | 长春外购
11 | SHT0014568 | 前座总成 | Ea | SHT0000002 | 座椅标识 |  | YJ-6809004 | EA | 1 |  | 10 |  | 长春外购
12 | SHT0014568 | 前座总成 | Ea | BFA0000005 | 开口型扁圆头抽芯铆钉 | 3.2*7 |  | EA | 2 |  | 10 |  | 长春外购
13 | SHT0014568 | 前座总成 | Ea | BFA0000001 | C型钉 |  | 15G100P | EA | 34 |  | 10 |  | 长春外购
14 | SHT0014568 | 前座总成 | Ea | SHT0000158 | 副司机角调把手 |  | H3A-6906001 | EA | 1 |  | 10 |  | 长春外购
15 | SHT0014568 | 前座总成 | EA | SHT0013897 | 靠背坐垫一体塑料包装膜 |  |  | EA | 1 |  | 10 |  | 长春外购
16 | SHT0014568 | 前座总成 | Ea | SHT0014977 | 靠背骨架焊接总成（副驾） |  |  | EA | 1 |  | 10 |  | 长春外购
17 | SHT0014568 | 前座总成 | Ea | SHT0015073 | 座垫泡沫总成 |  |  | EA | 1 |  | 10 |  | 长春外购
18 | SHT0014568 | 前座总成 | Ea | BFA0000020 | 大垫圈 |  |  | EA | 1 |  | 10 |  | 长春外购
19 | SHT0014568 | 前座总成 | Ea | SHT0000157 | 总座罩壳 |  |  | EA | 1 |  | 10 |  | 长春外购
20 | SHT0014568 | 前座总成 | Ea | SHT0015544 | 副司机主边调角器总成 |  |  | EA | 1 |  | 10 |  | 长春外购
21 | SHT0014568 | 前座总成 | Ea | SHT0016128 | 副驾驶员左罩壳 |  |  | EA | 1 |  | 10 |  | 长春外购
22 | SHT0014568 | 前座总成 | Ea | BFA0000010 | 六角锁紧螺母 |  |  | EA | 1 |  | 10 |  | 长春外购

## 6900010FH13-C00
序号 | 父零件 | 父零件描述 | 父零件单位 | 子零件 | 子零件描述 | 规格型号 | 设计图号 | 子零件单位 | 数量 | 生效日期 | 工序 | 损耗率 | 自制/外购 | 供应商
| 字符/24位 | 字符/24位 | 字符/2位 | 字符/24位 | 字符/24位 | 字符/24位 | 字符/18位 | 字符/2位 | 数字/9位
1 | SHT0015084 | 前座总成 | Ea | SHT0015084 | 前座总成 |  | 6900010FH13-C00 | EA | 1 |  |  |  | 长春自制
2 | SHT0015084 | 前座总成 | EA | SHT0014977 | 靠背骨架焊接总成（副驾） |  |  | EA | 1 |  | 10 |  | 长春外购
3 | SHT0015084 | 前座总成 | EA | SHT0015086 | 副驾驶员靠背织物总成 |  |  | EA | 1 |  | 10 |  | 长春外购
4 | SHT0015084 | 前座总成 | EA | SHT0014630 | 靠背泡棉总成 |  |  | EA | 1 |  | 10 |  | 长春外购
5 | SHT0015084 | 前座总成 | EA | SHT0000158 | 副司机角调把手 |  |  | EA | 1 |  | 10 |  | 长春外购
6 | SHT0015084 | 前座总成 | Ea | SHT0015088 | 副驾驶坐垫织物面套总成 |  |  | EA | 1 |  | 10 |  | 长春外购
7 | SHT0015084 | 前座总成 | Ea | SHT0015073 | 座垫泡沫总成 |  |  | EA | 1 |  | 10 |  | 长春外购
8 | SHT0015084 | 前座总成 | Ea | SHT0014466 | 副司机底支架焊接总成 |  |  | EA | 1 |  | 10 |  | 长春外购
9 | SHT0015084 | 前座总成 | Ea | SHT0001670 | 安全带锁扣总成 |  |  | EA | 1 |  | 10 |  | 长春外购
10 | SHT0015084 | 前座总成 | Ea | BFA0000020 | 大垫圈 |  |  | EA | 1 |  | 10 |  | 长春外购
11 | SHT0015084 | 前座总成 | Ea | BFA0000013 | 大扁头盘头自攻钉 |  |  | EA | 4 |  | 10 |  | 长春外购
12 | SHT0015084 | 前座总成 | Ea | BFA0000011 | 六角头螺栓 |  |  | EA | 4 |  | 10 |  | 长春外购
13 | SHT0015084 | 前座总成 | Ea | BFA0000006 | 平垫圈 |  |  | EA | 4 |  | 10 |  | 长春外购
14 | SHT0015084 | 前座总成 | Ea | BFA0000009 | 弹簧垫圈 |  |  | EA | 4 |  | 10 |  | 长春外购
15 | SHT0015084 | 前座总成 | EA | SHT0013897 | 靠背坐垫一体塑料包装膜 |  |  | EA | 1 |  | 10 |  | 长春外购
16 | SHT0015084 | 前座总成 | Ea | SHT0000002 | 座椅标识 |  |  | EA | 1 |  | 10 |  | 长春外购
17 | SHT0015084 | 前座总成 | Ea | BFA0000005 | 扁圆头开口抽芯铆钉 |  |  | EA | 2 |  | 10 |  | 长春外购
18 | SHT0015084 | 前座总成 | Ea | BFA0000001 | C型钉 |  |  | EA | 34 |  | 10 |  | 长春外购
19 | SHT0015084 | 前座总成 | Ea | SHT0000157 | 总座罩壳 |  |  | EA | 1 |  | 10 |  | 长春外购
20 | SHT0015084 | 前座总成 | Ea | SHT0015544 | 副司机主边调角器总成 |  |  | EA | 1 |  | 10 |  | 长春外购
21 | SHT0015084 | 前座总成 | Ea | SHT0016128 | 副驾驶员左罩壳 |  |  | EA | 1 |  | 10 |  | 长春外购
22 | SHT0015084 | 前座总成 | Ea | BFA0000010 | 六角锁紧螺母 |  |  | EA | 1 |  | 10 |  | 长春外购

## 6900010AH13J
序号 | 父零件 | 父零件描述 | 父零件单位 | 子零件 | 子零件描述 | 规格型号 | 设计图号 | 子零件单位 | 数量 | 生效日期 | 工序 | 损耗率 | 自制/外购 | 供应商
| 字符/24位 | 字符/24位 | 字符/2位 | 字符/24位 | 字符/24位 | 字符/24位 | 字符/18位 | 字符/2位 | 数字/9位
1 | SHT0016941 | 前座总成 | Ea | SHT0016941 | 前座总成 |  | 6900010AH13J | EA | 1 |  |  |  | 长春自制
2 | SHT0016941 | 前座总成 | EA | SHT0014977 | 靠背骨架焊接总成（副驾） |  | SHT0014977 | EA | 1 |  | 10 |  | 长春外购
3 | SHT0016941 | 前座总成 | EA | SHT0016943 | 副驾驶员靠背织物总成 |  | SHT0016943 | EA | 1 |  | 10 |  | 长春外购
4 | SHT0016941 | 前座总成 | EA | SHT0014630 | 靠背泡棉总成 |  | SHT0014630 | EA | 1 |  | 10 |  | 长春外购
5 | SHT0016941 | 前座总成 | EA | SHT0000158 | 副司机角调把手 |  | H3A-6906001 | EA | 1 |  | 10 |  | 长春外购
6 | SHT0016941 | 前座总成 | Ea | SHT0000157 | 总座罩壳 |  | H3A-6906002 | EA | 1 |  | 10 |  | 长春外购
7 | SHT0016941 | 前座总成 | Ea | SHT0016128 | 副驾驶员左罩壳 |  | SHT0016128 | EA | 1 |  | 10 |  | 长春外购
8 | SHT0016941 | 前座总成 | Ea | SHT0015544 | 副司机主边调角器总成 |  | SHT0015544 | EA | 1 |  | 10 |  | 长春外购
9 | SHT0016941 | 前座总成 | Ea | SHT0016945 | 副驾驶坐垫织物面套总成 |  | SHT0016945 | EA | 1 |  | 10 |  | 长春外购
10 | SHT0016941 | 前座总成 | Ea | SHT0015073 | 座垫泡沫总成 |  | SHT0015073 | EA | 1 |  | 10 |  | 长春外购
11 | SHT0016941 | 前座总成 | Ea | SHT0014466 | 副司机底支架焊接总成 |  | SHT0014466 | EA | 1 |  | 10 |  | 长春外购
12 | SHT0016941 | 前座总成 | Ea | SHT0001670 | 安全带锁扣总成 |  | SQX3000-6902951 | EA | 1 |  | 10 |  | 长春外购
13 | SHT0016941 | 前座总成 | Ea | BFA0000010 | 六角锁紧螺母 |  | GBT6182.2-2000-M8 | EA | 1 |  | 10 |  | 长春外购
14 | SHT0016941 | 前座总成 | Ea | BFA0000020 | 大垫圈 |  | Q40208 | EA | 1 |  | 10 |  | 长春外购
15 | SHT0016941 | 前座总成 | EA | BFA0000013 | 大扁头盘头自攻钉 |  | Q2204213 | EA | 4 |  | 10 |  | 长春外购
16 | SHT0016941 | 前座总成 | Ea | BFA0000011 | 六角头螺栓 |  | Q150B1025Q | EA | 4 |  | 10 |  | 长春外购
17 | SHT0016941 | 前座总成 | Ea | BFA0000006 | 平垫圈 |  | Q40110 | EA | 4 |  | 10 |  | 长春外购
18 | SHT0016941 | 前座总成 | Ea | BFA0000009 | 弹簧垫圈 |  | Q40310 | EA | 4 |  | 10 |  | 长春外购
19 | SHT0016941 | 前座总成 | Ea | SHT0013897 | 靠背坐垫一体塑料包装膜 |  | SHT0013897 | EA | 1 |  | 10 |  | 长春外购
20 | SHT0016941 | 前座总成 | Ea | SHT0000002 | 座椅标识 |  | SHT0001630 | EA | 1 |  | 10 |  | 长春外购
21 | SHT0016941 | 前座总成 | Ea | BFA0000005 | 扁圆头开口抽芯铆钉 |  | Q4400410 | EA | 2 |  | 10 |  | 长春外购
22 | SHT0016941 | 前座总成 | Ea | BFA0000001 | C型钉 |  | 15G100P | EA | 34 |  | 10 |  | 长春外购

## 6900010GH13-C00 A
序号 | 父零件 | 父零件描述 | 父零件单位 | 子零件 | 子零件描述 | 规格型号 | 设计图号 | 子零件单位 | 数量 | 生效日期 | 工序 | 损耗率 | 自制/外购 | 供应商
| 字符/24位 | 字符/24位 | 字符/2位 | 字符/24位 | 字符/24位 | 字符/24位 | 字符/18位 | 字符/2位 | 数字/9位
1 | SHT0015946 | 旋转前座总成 | Ea | SHT0015946 | 旋转前座总成 |  | 6900010GH13-C00/A | EA | 1 |  |  |  | 长春自制
2 | SHT0015946 | 旋转前座总成 | EA | SHT0015550 | 靠背骨架焊接总成 |  |  | EA | 1 |  | 10 |  | 长春外购
3 | SHT0015946 | 旋转前座总成 | EA | SHT0015972 | 副驾驶员靠背面套总成 |  | SHT0015972 | EA | 1 |  | 10 |  | 长春外购
4 | SHT0015946 | 旋转前座总成 | EA | SHT0014630 | 靠背泡棉总成 |  | SHT0014630 | EA | 1 |  | 10 |  | 长春外购
5 | SHT0015946 | 旋转前座总成 | EA | SHT0016160 | 主边调角器总成 |  |  | EA | 1 |  | 10 |  | 河北自制
6 | SHT0015946 | 旋转前座总成 | EA | SHT0016161 | 副边调角器总成 |  |  | EA | 1 |  | 10 |  | 河北自制
7 | SHT0015946 | 旋转前座总成 | Ea | BFA0000011 | 外六角螺栓 |  | Q150B1025Q | EA | 8 |  | 10 |  | 长春外购
8 | SHT0015946 | 旋转前座总成 | Ea | BFA0000006 | 平垫圈 |  | Q40110 | EA | 8 |  | 10 |  | 长春外购
9 | SHT0015946 | 旋转前座总成 | Ea | BFA0000009 | 弹簧垫圈 |  | Q40310 | EA | 8 |  | 10 |  | 长春外购
10 | SHT0015946 | 旋转前座总成 | Ea | SHT0015945 | 坐垫面套总成 |  | SHT0015945 | EA | 1 |  | 10 |  | 长春外购
11 | SHT0015946 | 旋转前座总成 | Ea | SHT0012340 | 主驾驶座垫泡沫总成 |  | SHT0012340 | EA | 1 |  | 10 |  | 长春外购
12 | SHT0015946 | 旋转前座总成 | Ea | SHT0014598 | 坐盆总成 |  | SHT0014598 | EA | 1 |  | 10 |  | 长春外购
13 | SHT0015946 | 旋转前座总成 | Ea | BFA0000016 | 十字槽盘头螺钉(大盘头) |  | BFA0000016 | EA | 1 |  | 10 |  | 长春外购
14 | SHT0015946 | 旋转前座总成 | Ea | SHT0015948 | 副驾调角器左罩壳 |  | SHT0015948 | EA | 1 |  | 10 |  | 长春外购
15 | SHT0015946 | 旋转前座总成 | Ea | SHT0015949 | 副驾调角器右罩壳 |  |  | EA | 1 |  | 10 |  | 河北自制
16 | SHT0015946 | 旋转前座总成 | EA | SHT0014599 | 座垫前部罩壳 |  | SHT0014599 | EA | 1 |  | 10 |  | 河北自制
17 | SHT0015946 | 旋转前座总成 | Ea | BSP0010020 | 罩壳弹簧卡子 |  | BSP0010020 | EA | 1 |  | 10 |  | 长春外购
18 | SHT0015946 | 旋转前座总成 | Ea | SHT0010983 | 调角器手柄 |  | SHT0010983 | EA | 1 |  | 10 |  | 长春外购
19 | SHT0015946 | 旋转前座总成 | Ea | SHT0001670 | 安全带锁扣总成 |  | SQX3000-6902951 | EA | 1 |  | 10 |  | 长春外购
20 | SHT0015946 | 旋转前座总成 | Ea | SHT0015953 | 座框装配总成 |  | SHT0015953 | EA | 1 |  | 10 |  | 河北自制
21 | SHT0015946 | 旋转前座总成 | Ea | SHT0014052 | X5000S滑轨总成 |  | SHT0014052 | EA | 1 |  | 10 |  | 长春外购
22 | SHT0015946 | 旋转前座总成 | Ea | SHT0015957 | 滑轨与转盘连接梁电泳总成 |  | SHT0015957 | EA | 2 |  | 10 |  | 河北自制
23 | SHT0015946 | 旋转前座总成 | Ea | SHT0016140 | 左旋气动转盘总成 |  |  | EA | 1 |  | 10 |  | 河北自制
24 | SHT0015946 | 旋转前座总成 | Ea | SHT0015146 | 转盘解锁气缸总成 |  |  | EA | 1 |  | 10 |  | 安路普自制
25 | SHT0015946 | 旋转前座总成 | Ea | BFA0010125 | 十字槽自攻螺钉 |  |  | EA | 2 |  | 10 |  | 长春外购
26 | SHT0015946 | 旋转前座总成 | Ea | SHT0015959 | 转盘与底支架连接梁电泳总成 |  | SHT0015959 | EA | 2 |  | 10 |  | 河北自制
27 | SHT0015946 | 旋转前座总成 | Ea | SHT0015961 | 转盘开关气路总成 |  | SHT0015961 | EA | 1 |  | 10 |  | 安路普自制
28 | SHT0015946 | 旋转前座总成 | Ea | BFA0000013 | 十字槽盘头自攻螺钉 |  | Q2204213 | EA | 12 |  | 10 |  | 长春外购
29 | SHT0015946 | 旋转前座总成 | Ea | BFA0000001 | C型钉 |  | 15G100P | EA | 34 |  | 10 |  | 长春外购
30 | SHT0015946 | 旋转前座总成 | Ea | SHT0000002 | 铝标牌 |  | SHT0000002 | EA | 1 |  | 10 |  | 长春外购
31 | SHT0015946 | 旋转前座总成 | Ea | BFA0000005 | 拉铆钉 |  | H4681010095A0 | EA | 2 |  | 10 |  | 长春外购
32 | SHT0015946 | 旋转前座总成 | Ea | BPC0000020 | 气路防护波纹管φ5 |  | BPC0000020 | M | 0.2 |  | 10 |  | 长春外购
33 | SHT0015946 | 旋转前座总成 | Ea | SHT0002359 | 兰白锌六角薄螺母M16*1.5 |  | 86008104 7500 | EA | 1 |  | 10 |  | 长春外购
34 | SHT0015946 | 旋转前座总成 | Ea | SHT0016381 | 底座焊接总成 |  |  | EA | 1 |  | 10 |  | 长春外购
35 | SHT0015946 | 旋转前座总成 | Ea | SHT0013897 | D03通风座椅包装膜 |  | SHT0013897 | EA | 1 |  | 10 |  | 长春外购
36 | SHT0015946 | 旋转前座总成 | Ea | BFA0000018 | 内六角螺栓 |  |  | EA | 16 |  | 10 |  | 长春外购
37 | SHT0015946 | 旋转前座总成 | Ea | BPC0010344 | 进气接头6-6 |  |  | EA | 1 |  | 10 |  | 长春外购
38 | SHT0015946 | 旋转前座总成 | Ea | SHT0017412 | 装车接头 |  |  | EA | 1 |  | 10 |  | 安路普自制
39 | SHT0015946 | 旋转前座总成 | Ea | BPC0010012 | 4mm卡箍 |  |  | EA | 1 |  | 10 |  | 长春外购

## 6900010GH13-C00 B
序号 | 父零件 | 父零件描述 | 父零件单位 | 子零件 | 子零件描述 | 规格型号 | 设计图号 | 子零件单位 | 数量 | 生效日期 | 工序 | 损耗率 | 自制/外购 | 供应商
| 字符/24位 | 字符/24位 | 字符/2位 | 字符/24位 | 字符/24位 | 字符/24位 | 字符/18位 | 字符/2位 | 数字/9位
1 | SHT0016818 | 旋转前座总成 | Ea | SHT0016818 | 旋转前座总成 |  | 6900010GH13-C00/B | EA | 1 |  |  |  | 长春自制
2 | SHT0016818 | 旋转前座总成 | EA | SHT0015550 | 靠背骨架焊接总成 |  |  | EA | 1 |  | 10 |  | 长春外购
3 | SHT0016818 | 旋转前座总成 | EA | SHT0016822 | 副驾驶员靠背面套总成 |  |  | EA | 1 |  | 10 |  | 长春外购
4 | SHT0016818 | 旋转前座总成 | EA | SHT0014630 | 靠背泡棉总成 |  | SHT0014630 | EA | 1 |  | 10 |  | 长春外购
5 | SHT0016818 | 旋转前座总成 | EA | SHT0016160 | 主边调角器总成 |  |  | EA | 1 |  | 10 |  | 河北自制
6 | SHT0016818 | 旋转前座总成 | EA | SHT0016161 | 副边调角器总成 |  |  | EA | 1 |  | 10 |  | 河北自制
7 | SHT0016818 | 旋转前座总成 | Ea | BFA0000011 | 外六角螺栓 |  | Q150B1025Q | EA | 8 |  | 10 |  | 长春外购
8 | SHT0016818 | 旋转前座总成 | Ea | BFA0000006 | 平垫圈 |  | Q40110 | EA | 8 |  | 10 |  | 长春外购
9 | SHT0016818 | 旋转前座总成 | Ea | BFA0000009 | 弹簧垫圈 |  | Q40310 | EA | 8 |  | 10 |  | 长春外购
10 | SHT0016818 | 旋转前座总成 | Ea | SHT0016825 | 坐垫面套总成 |  |  | EA | 1 |  | 10 |  | 长春外购
11 | SHT0016818 | 旋转前座总成 | Ea | SHT0012340 | 主驾驶座垫泡沫总成 |  | SHT0012340 | EA | 1 |  | 10 |  | 长春外购
12 | SHT0016818 | 旋转前座总成 | Ea | SHT0014598 | 坐盆总成 |  | SHT0014598 | EA | 1 |  | 10 |  | 长春外购
13 | SHT0016818 | 旋转前座总成 | Ea | BFA0000016 | 十字槽盘头螺钉(大盘头) |  | BFA0000016 | EA | 1 |  | 10 |  | 长春外购
14 | SHT0016818 | 旋转前座总成 | Ea | SHT0015948 | 副驾调角器左罩壳 |  | SHT0015948 | EA | 1 |  | 10 |  | 长春外购
15 | SHT0016818 | 旋转前座总成 | Ea | SHT0015949 | 副驾调角器右罩壳 |  |  | EA | 1 |  | 10 |  | 河北自制
16 | SHT0016818 | 旋转前座总成 | EA | SHT0014599 | 座垫前部罩壳 |  | SHT0014599 | EA | 1 |  | 10 |  | 河北自制
17 | SHT0016818 | 旋转前座总成 | Ea | BSP0010020 | 罩壳弹簧卡子 |  | BSP0010020 | EA | 1 |  | 10 |  | 长春外购
18 | SHT0016818 | 旋转前座总成 | Ea | SHT0010983 | 调角器手柄 |  | SHT0010983 | EA | 1 |  | 10 |  | 长春外购
19 | SHT0016818 | 旋转前座总成 | Ea | SHT0001670 | 安全带锁扣总成 |  | SQX3000-6902951 | EA | 1 |  | 10 |  | 长春外购
20 | SHT0016818 | 旋转前座总成 | Ea | SHT0015953 | 座框装配总成 |  | SHT0015953 | EA | 1 |  | 10 |  | 河北自制
21 | SHT0016818 | 旋转前座总成 | Ea | SHT0014052 | X5000S滑轨总成 |  | SHT0014052 | EA | 1 |  | 10 |  | 长春外购
22 | SHT0016818 | 旋转前座总成 | Ea | SHT0015957 | 滑轨与转盘连接梁电泳总成 |  | SHT0015957 | EA | 2 |  | 10 |  | 河北自制
23 | SHT0016818 | 旋转前座总成 | Ea | SHT0016140 | 左旋气动转盘总成 |  |  | EA | 1 |  | 10 |  | 河北自制
24 | SHT0016818 | 旋转前座总成 | Ea | SHT0015146 | 转盘解锁气缸总成 |  |  | EA | 1 |  | 10 |  | 安路普自制
25 | SHT0016818 | 旋转前座总成 | Ea | BFA0010125 | 十字槽自攻螺钉 |  |  | EA | 2 |  | 10 |  | 长春外购
26 | SHT0016818 | 旋转前座总成 | Ea | SHT0015959 | 转盘与底支架连接梁电泳总成 |  | SHT0015959 | EA | 2 |  | 10 |  | 河北自制
27 | SHT0016818 | 旋转前座总成 | Ea | SHT0015961 | 转盘开关气路总成 |  | SHT0015961 | EA | 1 |  | 10 |  | 安路普自制
28 | SHT0016818 | 旋转前座总成 | Ea | BFA0000013 | 十字槽盘头自攻螺钉 |  | Q2204213 | EA | 12 |  | 10 |  | 长春外购
29 | SHT0016818 | 旋转前座总成 | Ea | BFA0000001 | C型钉 |  | 15G100P | EA | 34 |  | 10 |  | 长春外购
30 | SHT0016818 | 旋转前座总成 | Ea | SHT0000002 | 铝标牌 |  | SHT0000002 | EA | 1 |  | 10 |  | 长春外购
31 | SHT0016818 | 旋转前座总成 | Ea | BFA0000005 | 拉铆钉 |  | H4681010095A0 | EA | 2 |  | 10 |  | 长春外购
32 | SHT0016818 | 旋转前座总成 | Ea | BPC0000020 | 气路防护波纹管φ5 |  | BPC0000020 | M | 0.2 |  | 10 |  | 长春外购
33 | SHT0016818 | 旋转前座总成 | Ea | SHT0002359 | 兰白锌六角薄螺母M16*1.5 |  | 86008104 7500 | EA | 1 |  | 10 |  | 长春外购
34 | SHT0016818 | 旋转前座总成 | Ea | SHT0016381 | 底座焊接总成 |  |  | EA | 1 |  | 10 |  | 长春外购
35 | SHT0016818 | 旋转前座总成 | Ea | SHT0013897 | D03通风座椅包装膜 |  | SHT0013897 | EA | 1 |  | 10 |  | 长春外购
36 | SHT0016818 | 旋转前座总成 | Ea | BFA0000018 | 内六角螺栓 |  |  | EA | 16 |  | 10 |  | 长春外购
37 | SHT0016818 | 旋转前座总成 | Ea | BPC0010344 | 进气接头6-6 |  |  | EA | 1 |  | 10 |  | 长春外购
38 | SHT0016818 | 旋转前座总成 | Ea | SHT0017412 | 装车接头 |  |  | EA | 1 |  | 10 |  | 安路普自制
39 | SHT0016818 | 旋转前座总成 | Ea | BPC0010012 | 4mm卡箍 |  |  | EA | 1 |  | 10 |  | 长春外购

## 6900010HH13-C00
序号 | 父零件 | 父零件描述 | 父零件单位 | 子零件 | 子零件描述 | 规格型号 | 设计图号 | 子零件单位 | 数量 | 生效日期 | 工序 | 损耗率 | 自制/外购 | 供应商
| 字符/24位 | 字符/24位 | 字符/2位 | 字符/24位 | 字符/24位 | 字符/24位 | 字符/18位 | 字符/2位 | 数字/9位
1 | SHT0016162 | 前座总成 | Ea | SHT0016162 | 前座总成 |  | 6900010HH13-C00 | EA | 1 |  |  |  | 长春自制
2 | SHT0016162 | 前座总成 | EA | SHT0015550 | 靠背骨架焊接总成 |  |  | EA | 1 |  | 10 |  | 长春外购
3 | SHT0016162 | 前座总成 | EA | SHT0016164 | 副驾驶员靠背面套总成 |  |  | EA | 1 |  | 10 |  | 长春外购
4 | SHT0016162 | 前座总成 | EA | SHT0014630 | 靠背泡棉总成 |  |  | EA | 1 |  | 10 |  | 河北自制
5 | SHT0016162 | 前座总成 | EA | SHT0016160 | 主边调角器总成 |  |  | EA | 1 |  | 10 |  | 河北自制
6 | SHT0016162 | 前座总成 | EA | SHT0016161 | 副边调角器总成 |  |  | EA | 1 |  | 10 |  | 河北自制
7 | SHT0016162 | 前座总成 | Ea | BFA0000011 | 六角头螺栓 |  |  | EA | 8 |  | 10 |  | 长春外购
8 | SHT0016162 | 前座总成 | Ea | BFA0000006 | 平垫圈 |  |  | EA | 8 |  | 10 |  | 长春外购
9 | SHT0016162 | 前座总成 | Ea | BFA0000009 | 弹垫圈 |  |  | EA | 8 |  | 10 |  | 长春外购
10 | SHT0016162 | 前座总成 | Ea | SHT0016166 | 坐垫面套总成 |  |  | EA | 1 |  | 10 |  | 长春外购
11 | SHT0016162 | 前座总成 | Ea | SHT0012340 | 主驾驶座垫泡沫总成 |  |  | EA | 1 |  | 10 |  | 长春外购
12 | SHT0016162 | 前座总成 | Ea | SHT0014598 | 坐盆总成 |  |  | EA | 1 |  | 10 |  | 长春外购
13 | SHT0016162 | 前座总成 | Ea | BFA0000016 | 座盆固定螺钉 |  |  | EA | 1 |  | 10 |  | 长春外购
14 | SHT0016162 | 前座总成 | Ea | SHT0015948 | 副驾调角器左罩壳 |  |  | EA | 1 |  | 10 |  | 长春外购
15 | SHT0016162 | 前座总成 | Ea | SHT0015949 | 副驾调角器右罩壳 |  |  | EA | 1 |  | 10 |  | 河北自制
16 | SHT0016162 | 前座总成 | Ea | SHT0014599 | 座垫前部罩壳 |  |  | EA | 1 |  | 10 |  | 河北自制
17 | SHT0016162 | 前座总成 | Ea | BSP0010020 | 罩壳弹簧卡子 |  |  | EA | 1 |  | 10 |  | 长春外购
18 | SHT0016162 | 前座总成 | Ea | SHT0010983 | 调角器手柄 |  |  | EA | 1 |  | 10 |  | 长春外购
19 | SHT0016162 | 前座总成 | Ea | SHT0001670 | 安全带锁扣总成 |  |  | EA | 1 |  | 10 |  | 长春外购
20 | SHT0016162 | 前座总成 | Ea | SHT0015953 | 座框装配总成 |  |  | EA | 1 |  | 10 |  | 河北自制
21 | SHT0016162 | 前座总成 | Ea | SHT0014052 | X5000S滑轨总成 |  |  | EA | 1 |  | 10 |  | 河北外购
22 | SHT0016162 | 前座总成 | Ea | SHT0015957 | 滑轨与转盘连接梁电泳总成 |  |  | EA | 2 |  | 10 |  | 河北自制
23 | SHT0016162 | 前座总成 | Ea | SHT0016140 | 左旋气动转盘总成 |  |  | EA | 1 |  | 10 |  | 河北自制
24 | SHT0016162 | 前座总成 | Ea | SHT0015146 | 转盘解锁气缸总成 |  |  | EA | 1 |  | 10 |  | 安路普自制
25 | SHT0016162 | 前座总成 | Ea | BFA0010125 | 十字槽自攻螺钉 |  |  | EA | 2 |  | 10 |  | 长春外购
26 | SHT0016162 | 前座总成 | Ea | SHT0015959 | 转盘与底支架连接梁电泳总成 |  |  | EA | 2 |  | 10 |  | 河北自制
27 | SHT0016162 | 前座总成 | Ea | SHT0015961 | 转盘开关气路总成 |  |  | EA | 1 |  | 10 |  | 安路普自制
28 | SHT0016162 | 前座总成 | Ea | BFA0000018 | 内六角螺栓 |  |  | EA | 16 |  | 10 |  | 长春外购
29 | SHT0016162 | 前座总成 | Ea | BFA0000013 | 大扁头盘头自攻钉 |  |  | EA | 12 |  | 10 |  | 长春外购
30 | SHT0016162 | 前座总成 | Ea | BFA0000001 | C型钉 |  |  | EA | 34 |  | 10 |  | 长春外购
31 | SHT0016162 | 前座总成 | Ea | SHT0000002 | 座椅标识 |  |  | EA | 1 |  | 10 |  | 长春外购
32 | SHT0016162 | 前座总成 | Ea | BFA0000005 | 扁圆头开口抽芯铆钉 |  |  | EA | 2 |  | 10 |  | 长春外购
33 | SHT0016162 | 前座总成 | Ea | BPC0000020 | 气管防护波纹管 |  |  | EA | 1 |  | 10 |  | 长春外购
34 | SHT0016162 | 前座总成 | Ea | SHT0002359 | 固定螺母 |  |  | EA | 1 |  | 10 |  | 长春外购
35 | SHT0016162 | 前座总成 | Ea | SHT0016381 | 底座焊接总成 |  |  | EA | 1 |  | 10 |  | 长春外购
36 | SHT0016162 | 前座总成 | Ea | SHT0013897 | 靠背坐垫一体塑料包装膜 |  |  | EA | 1 |  | 10 |  | 长春外购
37 | SHT0016162 | 前座总成 | Ea | BPC0010344 | 进气接头6-6 |  |  | EA | 1 |  | 10 |  | 长春外购
38 | SHT0016162 | 前座总成 | Ea | SHT0017412 | 装车接头 |  |  | EA | 1 |  | 10 |  | 安路普自制
39 | SHT0016162 | 前座总成 | Ea | BPC0010012 | 4mm卡箍 |  |  | EA | 1 |  | 10 |  | 长春外购

## 6900010JH13-C00 A
序号 | 父零件 | 父零件描述 | 父零件单位 | 子零件 | 子零件描述 | 规格型号 | 设计图号 | 子零件单位 | 数量 | 生效日期 | 工序 | 损耗率 | 自制/外购 | 供应商
| 字符/24位 | 字符/24位 | 字符/2位 | 字符/24位 | 字符/24位 | 字符/24位 | 字符/18位 | 字符/2位 | 数字/9位
1 | SHT0016141 | 滑轨副驾前座总成 | Ea | SHT0016141 | 滑轨副驾前座总成 |  | 6900010JH13-C00/A | EA | 1 |  |  |  | 长春自制
2 | SHT0016141 | 滑轨副驾前座总成 | EA | SHT0015550 | 靠背骨架焊接总成 |  |  | EA | 1 |  | 10 |  | 长春外购
3 | SHT0016141 | 滑轨副驾前座总成 | EA | SHT0015972 | 副驾驶员靠背面套总成 |  |  | EA | 1 |  | 10 |  | 长春外购
4 | SHT0016141 | 滑轨副驾前座总成 | EA | SHT0014630 | 靠背泡棉总成 |  |  | EA | 1 |  | 10 |  | 长春外购
5 | SHT0016141 | 滑轨副驾前座总成 | EA | SHT0016160 | 主边调角器总成 |  |  | EA | 1 |  | 10 |  | 河北自制
6 | SHT0016141 | 滑轨副驾前座总成 | EA | SHT0016161 | 副边调角器总成 |  |  | EA | 1 |  | 10 |  | 河北自制
7 | SHT0016141 | 滑轨副驾前座总成 | Ea | BFA0000011 | 六角头螺栓 |  |  | EA | 8 |  | 10 |  | 长春外购
8 | SHT0016141 | 滑轨副驾前座总成 | Ea | BFA0000006 | 平垫圈 |  |  | EA | 8 |  | 10 |  | 长春外购
9 | SHT0016141 | 滑轨副驾前座总成 | Ea | BFA0000009 | 弹垫圈 |  |  | EA | 8 |  | 10 |  | 长春外购
10 | SHT0016141 | 滑轨副驾前座总成 | Ea | SHT0015945 | 坐垫面套总成 |  |  | EA | 1 |  | 10 |  | 长春外购
11 | SHT0016141 | 滑轨副驾前座总成 | Ea | SHT0012340 | 主驾驶座垫泡沫总成 |  |  | EA | 1 |  | 10 |  | 长春外购
12 | SHT0016141 | 滑轨副驾前座总成 | Ea | SHT0014598 | 坐盆总成 |  |  | EA | 1 |  | 10 |  | 长春外购
13 | SHT0016141 | 滑轨副驾前座总成 | Ea | BFA0000016 | 座盆固定螺钉 |  |  | EA | 1 |  | 10 |  | 长春外购
14 | SHT0016141 | 滑轨副驾前座总成 | Ea | SHT0015948 | 副驾调角器左罩壳 |  |  | EA | 1 |  | 10 |  | 长春外购
15 | SHT0016141 | 滑轨副驾前座总成 | Ea | SHT0015949 | 副驾调角器右罩壳 |  |  | EA | 1 |  | 10 |  | 河北自制
16 | SHT0016141 | 滑轨副驾前座总成 | Ea | SHT0014599 | 座垫前部罩壳 |  |  | EA | 1 |  | 10 |  | 河北自制
17 | SHT0016141 | 滑轨副驾前座总成 | Ea | BSP0010020 | 罩壳弹簧卡子 |  |  | EA | 1 |  | 10 |  | 长春外购
18 | SHT0016141 | 滑轨副驾前座总成 | Ea | SHT0010983 | 调角器手柄 |  |  | EA | 1 |  | 10 |  | 长春外购
19 | SHT0016141 | 滑轨副驾前座总成 | Ea | SHT0001670 | 安全带锁扣总成 |  |  | EA | 1 |  | 10 |  | 长春外购
20 | SHT0016141 | 滑轨副驾前座总成 | Ea | SHT0015953 | 座框装配总成 |  |  | EA | 1 |  | 10 |  | 河北自制
21 | SHT0016141 | 滑轨副驾前座总成 | Ea | SHT0014052 | X5000S滑轨总成 |  |  | EA | 1 |  | 10 |  | 河北外购
22 | SHT0016141 | 滑轨副驾前座总成 | Ea | SHT0016142 | 连接支架总成 |  |  | EA | 1 |  | 10 |  | 长春外购
23 | SHT0016141 | 滑轨副驾前座总成 | Ea | BFA0000018 | 内六角螺栓 |  |  | EA | 8 |  | 10 |  | 长春外购
24 | SHT0016141 | 滑轨副驾前座总成 | Ea | BFA0000013 | 大扁头盘头自攻钉 |  |  | EA | 12 |  | 10 |  | 长春外购
25 | SHT0016141 | 滑轨副驾前座总成 | Ea | BFA0000001 | C型钉 |  |  | EA | 34 |  | 10 |  | 长春外购
26 | SHT0016141 | 滑轨副驾前座总成 | Ea | SHT0000002 | 座椅标识 |  |  | EA | 1 |  | 10 |  | 长春外购
27 | SHT0016141 | 滑轨副驾前座总成 | Ea | BFA0000005 | 扁圆头开口抽芯铆钉 |  |  | EA | 2 |  | 10 |  | 长春外购
28 | SHT0016141 | 滑轨副驾前座总成 | Ea | SHT0015962 | 底座焊接总成 |  |  | EA | 1 |  | 10 |  | 长春外购
29 | SHT0016141 | 滑轨副驾前座总成 | Ea | SHT0013897 | 靠背坐垫一体塑料包装膜 |  |  | EA | 1 |  | 10 |  | 长春外购

## 6900010JH13-C00 B
序号 | 父零件 | 父零件描述 | 父零件单位 | 子零件 | 子零件描述 | 规格型号 | 设计图号 | 子零件单位 | 数量 | 生效日期 | 工序 | 损耗率 | 自制/外购 | 供应商
| 字符/24位 | 字符/24位 | 字符/2位 | 字符/24位 | 字符/24位 | 字符/24位 | 字符/18位 | 字符/2位 | 数字/9位
1 | SHT0016819 | 滑轨副驾前座总成 | Ea | SHT0016819 | 滑轨副驾前座总成 |  | 6900010JH13-C00/B | EA | 1 |  |  |  | 长春自制
2 | SHT0016819 | 滑轨副驾前座总成 | EA | SHT0015550 | 靠背骨架焊接总成 |  |  | EA | 1 |  | 10 |  | 长春外购
3 | SHT0016819 | 滑轨副驾前座总成 | EA | SHT0016822 | 副驾驶员靠背面套总成 |  |  | EA | 1 |  | 10 |  | 长春外购
4 | SHT0016819 | 滑轨副驾前座总成 | EA | SHT0014630 | 靠背泡棉总成 |  |  | EA | 1 |  | 10 |  | 长春外购
5 | SHT0016819 | 滑轨副驾前座总成 | EA | SHT0016160 | 主边调角器总成 |  |  | EA | 1 |  | 10 |  | 河北自制
6 | SHT0016819 | 滑轨副驾前座总成 | EA | SHT0016161 | 副边调角器总成 |  |  | EA | 1 |  | 10 |  | 河北自制
7 | SHT0016819 | 滑轨副驾前座总成 | Ea | BFA0000011 | 六角头螺栓 |  |  | EA | 8 |  | 10 |  | 长春外购
8 | SHT0016819 | 滑轨副驾前座总成 | Ea | BFA0000006 | 平垫圈 |  |  | EA | 8 |  | 10 |  | 长春外购
9 | SHT0016819 | 滑轨副驾前座总成 | Ea | BFA0000009 | 弹垫圈 |  |  | EA | 8 |  | 10 |  | 长春外购
10 | SHT0016819 | 滑轨副驾前座总成 | Ea | SHT0016825 | 坐垫面套总成 |  |  | EA | 1 |  | 10 |  | 长春外购
11 | SHT0016819 | 滑轨副驾前座总成 | Ea | SHT0012340 | 主驾驶座垫泡沫总成 |  |  | EA | 1 |  | 10 |  | 长春外购
12 | SHT0016819 | 滑轨副驾前座总成 | Ea | SHT0014598 | 坐盆总成 |  |  | EA | 1 |  | 10 |  | 长春外购
13 | SHT0016819 | 滑轨副驾前座总成 | Ea | BFA0000016 | 座盆固定螺钉 |  |  | EA | 1 |  | 10 |  | 长春外购
14 | SHT0016819 | 滑轨副驾前座总成 | Ea | SHT0015948 | 副驾调角器左罩壳 |  |  | EA | 1 |  | 10 |  | 长春外购
15 | SHT0016819 | 滑轨副驾前座总成 | Ea | SHT0015949 | 副驾调角器右罩壳 |  |  | EA | 1 |  | 10 |  | 河北自制
16 | SHT0016819 | 滑轨副驾前座总成 | Ea | SHT0014599 | 座垫前部罩壳 |  |  | EA | 1 |  | 10 |  | 河北自制
17 | SHT0016819 | 滑轨副驾前座总成 | Ea | BSP0010020 | 罩壳弹簧卡子 |  |  | EA | 1 |  | 10 |  | 长春外购
18 | SHT0016819 | 滑轨副驾前座总成 | Ea | SHT0010983 | 调角器手柄 |  |  | EA | 1 |  | 10 |  | 长春外购
19 | SHT0016819 | 滑轨副驾前座总成 | Ea | SHT0001670 | 安全带锁扣总成 |  |  | EA | 1 |  | 10 |  | 长春外购
20 | SHT0016819 | 滑轨副驾前座总成 | Ea | SHT0015953 | 座框装配总成 |  |  | EA | 1 |  | 10 |  | 河北自制
21 | SHT0016819 | 滑轨副驾前座总成 | Ea | SHT0014052 | X5000S滑轨总成 |  |  | EA | 1 |  | 10 |  | 河北外购
22 | SHT0016819 | 滑轨副驾前座总成 | Ea | SHT0016142 | 连接支架总成 |  |  | EA | 1 |  | 10 |  | 长春外购
23 | SHT0016819 | 滑轨副驾前座总成 | Ea | BFA0000018 | 内六角螺栓 |  |  | EA | 8 |  | 10 |  | 长春外购
24 | SHT0016819 | 滑轨副驾前座总成 | Ea | BFA0000013 | 大扁头盘头自攻钉 |  |  | EA | 12 |  | 10 |  | 长春外购
25 | SHT0016819 | 滑轨副驾前座总成 | Ea | BFA0000001 | C型钉 |  |  | EA | 34 |  | 10 |  | 长春外购
26 | SHT0016819 | 滑轨副驾前座总成 | Ea | SHT0000002 | 座椅标识 |  |  | EA | 1 |  | 10 |  | 长春外购
27 | SHT0016819 | 滑轨副驾前座总成 | Ea | BFA0000005 | 扁圆头开口抽芯铆钉 |  |  | EA | 2 |  | 10 |  | 长春外购
28 | SHT0016819 | 滑轨副驾前座总成 | Ea | SHT0015962 | 底座焊接总成 |  |  | EA | 1 |  | 10 |  | 长春外购
29 | SHT0016819 | 滑轨副驾前座总成 | Ea | SHT0013897 | 靠背坐垫一体塑料包装膜 |  |  | EA | 1 |  | 10 |  | 长春外购

## 6900010KH13-C00
序号 | 父零件 | 父零件描述 | 父零件单位 | 子零件 | 子零件描述 | 规格型号 | 设计图号 | 子零件单位 | 数量 | 生效日期 | 工序 | 损耗率 | 自制/外购 | 供应商
| 字符/24位 | 字符/24位 | 字符/2位 | 字符/24位 | 字符/24位 | 字符/24位 | 字符/18位 | 字符/2位 | 数字/9位
1 | SHT0016336 | 前座总成 | Ea | SHT0016336 | 前座总成 |  | 6900010KH13-C00 | EA | 1 |  |  |  | 长春自制
2 | SHT0016336 | 前座总成 | EA | SHT0015550 | 靠背骨架总成（新状态） |  |  | EA | 1 |  | 10 |  | 长春外购
3 | SHT0016336 | 前座总成 | EA | SHT0016164 | 副驾驶员靠背面套总成 |  |  | EA | 1 |  | 10 |  | 长春外购
4 | SHT0016336 | 前座总成 | EA | SHT0014630 | 靠背泡棉总成 |  |  | EA | 1 |  | 10 |  | 长春外购
5 | SHT0016336 | 前座总成 | EA | SHT0016160 | 主边调角器总成 |  |  | EA | 1 |  | 10 |  | 河北自制
6 | SHT0016336 | 前座总成 | EA | SHT0016161 | 副边调角器总成 |  |  | EA | 1 |  | 10 |  | 河北自制
7 | SHT0016336 | 前座总成 | Ea | BFA0000011 | 外六角螺栓 |  |  | EA | 8 |  | 10 |  | 长春外购
8 | SHT0016336 | 前座总成 | Ea | BFA0000006 | 平垫圈 |  |  | EA | 8 |  | 10 |  | 长春外购
9 | SHT0016336 | 前座总成 | Ea | BFA0000009 | 弹簧垫圈 |  |  | EA | 8 |  | 10 |  | 长春外购
10 | SHT0016336 | 前座总成 | Ea | SHT0016166 | 坐垫面套总成 |  |  | EA | 1 |  | 10 |  | 长春外购
11 | SHT0016336 | 前座总成 | Ea | SHT0012340 | 主驾驶座垫泡沫总成 |  |  | EA | 1 |  | 10 |  | 长春外购
12 | SHT0016336 | 前座总成 | Ea | SHT0014598 | 坐盆总成 |  |  | EA | 1 |  | 10 |  | 长春外购
13 | SHT0016336 | 前座总成 | Ea | BFA0000016 | 十字槽盘头螺钉(大盘头) |  |  | EA | 1 |  | 10 |  | 长春外购
14 | SHT0016336 | 前座总成 | Ea | SHT0015948 | 副驾调角器左罩壳 |  |  | EA | 1 |  | 10 |  | 长春外购
15 | SHT0016336 | 前座总成 | Ea | SHT0015949 | 副驾调角器右罩壳 |  |  | EA | 1 |  | 10 |  | 河北自制
16 | SHT0016336 | 前座总成 | Ea | SHT0014599 | 座垫前部罩壳 |  |  | EA | 1 |  | 10 |  | 河北自制
17 | SHT0016336 | 前座总成 | Ea | BSP0010020 | 罩壳弹簧卡子 |  |  | EA | 1 |  | 10 |  | 长春外购
18 | SHT0016336 | 前座总成 | Ea | SHT0010983 | X3000副司机调角器手柄 |  |  | EA | 1 |  | 10 |  | 长春外购
19 | SHT0016336 | 前座总成 | Ea | SHT0001670 | 安全带锁扣总成 |  |  | EA | 1 |  | 10 |  | 长春外购
20 | SHT0016336 | 前座总成 | Ea | SHT0015953 | 座框装配总成 |  |  | EA | 1 |  | 10 |  | 河北自制
21 | SHT0016336 | 前座总成 | Ea | SHT0014052 | X5000S滑轨总成 |  |  | EA | 1 |  | 10 |  | 河北外购
22 | SHT0016336 | 前座总成 | Ea | SHT0016142 | 连接支架总成 |  |  | EA | 1 |  | 10 |  | 长春外购
23 | SHT0016336 | 前座总成 | Ea | BFA0000018 | 内六角圆柱头螺钉 |  |  | EA | 8 |  | 10 |  | 长春外购
24 | SHT0016336 | 前座总成 | Ea | BFA0000013 | 十字槽盘头自攻螺钉 |  |  | EA | 12 |  | 10 |  | 长春外购
25 | SHT0016336 | 前座总成 | Ea | BFA0000001 | C型钉 |  |  | EA | 34 |  | 10 |  | 长春外购
26 | SHT0016336 | 前座总成 | Ea | SHT0000002 | 铝标牌 |  |  | EA | 1 |  | 10 |  | 长春外购
27 | SHT0016336 | 前座总成 | Ea | BFA0000005 | 拉铆钉 |  |  | EA | 2 |  | 10 |  | 长春外购
28 | SHT0016336 | 前座总成 | Ea | SHT0015962 | 底座焊接总成 |  |  | EA | 1 |  | 10 |  | 长春外购
29 | SHT0016336 | 前座总成 | Ea | SHT0013897 | D03通风座椅包装膜 |  |  | EA | 1 |  | 10 |  | 长春外购

## 6900010LH13-C00
序号 | 父零件 | 父零件描述 | 父零件单位 | 子零件 | 子零件描述 | 规格型号 | 设计图号 | 子零件单位 | 数量 | 生效日期 | 工序 | 损耗率 | 自制/外购 | 供应商
| 字符/24位 | 字符/24位 | 字符/2位 | 字符/24位 | 字符/24位 | 字符/24位 | 字符/18位 | 字符/2位 | 数字/9位
1 | SHT0016337 | 前座总成 | Ea | SHT0016337 | 前座总成 |  | 6900010LH13-C00 | EA | 1 |  |  |  | 长春自制
2 | SHT0016337 | 前座总成 | EA | SHT0015550 | 靠背骨架总成（新状态） |  |  | EA | 1 |  | 10 |  | 长春外购
3 | SHT0016337 | 前座总成 | EA | SHT0015043 | 驾驶员靠背面套总成 |  |  | EA | 1 |  | 10 |  | 长春外购
4 | SHT0016337 | 前座总成 | EA | SHT0014630 | 靠背泡棉总成 |  |  | EA | 1 |  | 10 |  | 长春外购
5 | SHT0016337 | 前座总成 | EA | SHT0016160 | 主边调角器总成 |  |  | EA | 1 |  | 10 |  | 河北自制
6 | SHT0016337 | 前座总成 | EA | SHT0016161 | 副边调角器总成 |  |  | EA | 1 |  | 10 |  | 河北自制
7 | SHT0016337 | 前座总成 | Ea | BFA0000011 | 外六角螺栓 |  |  | EA | 8 |  | 10 |  | 长春外购
8 | SHT0016337 | 前座总成 | Ea | BFA0000006 | 平垫圈 |  |  | EA | 8 |  | 10 |  | 长春外购
9 | SHT0016337 | 前座总成 | Ea | BFA0000009 | 弹簧垫圈 |  |  | EA | 8 |  | 10 |  | 长春外购
10 | SHT0016337 | 前座总成 | Ea | SHT0014499 | 坐垫面套总成 |  |  | EA | 1 |  | 10 |  | 长春外购
11 | SHT0016337 | 前座总成 | Ea | SHT0012340 | 主驾驶座垫泡沫总成 |  |  | EA | 1 |  | 10 |  | 长春外购
12 | SHT0016337 | 前座总成 | Ea | SHT0014598 | 坐盆总成 |  |  | EA | 1 |  | 10 |  | 长春外购
13 | SHT0016337 | 前座总成 | Ea | BFA0000016 | 十字槽盘头螺钉(大盘头) |  |  | EA | 1 |  | 10 |  | 长春外购
14 | SHT0016337 | 前座总成 | Ea | SHT0015948 | 副驾调角器左罩壳 |  |  | EA | 1 |  | 10 |  | 长春外购
15 | SHT0016337 | 前座总成 | Ea | SHT0015949 | 副驾调角器右罩壳 |  |  | EA | 1 |  | 10 |  | 河北自制
16 | SHT0016337 | 前座总成 | Ea | SHT0014599 | 座垫前部罩壳 |  |  | EA | 1 |  | 10 |  | 河北自制
17 | SHT0016337 | 前座总成 | Ea | BSP0010020 | 罩壳弹簧卡子 |  |  | EA | 1 |  | 10 |  | 长春外购
18 | SHT0016337 | 前座总成 | Ea | SHT0010983 | X3000副司机调角器手柄 |  |  | EA | 1 |  | 10 |  | 长春外购
19 | SHT0016337 | 前座总成 | Ea | SHT0001670 | 安全带锁扣总成 |  |  | EA | 1 |  | 10 |  | 长春外购
20 | SHT0016337 | 前座总成 | Ea | SHT0015953 | 座框装配总成 |  |  | EA | 1 |  | 10 |  | 河北自制
21 | SHT0016337 | 前座总成 | Ea | SHT0014052 | X5000S滑轨总成 |  |  | EA | 1 |  | 10 |  | 河北外购
22 | SHT0016337 | 前座总成 | Ea | SHT0016142 | 连接支架总成 |  |  | EA | 1 |  | 10 |  | 长春外购
23 | SHT0016337 | 前座总成 | Ea | BFA0000018 | 内六角圆柱头螺钉 |  |  | EA | 8 |  | 10 |  | 长春外购
24 | SHT0016337 | 前座总成 | Ea | BFA0000013 | 十字槽盘头自攻螺钉 |  |  | EA | 12 |  | 10 |  | 长春外购
25 | SHT0016337 | 前座总成 | Ea | BFA0000001 | C型钉 |  |  | EA | 34 |  | 10 |  | 长春外购
26 | SHT0016337 | 前座总成 | Ea | SHT0000002 | 铝标牌 |  |  | EA | 1 |  | 10 |  | 长春外购
27 | SHT0016337 | 前座总成 | Ea | BFA0000005 | 拉铆钉 |  |  | EA | 2 |  | 10 |  | 长春外购
28 | SHT0016337 | 前座总成 | Ea | SHT0015962 | 底座焊接总成 |  |  | EA | 1 |  | 10 |  | 长春外购
29 | SHT0016337 | 前座总成 | Ea | SHT0013897 | D03通风座椅包装膜 |  |  | EA | 1 |  | 10 |  | 长春外购

## 6900010MH13-C00
序号 | 父零件 | 父零件描述 | 父零件单位 | 子零件 | 子零件描述 | 规格型号 | 设计图号 | 子零件单位 | 数量 | 生效日期 | 工序 | 损耗率 | 自制/外购 | 供应商
| 字符/24位 | 字符/24位 | 字符/2位 | 字符/24位 | 字符/24位 | 字符/24位 | 字符/18位 | 字符/2位 | 数字/9位
1 | SHT0016338 | 前座总成 | Ea | SHT0016338 | 前座总成 |  | 6900010MH13-C00 | EA | 1 |  |  |  | 长春自制
2 | SHT0016338 | 前座总成 | EA | SHT0015550 | 靠背骨架总成（新状态） |  |  | EA | 1 |  | 10 |  | 长春外购
3 | SHT0016338 | 前座总成 | EA | SHT0016341 | 副驾驶员靠背面套总成 |  |  | EA | 1 |  | 10 |  | 长春外购
4 | SHT0016338 | 前座总成 | EA | SHT0014630 | 靠背泡棉总成 |  |  | EA | 1 |  | 10 |  | 长春外购
5 | SHT0016338 | 前座总成 | EA | SHT0016160 | 主边调角器总成 |  |  | EA | 1 |  | 10 |  | 河北自制
6 | SHT0016338 | 前座总成 | EA | SHT0016161 | 副边调角器总成 |  |  | EA | 1 |  | 10 |  | 河北自制
7 | SHT0016338 | 前座总成 | Ea | BFA0000011 | 外六角螺栓 |  |  | EA | 8 |  | 10 |  | 长春外购
8 | SHT0016338 | 前座总成 | Ea | BFA0000006 | 平垫圈 |  |  | EA | 8 |  | 10 |  | 长春外购
9 | SHT0016338 | 前座总成 | Ea | BFA0000009 | 弹簧垫圈 |  |  | EA | 8 |  | 10 |  | 长春外购
10 | SHT0016338 | 前座总成 | Ea | SHT0015082 | 坐垫面套总成 |  |  | EA | 1 |  | 10 |  | 长春外购
11 | SHT0016338 | 前座总成 | Ea | SHT0012340 | 主驾驶座垫泡沫总成 |  |  | EA | 1 |  | 10 |  | 长春外购
12 | SHT0016338 | 前座总成 | Ea | SHT0014598 | 坐盆总成 |  |  | EA | 1 |  | 10 |  | 长春外购
13 | SHT0016338 | 前座总成 | Ea | BFA0000016 | 十字槽盘头螺钉(大盘头) |  |  | EA | 1 |  | 10 |  | 长春外购
14 | SHT0016338 | 前座总成 | Ea | SHT0015948 | 副驾调角器左罩壳 |  |  | EA | 1 |  | 10 |  | 长春外购
15 | SHT0016338 | 前座总成 | Ea | SHT0015949 | 副驾调角器右罩壳 |  |  | EA | 1 |  | 10 |  | 河北自制
16 | SHT0016338 | 前座总成 | Ea | SHT0014599 | 座垫前部罩壳 |  |  | EA | 1 |  | 10 |  | 河北自制
17 | SHT0016338 | 前座总成 | Ea | BSP0010020 | 罩壳弹簧卡子 |  |  | EA | 1 |  | 10 |  | 长春外购
18 | SHT0016338 | 前座总成 | Ea | SHT0010983 | X3000副司机调角器手柄 |  |  | EA | 1 |  | 10 |  | 长春外购
19 | SHT0016338 | 前座总成 | Ea | SHT0001670 | 安全带锁扣总成 |  |  | EA | 1 |  | 10 |  | 长春外购
20 | SHT0016338 | 前座总成 | Ea | SHT0015953 | 座框装配总成 |  |  | EA | 1 |  | 10 |  | 河北自制
21 | SHT0016338 | 前座总成 | Ea | SHT0014052 | X5000S滑轨总成 |  |  | EA | 1 |  | 10 |  | 河北外购
22 | SHT0016338 | 前座总成 | Ea | SHT0016142 | 连接支架总成 |  |  | EA | 1 |  | 10 |  | 长春外购
23 | SHT0016338 | 前座总成 | Ea | BFA0000018 | 内六角圆柱头螺钉 |  |  | EA | 8 |  | 10 |  | 长春外购
24 | SHT0016338 | 前座总成 | Ea | BFA0000013 | 十字槽盘头自攻螺钉 |  |  | EA | 12 |  | 10 |  | 长春外购
25 | SHT0016338 | 前座总成 | Ea | BFA0000001 | C型钉 |  |  | EA | 34 |  | 10 |  | 长春外购
26 | SHT0016338 | 前座总成 | Ea | SHT0000002 | 铝标牌 |  |  | EA | 1 |  | 10 |  | 长春外购
27 | SHT0016338 | 前座总成 | Ea | BFA0000005 | 拉铆钉 |  |  | EA | 2 |  | 10 |  | 长春外购
28 | SHT0016338 | 前座总成 | Ea | SHT0015962 | 底座焊接总成 |  |  | EA | 1 |  | 10 |  | 长春外购
29 | SHT0016338 | 前座总成 | Ea | SHT0013897 | D03通风座椅包装膜 |  |  | EA | 1 |  | 10 |  | 长春外购

## 6900010NH13-C00
序号 | 父零件 | 父零件描述 | 父零件单位 | 子零件 | 子零件描述 | 规格型号 | 设计图号 | 子零件单位 | 数量 | 生效日期 | 工序 | 损耗率 | 自制/外购 | 供应商
| 字符/24位 | 字符/24位 | 字符/2位 | 字符/24位 | 字符/24位 | 字符/24位 | 字符/18位 | 字符/2位 | 数字/9位
1 | SHT0016441 | 前座总成 | Ea | SHT0016441 | 前座总成 |  | 6900010NH13-C00 | EA | 1 |  |  |  | 长春自制
2 | SHT0016441 | 前座总成 | EA | SHT0015550 | 靠背骨架总成（新状态） |  |  | EA | 1 |  | 10 |  | 长春外购
3 | SHT0016441 | 前座总成 | EA | SHT0016341 | 副驾驶员靠背面套总成 |  |  | EA | 1 |  | 10 |  | 长春外购
4 | SHT0016441 | 前座总成 | EA | SHT0014630 | 靠背泡棉总成 |  |  | EA | 1 |  | 10 |  | 长春外购
5 | SHT0016441 | 前座总成 | EA | SHT0016160 | 主边调角器总成 |  |  | EA | 1 |  | 10 |  | 河北自制
6 | SHT0016441 | 前座总成 | EA | SHT0016161 | 副边调角器总成 |  |  | EA | 1 |  | 10 |  | 河北自制
7 | SHT0016441 | 前座总成 | Ea | BFA0000011 | 外六角螺栓 |  |  | EA | 8 |  | 10 |  | 长春外购
8 | SHT0016441 | 前座总成 | Ea | BFA0000006 | 平垫圈 |  |  | EA | 8 |  | 10 |  | 长春外购
9 | SHT0016441 | 前座总成 | Ea | BFA0000009 | 弹簧垫圈 |  |  | EA | 8 |  | 10 |  | 长春外购
10 | SHT0016441 | 前座总成 | Ea | SHT0015082 | 坐垫面套总成 |  |  | EA | 1 |  | 10 |  | 长春外购
11 | SHT0016441 | 前座总成 | Ea | SHT0012340 | 主驾驶座垫泡沫总成 |  |  | EA | 1 |  | 10 |  | 长春外购
12 | SHT0016441 | 前座总成 | Ea | SHT0014598 | 坐盆总成 |  |  | EA | 1 |  | 10 |  | 长春外购
13 | SHT0016441 | 前座总成 | Ea | BFA0000016 | 十字槽盘头螺钉(大盘头) |  |  | EA | 1 |  | 10 |  | 长春外购
14 | SHT0016441 | 前座总成 | Ea | SHT0015948 | 副驾调角器左罩壳 |  |  | EA | 1 |  | 10 |  | 长春外购
15 | SHT0016441 | 前座总成 | Ea | SHT0015949 | 副驾调角器右罩壳 |  |  | EA | 1 |  | 10 |  | 河北自制
16 | SHT0016441 | 前座总成 | Ea | SHT0014599 | 座垫前部罩壳 |  |  | EA | 1 |  | 10 |  | 河北自制
17 | SHT0016441 | 前座总成 | Ea | BSP0010020 | 罩壳弹簧卡子 |  |  | EA | 1 |  | 10 |  | 长春外购
18 | SHT0016441 | 前座总成 | Ea | SHT0010983 | X3000副司机调角器手柄 |  |  | EA | 1 |  | 10 |  | 长春外购
19 | SHT0016441 | 前座总成 | Ea | SHT0001670 | 安全带锁扣总成 |  |  | EA | 1 |  | 10 |  | 长春外购
20 | SHT0016441 | 前座总成 | Ea | BFA0000018 | 内六角圆柱头螺钉 |  |  | EA | 4 |  | 10 |  | 长春外购
21 | SHT0016441 | 前座总成 | Ea | BFA0000013 | 十字槽盘头自攻螺钉 |  |  | EA | 12 |  | 10 |  | 长春外购
22 | SHT0016441 | 前座总成 | Ea | BFA0000001 | C型钉 |  |  | EA | 34 |  | 10 |  | 长春外购
23 | SHT0016441 | 前座总成 | Ea | SHT0000002 | 铝标牌 |  |  | EA | 1 |  | 10 |  | 长春外购
24 | SHT0016441 | 前座总成 | Ea | BFA0000005 | 拉铆钉 |  |  | EA | 2 |  | 10 |  | 长春外购
25 | SHT0016441 | 前座总成 | Ea | SHT0013897 | D03通风座椅包装膜 |  |  | EA | 1 |  | 10 |  | 长春外购
26 | SHT0016441 | 前座总成 | Ea | SHT0016442 | 座框装配总成 |  |  | EA | 1 |  | 10 |  | 河北自制
27 | SHT0016441 | 前座总成 | Ea | SHT0016649 | 储物盒底支架总成 |  |  | EA | 1 |  | 10 |  | 长春外购
28 | SHT0016441 | 前座总成 | Ea | SLT0000790 | 缓冲垫 |  |  | EA | 2 |  | 10 |  | 长春外购

## 6900010PH13-C00
序号 | 父零件 | 父零件描述 | 父零件单位 | 子零件 | 子零件描述 | 规格型号 | 设计图号 | 子零件单位 | 数量 | 生效日期 | 工序 | 损耗率 | 自制/外购 | 供应商
| 字符/24位 | 字符/24位 | 字符/2位 | 字符/24位 | 字符/24位 | 字符/24位 | 字符/18位 | 字符/2位 | 数字/9位
1 | SHT0016559 | 前座总成 | Ea | SHT0016559 | 前座总成 |  | 6900010PH13-C00 | EA | 1 |  |  |  | 长春自制
2 | SHT0016559 | 前座总成 | Ea | BFA0000011 | 外六角螺栓 |  |  | EA | 8 |  | 10 |  | 长春外购
3 | SHT0016559 | 前座总成 | Ea | BFA0000006 | 平垫圈 |  |  | EA | 8 |  | 10 |  | 长春外购
4 | SHT0016559 | 前座总成 | Ea | BFA0000009 | 弹簧垫圈 |  |  | EA | 8 |  | 10 |  | 长春外购
5 | SHT0016559 | 前座总成 | Ea | SHT0012340 | 主驾驶座垫泡沫总成 |  |  | EA | 1 |  | 10 |  | 长春外购
6 | SHT0016559 | 前座总成 | Ea | SHT0014598 | 坐盆总成 |  |  | EA | 1 |  | 10 |  | 长春外购
7 | SHT0016559 | 前座总成 | Ea | BFA0000016 | 十字槽盘头螺钉(大盘头) |  |  | EA | 1 |  | 10 |  | 长春外购
8 | SHT0016559 | 前座总成 | Ea | SHT0015948 | 副驾调角器左罩壳 |  |  | EA | 1 |  | 10 |  | 长春外购
9 | SHT0016559 | 前座总成 | Ea | SHT0014599 | 座垫前部罩壳 |  |  | EA | 1 |  | 10 |  | 河北自制
10 | SHT0016559 | 前座总成 | Ea | BSP0010020 | 罩壳弹簧卡子 |  |  | EA | 1 |  | 10 |  | 长春外购
11 | SHT0016559 | 前座总成 | Ea | SHT0010983 | X3000副司机调角器手柄 |  |  | EA | 1 |  | 10 |  | 长春外购
12 | SHT0016559 | 前座总成 | Ea | SHT0001670 | 安全带锁扣总成 |  |  | EA | 1 |  | 10 |  | 长春外购
13 | SHT0016559 | 前座总成 | Ea | BFA0000018 | 内六角圆柱头螺钉 |  |  | EA | 4 |  | 10 |  | 长春外购
14 | SHT0016559 | 前座总成 | Ea | BFA0000013 | 十字槽盘头自攻螺钉 |  |  | EA | 12 |  | 10 |  | 长春外购
15 | SHT0016559 | 前座总成 | Ea | BFA0000001 | C型钉 |  |  | EA | 34 |  | 10 |  | 长春外购
16 | SHT0016559 | 前座总成 | Ea | SHT0000002 | 铝标牌 |  |  | EA | 1 |  | 10 |  | 长春外购
17 | SHT0016559 | 前座总成 | Ea | BFA0000005 | 拉铆钉 |  |  | EA | 6 |  | 10 |  | 长春外购
18 | SHT0016559 | 前座总成 | Ea | SHT0016442 | 座框装配总成 |  |  | EA | 1 |  | 10 |  | 河北自制
19 | SHT0016559 | 前座总成 | Ea | SHT0016649 | 储物盒底支架总成 |  |  | EA | 1 |  | 10 |  | 长春外购
20 | SHT0016559 | 前座总成 | Ea | SHT0000493 | 安全带外部罩壳 |  |  | EA | 1 |  | 10 |  | 长春外购
21 | SHT0016559 | 前座总成 | Ea | SHT0000496 | 安全带外部罩壳固定卡片 |  |  | EA | 1 |  | 10 |  | 长春外购
22 | SHT0016559 | 前座总成 | Ea | SHT0013709 | 靠背骨架焊接总成 |  |  | EA | 1 |  | 10 |  | 长春外购
23 | SHT0016559 | 前座总成 | Ea | SHT0013907 | 波纹管 |  |  | EA | 2 |  | 10 |  | 长春外购
24 | SHT0016559 | 前座总成 | Ea | SHT0016566 | 副驾驶员靠背面套总成 |  |  | EA | 1 |  | 10 |  | 长春外购
25 | SHT0016559 | 前座总成 | Ea | SHT0016567 | 副驾驶靠背泡棉总成 |  |  | EA | 1 |  | 10 |  | 长春外购
26 | SHT0016559 | 前座总成 | Ea | SHT0016635 | 副驾驶调角器总成 |  |  | EA | 1 |  | 10 |  | 河北自制
27 | SHT0016559 | 前座总成 | Ea | SHT0013505 | 副驾驶员安全带总成 |  |  | EA | 1 |  | 10 |  | 长春外购
28 | SHT0016559 | 前座总成 | Ea | SLT0000790 | 缓冲垫 |  |  | EA | 2 |  | 10 |  | 长春外购
29 | SHT0016559 | 前座总成 | Ea | SHT0016825 | 坐垫面套总成 |  |  | EA | 1 |  | 10 |  | 长春外购
30 | SHT0016559 | 前座总成 | Ea | SHT0016568 | 副驾调角器右罩壳 |  |  | EA | 1 |  | 10 |  | 河北自制
31 | SHT0016559 | 前座总成 | Ea | SHT0016816 | 靠背坐垫一体塑料包装膜 |  |  | EA | 1 |  | 10 |  | 长春外购

## 6900010QH13-C00
序号 | 父零件 | 父零件描述 | 父零件单位 | 子零件 | 子零件描述 | 规格型号 | 设计图号 | 子零件单位 | 数量 | 生效日期 | 工序 | 损耗率 | 自制/外购 | 供应商
| 字符/24位 | 字符/24位 | 字符/2位 | 字符/24位 | 字符/24位 | 字符/24位 | 字符/18位 | 字符/2位 | 数字/9位
1 | SHT0016560 | 前座总成 | Ea | SHT0016560 | 前座总成 |  | 6900010QH13-C00 | EA | 1 |  |  |  | 长春自制
2 | SHT0016560 | 前座总成 | Ea | BFA0000011 | 六角头螺栓 |  |  | EA | 8 |  | 10 |  | 长春外购
3 | SHT0016560 | 前座总成 | Ea | BFA0000006 | 平垫圈 |  |  | EA | 8 |  | 10 |  | 长春外购
4 | SHT0016560 | 前座总成 | Ea | BFA0000009 | 弹垫圈 |  |  | EA | 8 |  | 10 |  | 长春外购
5 | SHT0016560 | 前座总成 | Ea | SHT0012340 | 主驾驶座垫泡沫总成 |  |  | EA | 1 |  | 10 |  | 长春外购
6 | SHT0016560 | 前座总成 | Ea | SHT0014598 | 坐盆总成 |  |  | EA | 1 |  | 10 |  | 长春外购
7 | SHT0016560 | 前座总成 | Ea | BFA0000016 | 座盆固定螺钉 |  |  | EA | 1 |  | 10 |  | 长春外购
8 | SHT0016560 | 前座总成 | Ea | SHT0015948 | 副驾调角器左罩壳 |  |  | EA | 1 |  | 10 |  | 长春外购
9 | SHT0016560 | 前座总成 | Ea | SHT0014599 | 座垫前部罩壳 |  |  | EA | 1 |  | 10 |  | 河北自制
10 | SHT0016560 | 前座总成 | Ea | BSP0010020 | 罩壳弹簧卡子 |  |  | EA | 1 |  | 10 |  | 长春外购
11 | SHT0016560 | 前座总成 | Ea | SHT0010983 | 调角器手柄 |  |  | EA | 1 |  | 10 |  | 长春外购
12 | SHT0016560 | 前座总成 | Ea | SHT0001670 | 安全带锁扣总成 |  |  | EA | 1 |  | 10 |  | 长春外购
13 | SHT0016560 | 前座总成 | Ea | SHT0015953 | 座框装配总成 |  |  | EA | 1 |  | 10 |  | 河北自制
14 | SHT0016560 | 前座总成 | Ea | SHT0014052 | X5000S滑轨总成 |  |  | EA | 1 |  | 10 |  | 河北外购
15 | SHT0016560 | 前座总成 | Ea | SHT0015957 | 滑轨与转盘连接梁电泳总成 |  |  | EA | 2 |  | 10 |  | 河北自制
16 | SHT0016560 | 前座总成 | Ea | SHT0016140 | 左旋气动转盘总成 |  |  | EA | 1 |  | 10 |  | 河北自制
17 | SHT0016560 | 前座总成 | Ea | SHT0015146 | 转盘解锁气缸总成 |  |  | EA | 1 |  | 10 |  | 安路普自制
18 | SHT0016560 | 前座总成 | Ea | BFA0010125 | 十字槽自攻螺钉 |  |  | EA | 2 |  | 10 |  | 长春外购
19 | SHT0016560 | 前座总成 | Ea | SHT0015959 | 转盘与底支架连接梁电泳总成 |  |  | EA | 2 |  | 10 |  | 河北自制
20 | SHT0016560 | 前座总成 | Ea | SHT0015961 | 转盘开关气路总成 |  |  | EA | 1 |  | 10 |  | 安路普自制
21 | SHT0016560 | 前座总成 | Ea | BFA0000018 | 内六角螺栓 |  |  | EA | 16 |  | 10 |  | 长春外购
22 | SHT0016560 | 前座总成 | Ea | BFA0000013 | 大扁头盘头自攻钉 |  |  | EA | 12 |  | 10 |  | 长春外购
23 | SHT0016560 | 前座总成 | Ea | BFA0000001 | C型钉 |  |  | EA | 34 |  | 10 |  | 长春外购
24 | SHT0016560 | 前座总成 | Ea | SHT0000002 | 座椅标识 |  |  | EA | 1 |  | 10 |  | 长春外购
25 | SHT0016560 | 前座总成 | Ea | BFA0000005 | 扁圆头开口抽芯铆钉 |  |  | EA | 4 |  | 10 |  | 长春外购
26 | SHT0016560 | 前座总成 | Ea | BPC0000020 | 气管防护波纹管 |  |  | EA | 1 |  | 10 |  | 长春外购
27 | SHT0016560 | 前座总成 | Ea | SHT0002359 | 固定螺母 |  |  | EA | 1 |  | 10 |  | 长春外购
28 | SHT0016560 | 前座总成 | Ea | SHT0016381 | 底座焊接总成 |  |  | EA | 1 |  | 10 |  | 长春外购
29 | SHT0016560 | 前座总成 | Ea | SHT0000493 | 安全带外部罩壳 |  |  | EA | 1 |  | 10 |  | 长春外购
30 | SHT0016560 | 前座总成 | Ea | SHT0000496 | 安全带外部罩壳固定卡片 |  |  | EA | 1 |  | 10 |  | 长春外购
31 | SHT0016560 | 前座总成 | Ea | SHT0013709 | 靠背骨架焊接总成 |  |  | EA | 1 |  | 10 |  | 长春外购
32 | SHT0016560 | 前座总成 | Ea | SHT0013907 | 波纹管 |  |  | EA | 2 |  | 10 |  | 长春外购
33 | SHT0016560 | 前座总成 | Ea | SHT0016566 | 副驾驶员靠背面套总成 |  |  | EA | 1 |  | 10 |  | 长春外购
34 | SHT0016560 | 前座总成 | Ea | SHT0016567 | 副驾驶靠背泡棉总成 |  |  | EA | 1 |  | 10 |  | 长春外购
35 | SHT0016560 | 前座总成 | Ea | SHT0016635 | 副驾驶调角器总成 |  |  | EA | 1 |  | 10 |  | 河北自制
36 | SHT0016560 | 前座总成 | Ea | SHT0013505 | 副驾驶员安全带总成 |  |  | EA | 1 |  | 10 |  | 长春外购
37 | SHT0016560 | 前座总成 | Ea | SHT0016825 | 坐垫面套总成 |  |  | EA | 1 |  | 10 |  | 长春外购
38 | SHT0016560 | 前座总成 | Ea | SHT0016568 | 副驾调角器右罩壳 |  |  | EA | 1 |  | 10 |  | 河北自制
39 | SHT0016560 | 前座总成 | Ea | SHT0016816 | 靠背坐垫一体塑料包装膜 |  |  | EA | 1 |  | 10 |  | 长春外购
40 | SHT0016560 | 前座总成 | Ea | BPC0010344 | 进气接头6-6 |  |  | EA | 1 |  | 10 |  | 长春外购
41 | SHT0016560 | 前座总成 | Ea | SHT0017412 | 装车接头 |  |  | EA | 1 |  | 10 |  | 安路普自制
42 | SHT0016560 | 前座总成 | Ea | BPC0010012 | 4mm卡箍 |  |  | EA | 1 |  | 10 |  | 长春外购

## 6900010RH13-C00
序号 | 父零件 | 父零件描述 | 父零件单位 | 子零件 | 子零件描述 | 规格型号 | 设计图号 | 子零件单位 | 数量 | 生效日期 | 工序 | 损耗率 | 自制/外购 | 供应商
| 字符/24位 | 字符/24位 | 字符/2位 | 字符/24位 | 字符/24位 | 字符/24位 | 字符/18位 | 字符/2位 | 数字/9位
1 | SHT0016561 | 前座总成 | Ea | SHT0016561 | 前座总成 |  | 6900010RH13-C00 | EA | 1 |  |  |  | 长春自制
2 | SHT0016561 | 前座总成 | Ea | BFA0000011 | 六角头螺栓 |  |  | EA | 8 |  | 10 |  | 长春外购
3 | SHT0016561 | 前座总成 | Ea | BFA0000006 | 平垫圈 |  |  | EA | 8 |  | 10 |  | 长春外购
4 | SHT0016561 | 前座总成 | Ea | BFA0000009 | 弹垫圈 |  |  | EA | 8 |  | 10 |  | 长春外购
5 | SHT0016561 | 前座总成 | Ea | SHT0012340 | 主驾驶座垫泡沫总成 |  |  | EA | 1 |  | 10 |  | 长春外购
6 | SHT0016561 | 前座总成 | Ea | SHT0014598 | 坐盆总成 |  |  | EA | 1 |  | 10 |  | 长春外购
7 | SHT0016561 | 前座总成 | Ea | BFA0000016 | 座盆固定螺钉 |  |  | EA | 1 |  | 10 |  | 长春外购
8 | SHT0016561 | 前座总成 | Ea | SHT0015948 | 副驾调角器左罩壳 |  |  | EA | 1 |  | 10 |  | 长春外购
9 | SHT0016561 | 前座总成 | Ea | SHT0014599 | 座垫前部罩壳 |  |  | EA | 1 |  | 10 |  | 河北自制
10 | SHT0016561 | 前座总成 | Ea | BSP0010020 | 罩壳弹簧卡子 |  |  | EA | 1 |  | 10 |  | 长春外购
11 | SHT0016561 | 前座总成 | Ea | SHT0010983 | 调角器手柄 |  |  | EA | 1 |  | 10 |  | 长春外购
12 | SHT0016561 | 前座总成 | Ea | SHT0001670 | 安全带锁扣总成 |  |  | EA | 1 |  | 10 |  | 长春外购
13 | SHT0016561 | 前座总成 | Ea | SHT0015953 | 座框装配总成 |  |  | EA | 1 |  | 10 |  | 河北自制
14 | SHT0016561 | 前座总成 | Ea | SHT0014052 | X5000S滑轨总成 |  |  | EA | 1 |  | 10 |  | 河北外购
15 | SHT0016561 | 前座总成 | Ea | SHT0016142 | 连接支架总成 |  |  | EA | 1 |  | 10 |  | 长春外购
16 | SHT0016561 | 前座总成 | Ea | BFA0000018 | 内六角螺栓 |  |  | EA | 8 |  | 10 |  | 长春外购
17 | SHT0016561 | 前座总成 | Ea | BFA0000013 | 大扁头盘头自攻钉 |  |  | EA | 12 |  | 10 |  | 长春外购
18 | SHT0016561 | 前座总成 | Ea | BFA0000001 | C型钉 |  |  | EA | 34 |  | 10 |  | 长春外购
19 | SHT0016561 | 前座总成 | Ea | SHT0000002 | 座椅标识 |  |  | EA | 1 |  | 10 |  | 长春外购
20 | SHT0016561 | 前座总成 | Ea | BFA0000005 | 扁圆头开口抽芯铆钉 |  |  | EA | 4 |  | 10 |  | 长春外购
21 | SHT0016561 | 前座总成 | Ea | SHT0015962 | 底座焊接总成 |  |  | EA | 1 |  | 10 |  | 长春外购
22 | SHT0016561 | 前座总成 | Ea | SHT0000493 | 安全带外部罩壳 |  |  | EA | 1 |  | 10 |  | 长春外购
23 | SHT0016561 | 前座总成 | Ea | SHT0000496 | 安全带外部罩壳固定卡片 |  |  | EA | 1 |  | 10 |  | 长春外购
24 | SHT0016561 | 前座总成 | Ea | SHT0013709 | 靠背骨架焊接总成 |  |  | EA | 1 |  | 10 |  | 长春外购
25 | SHT0016561 | 前座总成 | Ea | SHT0013907 | 波纹管 |  |  | EA | 2 |  | 10 |  | 长春外购
26 | SHT0016561 | 前座总成 | Ea | SHT0016566 | 副驾驶员靠背面套总成 |  |  | EA | 1 |  | 10 |  | 长春外购
27 | SHT0016561 | 前座总成 | Ea | SHT0016567 | 副驾驶靠背泡棉总成 |  |  | EA | 1 |  | 10 |  | 长春外购
28 | SHT0016561 | 前座总成 | Ea | SHT0016635 | 副驾驶调角器总成 |  |  | EA | 1 |  | 10 |  | 河北自制
29 | SHT0016561 | 前座总成 | Ea | SHT0013505 | 副驾驶员安全带总成 |  |  | EA | 1 |  | 10 |  | 长春外购
30 | SHT0016561 | 前座总成 | Ea | SHT0016825 | 坐垫面套总成 |  |  | EA | 1 |  | 10 |  | 长春外购
31 | SHT0016561 | 前座总成 | Ea | SHT0016568 | 副驾调角器右罩壳 |  |  | EA | 1 |  | 10 |  | 河北自制
32 | SHT0016561 | 前座总成 | Ea | SHT0016816 | 靠背坐垫一体塑料包装膜 |  |  | EA | 1 |  | 10 |  | 长春外购

## 6900010AJ70-C00
序号 | 父零件 | 父零件描述 | 父零件单位 | 子零件 | 子零件描述 | 规格型号 | 设计图号 | 子零件单位 | 数量 | 生效日期 | 工序 | 损耗率 | 自制/外购 | 供应商
| 字符/24位 | 字符/24位 | 字符/2位 | 字符/24位 | 字符/24位 | 字符/24位 | 字符/18位 | 字符/2位 | 数字/9位
1 | SHT0017945 | 前座总成 | Ea | SHT0017945 | 前座总成 |  | 6900010AJ70-C00 | EA | 1 |  |  |  | 长春自制 |  | 新零件
2 | SHT0017945 | 前座总成 | Ea | BFA0000001 | C型钉GHRC0001 |  |  | EA | 34 |  | 10 |  | 长春外购
3 | SHT0017945 | 前座总成 | Ea | BFA0000005 | 拉铆钉3.2×7 |  |  | EA | 6 |  | 10 |  | 长春外购
4 | SHT0017945 | 前座总成 | Ea | BFA0000006 | 平垫圈φ10黑 |  |  | EA | 8 |  | 10 |  | 长春外购
5 | SHT0017945 | 前座总成 | Ea | BFA0000009 | 弹簧垫圈φ10黑 |  |  | EA | 8 |  | 10 |  | 长春外购
6 | SHT0017945 | 前座总成 | Ea | BFA0000011 | 外六角螺栓10*25黑 |  |  | EA | 8 |  | 10 |  | 长春外购
7 | SHT0017945 | 前座总成 | Ea | BFA0000013 | 十字槽盘头自攻螺钉ST4.2*13(黑色达克罗) |  |  | EA | 12 |  | 10 |  | 长春外购
8 | SHT0017945 | 前座总成 | Ea | BFA0000016 | 十字槽盘头螺钉(大盘头)M6*16 白 |  |  | EA | 1 |  | 10 |  | 长春外购
9 | SHT0017945 | 前座总成 | Ea | BFA0000018 | 内六角圆柱头螺钉M8*16黑 |  |  | EA | 8 |  | 10 |  | 长春外购
10 | SHT0017945 | 前座总成 | Ea | BSP0010020 | 弹簧卡子 |  |  | EA | 1 |  | 10 |  | 长春外购
11 | SHT0017945 | 前座总成 | Ea | SHT0000002 | 铝标牌YJ-6809004 |  |  | EA | 1 |  | 10 |  | 长春外购
12 | SHT0017945 | 前座总成 | Ea | SHT0000493 | 安全带外部罩壳H4681010091A0 |  |  | EA | 1 |  | 10 |  | 长春外购
13 | SHT0017945 | 前座总成 | Ea | SHT0000496 | 安全带外部罩壳固定卡片H4681010096A0 |  |  | EA | 1 |  | 10 |  | 长春外购
14 | SHT0017945 | 前座总成 | Ea | SHT0001670 | 安全带锁扣总成 |  |  | EA | 1 |  | 10 |  | 长春外购
15 | SHT0017945 | 前座总成 | Ea | SHT0010983 | X3000副司机调角器手柄印标识状态 |  |  | EA | 1 |  | 10 |  | 长春外购
16 | SHT0017945 | 前座总成 | Ea | SHT0012236 | 副司机靠背骨架焊接总成无扶手支架 |  |  | EA | 1 |  | 10 |  | 长春外购
17 | SHT0017945 | 前座总成 | Ea | SHT0013505 | 副驾驶员安全带总成 |  |  | EA | 1 |  | 10 |  | 长春外购
18 | SHT0017945 | 前座总成 | Ea | SHT0013891 | 调角器右罩壳 |  |  | EA | 1 |  | 10 |  | 河北自制
19 | SHT0017945 | 前座总成 | Ea | SHT0014052 | X5000S滑轨总成 |  |  | EA | 1 |  | 10 |  | 河北外购
20 | SHT0017945 | 前座总成 | Ea | SHT0014598 | 坐盆总成 |  |  | EA | 1 |  | 10 |  | 长春外购
21 | SHT0017945 | 前座总成 | Ea | SHT0014599 | 座垫前部罩壳 |  |  | EA | 1 |  | 10 |  | 河北自制
22 | SHT0017945 | 前座总成 | Ea | SHT0015948 | 副驾调角器左罩壳 |  |  | EA | 1 |  | 10 |  | 长春外购
23 | SHT0017945 | 前座总成 | Ea | SHT0015953 | 座框装配总成J6G |  |  | EA | 1 |  | 10 |  | 河北自制
24 | SHT0017945 | 前座总成 | Ea | SHT0015962 | 底座焊接总成J6G |  |  | EA | 1 |  | 10 |  | 长春外购
25 | SHT0017945 | 前座总成 | Ea | SHT0016142 | 连接支架总成 |  |  | EA | 1 |  | 10 |  | 长春外购
26 | SHT0017945 | 前座总成 | Ea | SHT0016567 | 副驾驶靠背泡棉总成 |  |  | EA | 1 |  | 10 |  | 长春外购
27 | SHT0017945 | 前座总成 | Ea | SHT0016635 | 副驾驶调角器总成 |  |  | EA | 1 |  | 10 |  | 河北自制
28 | SHT0017945 | 前座总成 | Ea | SHT0016816 | 靠背坐垫一体塑料包装膜 |  |  | EA | 1 |  | 10 |  | 长春外购
29 | SHT0017945 | 前座总成 | Ea | SHT0017746 | 副驾驶员靠背面套总成 |  |  | EA | 1 |  | 10 |  | 长春外购
30 | SHT0017945 | 前座总成 | Ea | SHT0017733 | 坐垫面套总成 |  |  | EA | 1 |  | 10 |  | 长春外购
31 | SHT0017945 | 前座总成 | Ea | SHT0016956 | 非通风坐垫泡沫总成 |  |  | EA | 1 |  | 10 |  | 长春外购

## 6900010TH13-C00
序号 | 父零件 | 父零件描述 | 父零件单位 | 子零件 | 子零件描述 | 规格型号 | 设计图号 | 子零件单位 | 数量 | 生效日期 | 工序 | 损耗率 | 自制/外购 | 供应商
| 字符/24位 | 字符/24位 | 字符/2位 | 字符/24位 | 字符/24位 | 字符/24位 | 字符/18位 | 字符/2位 | 数字/9位
1 | SHT0017119 | 前座总成 | Ea | SHT0017119 | 前座总成 |  | 6900010TH13-C00 | EA | 1 |  |  |  | 长春自制
2 | SHT0017119 | 前座总成 | Ea | SHT0000493 | 安全带外部罩壳 |  | H4681010091A0 | EA | 1 |  | 10 |  | 长春外购
3 | SHT0017119 | 前座总成 | Ea | SHT0000496 | 安全带外部罩壳固定卡片 |  | H4681010096A0 | EA | 1 |  | 10 |  | 长春外购
4 | SHT0017119 | 前座总成 | Ea | BFA0000005 | 拉铆钉 |  | H4681010095A0 | EA | 4 |  | 10 |  | 长春外购
5 | SHT0017119 | 前座总成 | Ea | SHT0013709 | 靠背骨架焊接总成 |  | SHT0013709 | EA | 1 |  | 10 |  | 长春外购
6 | SHT0017119 | 前座总成 | Ea | SHT0013907 | 波纹管 |  | SHT0013907 | EA | 2 |  | 10 |  | 长春外购
7 | SHT0017119 | 前座总成 | Ea | SHT0016566 | 副驾驶员靠背面套总成 |  | SHT0016566 | EA | 1 |  | 10 |  | 长春外购
8 | SHT0017119 | 前座总成 | Ea | SHT0016567 | 副驾驶靠背泡棉总成 |  | SHT0016567 | EA | 1 |  | 10 |  | 长春外购
9 | SHT0017119 | 前座总成 | Ea | SHT0016635 | 副驾驶调角器总成 |  | SHT0016635 | EA | 1 |  | 10 |  | 河北自制
10 | SHT0017119 | 前座总成 | Ea | BFA0000011 | 六角头螺栓 |  | Q150B1025Q | EA | 8 |  | 10 |  | 长春外购
11 | SHT0017119 | 前座总成 | Ea | BFA0000006 | 平垫圈 |  | Q40110 | EA | 8 |  | 10 |  | 长春外购
12 | SHT0017119 | 前座总成 | Ea | BFA0000009 | 弹垫圈 |  | Q40310 | EA | 8 |  | 10 |  | 长春外购
13 | SHT0017119 | 前座总成 | Ea | SHT0017120 | 坐垫面套总成 |  | SHT0017120 | EA | 1 |  | 10 |  | 长春外购
14 | SHT0017119 | 前座总成 | Ea | SHT0012340 | 主驾驶座垫泡沫总成 |  | SHT0012340 | EA | 1 |  | 10 |  | 长春外购
15 | SHT0017119 | 前座总成 | Ea | SHT0010983 | 调角器手柄 |  | SHT0010983 | EA | 1 |  | 10 |  | 长春外购
16 | SHT0017119 | 前座总成 | Ea | SHT0014057 | 副驾驶调角器左罩壳 |  | SHT0014057 | EA | 1 |  | 10 |  | 河北自制
17 | SHT0017119 | 前座总成 | Ea | SHT0014058 | 副驾驶调角器右罩壳 |  | SHT0014058 | EA | 1 |  | 10 |  | 河北自制
18 | SHT0017119 | 前座总成 | Ea | SHT0001670 | 安全带锁扣总成 |  | SQX3000-6902951 | EA | 1 |  | 10 |  | 长春外购
19 | SHT0017119 | 前座总成 | Ea | SHT0013505 | 副驾驶员安全带总成 |  | SHT0013505 | EA | 1 |  | 10 |  | 长春外购
20 | SHT0017119 | 前座总成 | Ea | SHT0017121 | 底支架总成 |  | SHT0017121 | EA | 1 |  | 10 |  | 长春外购
21 | SHT0017119 | 前座总成 | Ea | BFA0000013 | 大扁头盘头自攻钉 |  | Q2204213 | EA | 4 |  | 10 |  | 长春外购
22 | SHT0017119 | 前座总成 | Ea | BFA0000001 | C型钉 |  | 15G100P | EA | 34 |  | 10 |  | 长春外购
23 | SHT0017119 | 前座总成 | Ea | SHT0000002 | 座椅标识 |  | SHT0000002 | EA | 1 |  | 10 |  | 长春外购
24 | SHT0017119 | 前座总成 | Ea | BFA0000005 | 扁圆头开口抽芯铆钉 |  | H4681010095A0 | EA | 2 |  | 10 |  | 长春外购
25 | SHT0017119 | 前座总成 | Ea | SHT0016816 | 靠背坐垫一体塑料包装膜 |  | SHT0016816 | EA | 1 |  | 10 |  | 长春外购

## 6900010TH13J
序号 | 父零件 | 父零件描述 | 父零件单位 | 子零件 | 子零件描述 | 规格型号 | 设计图号 | 子零件单位 | 数量 | 生效日期 | 工序 | 损耗率 | 自制/外购 | 供应商
| 字符/24位 | 字符/24位 | 字符/2位 | 字符/24位 | 字符/24位 | 字符/24位 | 字符/18位 | 字符/2位 | 数字/9位
1 | SHT0017981 | 前座总成 | Ea | SHT0017981 | 前座总成 |  | 6900010TH13J | EA | 1 |  |  |  | 长春自制 |  | 新零件
2 | SHT0017981 | 前座总成 | Ea | SHT0000493 | 安全带外部罩壳 |  | H4681010091A0 | EA | 1 |  | 10 |  | 长春外购
3 | SHT0017981 | 前座总成 | Ea | SHT0000496 | 安全带外部罩壳固定卡片 |  | H4681010096A0 | EA | 1 |  | 10 |  | 长春外购
4 | SHT0017981 | 前座总成 | Ea | BFA0000005 | 拉铆钉 |  | H4681010095A0 | EA | 4 |  | 10 |  | 长春外购
5 | SHT0017981 | 前座总成 | Ea | SHT0013709 | 靠背骨架焊接总成 |  | SHT0013709 | EA | 1 |  | 10 |  | 长春外购
6 | SHT0017981 | 前座总成 | Ea | SHT0013907 | 波纹管 |  | SHT0013907 | EA | 2 |  | 10 |  | 长春外购
7 | SHT0017981 | 前座总成 | Ea | SHT0016567 | 副驾驶靠背泡棉总成 |  | SHT0016567 | EA | 1 |  | 10 |  | 长春外购
8 | SHT0017981 | 前座总成 | Ea | SHT0016635 | 副驾驶调角器总成 |  | SHT0016635 | EA | 1 |  | 10 |  | 河北自制
9 | SHT0017981 | 前座总成 | Ea | BFA0000011 | 六角头螺栓 |  | Q150B1025Q | EA | 8 |  | 10 |  | 长春外购
10 | SHT0017981 | 前座总成 | Ea | BFA0000006 | 平垫圈 |  | Q40110 | EA | 8 |  | 10 |  | 长春外购
11 | SHT0017981 | 前座总成 | Ea | BFA0000009 | 弹垫圈 |  | Q40310 | EA | 8 |  | 10 |  | 长春外购
12 | SHT0017981 | 前座总成 | Ea | SHT0010983 | 调角器手柄 |  | SHT0010983 | EA | 1 |  | 10 |  | 长春外购
13 | SHT0017981 | 前座总成 | Ea | SHT0014057 | 副驾驶调角器左罩壳 |  | SHT0014057 | EA | 1 |  | 10 |  | 河北自制
14 | SHT0017981 | 前座总成 | Ea | SHT0014058 | 副驾驶调角器右罩壳 |  | SHT0014058 | EA | 1 |  | 10 |  | 河北自制
15 | SHT0017981 | 前座总成 | Ea | SHT0001670 | 安全带锁扣总成 |  | SQX3000-6902951 | EA | 1 |  | 10 |  | 长春外购
16 | SHT0017981 | 前座总成 | Ea | SHT0017121 | 底支架总成 |  | SHT0017121 | EA | 1 |  | 10 |  | 长春外购
17 | SHT0017981 | 前座总成 | Ea | BFA0000013 | 大扁头盘头自攻钉 |  | Q2204213 | EA | 4 |  | 10 |  | 长春外购
18 | SHT0017981 | 前座总成 | Ea | BFA0000001 | C型钉 |  | 15G100P | EA | 34 |  | 10 |  | 长春外购
19 | SHT0017981 | 前座总成 | Ea | SHT0000002 | 座椅标识 |  | SHT0000002 | EA | 1 |  | 10 |  | 长春外购
20 | SHT0017981 | 前座总成 | Ea | BFA0000005 | 扁圆头开口抽芯铆钉 |  | H4681010095A0 | EA | 2 |  | 10 |  | 长春外购
21 | SHT0017981 | 前座总成 | Ea | SHT0016816 | 靠背坐垫一体塑料包装膜 |  | SHT0016816 | EA | 1 |  | 10 |  | 长春外购
22 | SHT0017981 | 前座总成 | Ea | SHT0017983 | 副驾驶员靠背面套总成 |  |  | EA | 1 |  | 10 |  | 长春外购 |  | 新零件
23 | SHT0017981 | 前座总成 | Ea | SHT0017984 | 坐垫面套总成 |  |  | EA | 1 |  | 10 |  | 长春外购 |  | 新零件
24 | SHT0017981 | 前座总成 | Ea | SHT0017986 | 座垫泡沫总成 |  |  | EA | 1 |  | 10 |  | 长春外购 |  | 新零件
25 | SHT0017981 | 前座总成 | Ea | SHT0017985 | 副驾驶员安全带总成 |  |  | EA | 1 |  | 10 |  | 长春外购 |  | 新零件

## 6800010-J30-C00
序号 | 父零件 | 父零件描述 | 父零件单位 | 子零件 | 子零件描述 | 规格型号 | 设计图号 | 子零件单位 | 数量 | 生效日期 | 工序 | 损耗率 | 自制/外购 | 供应商
| 字符/24位 | 字符/24位 | 字符/2位 | 字符/24位 | 字符/24位 | 字符/24位 | 字符/18位 | 字符/2位 | 数字/9位
1 | SHT0017592 | 驾驶员座椅总成 | Ea | SHT0017592 | 驾驶员座椅总成 |  | 6800010-J30-C00 | EA | 1 |  |  |  | 长春自制
2 | SHT0017592 | 驾驶员座椅总成 | EA | SHT0013487 | 靠背通风3D网格 |  |  | EA | 1 |  | 10 |  | 长春外购
3 | SHT0017592 | 驾驶员座椅总成 | EA | SHT0014866 | 靠背舒适性海绵（打孔） |  |  | EA | 1 |  | 10 |  | 长春外购
4 | SHT0017592 | 驾驶员座椅总成 | EA | BEC0010040 | 靠背风扇(不含罩壳) |  |  | EA | 1 |  | 10 |  | 长春外购
5 | SHT0017592 | 驾驶员座椅总成 | EA | BEC0010017 | 风扇保护壳 |  |  | EA | 5 |  | 10 |  | 长春外购
6 | SHT0017592 | 驾驶员座椅总成 | EA | BEC0010223 | 靠背加热垫总成 |  |  | EA | 1 |  | 10 |  | 长春外购
7 | SHT0017592 | 驾驶员座椅总成 | Ea | BFA0000011 | 六角头螺栓 |  |  | EA | 6 |  | 10 |  | 长春外购
8 | SHT0017592 | 驾驶员座椅总成 | Ea | BFA0000006 | 平垫圈 |  |  | EA | 8 |  | 10 |  | 长春外购
9 | SHT0017592 | 驾驶员座椅总成 | Ea | BFA0000009 | 弹垫圈 |  |  | EA | 8 |  | 10 |  | 长春外购
10 | SHT0017592 | 驾驶员座椅总成 | Ea | SHT0012366 | 主驾驶座垫泡沫总成（通风） |  |  | EA | 1 |  | 10 |  | 长春外购
11 | SHT0017592 | 驾驶员座椅总成 | Ea | SHT0014598 | 坐盆总成 |  |  | EA | 1 |  | 10 |  | 长春外购
12 | SHT0017592 | 驾驶员座椅总成 | Ea | BFA0000016 | 座盆固定螺钉 |  |  | EA | 1 |  | 10 |  | 长春外购
13 | SHT0017592 | 驾驶员座椅总成 | Ea | SHT0013524 | 座垫通风3D网格 |  |  | EA | 1 |  | 10 |  | 长春外购
14 | SHT0017592 | 驾驶员座椅总成 | Ea | BEC0010041 | 坐垫风扇总成 |  |  | EA | 1 |  | 10 |  | 长春外购
15 | SHT0017592 | 驾驶员座椅总成 | Ea | BEC0010098 | 坐垫加热垫总成 |  |  | EA | 1 |  | 10 |  | 长春外购
16 | SHT0017592 | 驾驶员座椅总成 | Ea | BEC0010222 | 通风加热线束总成 |  |  | EA | 1 |  | 10 |  | 长春外购
17 | SHT0017592 | 驾驶员座椅总成 | Ea | BEC0010122 | 通风加热控制器ECU |  |  | EA | 1 |  | 10 |  | 长春外购
18 | SHT0017592 | 驾驶员座椅总成 | EA | BEC0010355 | 通风开关 |  |  | EA | 1 |  | 10 |  | 长春外购 |  | 新增
19 | SHT0017592 | 驾驶员座椅总成 | EA | BEC0010356 | 加热开关 |  |  | EA | 1 |  | 10 |  | 长春外购 |  | 新增
20 | SHT0017592 | 驾驶员座椅总成 | Ea | SHT0013891 | 调角器右罩壳 |  |  | EA | 1 |  | 10 |  | 河北自制
21 | SHT0017592 | 驾驶员座椅总成 | Ea | SHT0014599 | 座垫前部罩壳 |  |  | EA | 1 |  | 10 |  | 河北自制
22 | SHT0017592 | 驾驶员座椅总成 | Ea | BSP0010020 | 罩壳弹簧卡子 |  |  | EA | 1 |  | 10 |  | 长春外购
23 | SHT0017592 | 驾驶员座椅总成 | Ea | SHT0010982 | 调角器手柄 |  |  | EA | 1 |  | 10 |  | 长春外购
24 | SHT0017592 | 驾驶员座椅总成 | Ea | SHT0014697 | 安全带锁扣总成 |  |  | EA | 1 |  | 10 |  | 长春外购
25 | SHT0017592 | 驾驶员座椅总成 | Ea | BFA0000014 | 圆头割尾自攻钉 |  |  | EA | 4 |  | 10 |  | 长春外购
26 | SHT0017592 | 驾驶员座椅总成 | Ea | BFA0000013 | 大扁头盘头自攻钉 |  |  | EA | 10 |  | 10 |  | 长春外购
27 | SHT0017592 | 驾驶员座椅总成 | Ea | BFA0000001 | C型钉 |  |  | EA | 30 |  | 10 |  | 长春外购
28 | SHT0017592 | 驾驶员座椅总成 | Ea | SHT0000002 | 座椅标识 |  |  | EA | 1 |  | 10 |  | 长春外购
29 | SHT0017592 | 驾驶员座椅总成 | Ea | SHT0014477 | 底座焊接总成 |  |  | EA | 1 |  | 10 |  | 长春外购
30 | SHT0017592 | 驾驶员座椅总成 | Ea | SHT0002359 | 固定螺母 |  |  | EA | 1 |  | 10 |  | 长春外购
31 | SHT0017592 | 驾驶员座椅总成 | Ea | SHT0015332 | J6L滑轨总成 |  |  | EA | 1 |  | 10 |  | 长春外购
32 | SHT0017592 | 驾驶员座椅总成 | Ea | SHT0013504 | 驾驶员安全带总成 |  |  | EA | 1 |  | 10 |  | 长春外购
33 | SHT0017592 | 驾驶员座椅总成 | Ea | SHT0000493 | 安全带外部罩壳 |  |  | EA | 1 |  | 10 |  | 长春外购
34 | SHT0017592 | 驾驶员座椅总成 | Ea | SHT0000496 | 安全带外部罩壳固定卡片 |  |  | EA | 1 |  | 10 |  | 长春外购
35 | SHT0017592 | 驾驶员座椅总成 | Ea | BFA0000005 | 拉铆钉 |  |  | EA | 4 |  | 10 |  | 长春外购
36 | SHT0017592 | 驾驶员座椅总成 | Ea | SHT0012224 | 靠背骨架焊接总成 |  |  | EA | 1 |  | 10 |  | 河北自制
37 | SHT0017592 | 驾驶员座椅总成 | Ea | SHT0013907 | 波纹管 |  |  | EA | 2 |  | 10 |  | 长春外购
38 | SHT0017592 | 驾驶员座椅总成 | Ea | SHT0016589 | 靠背泡棉总成（双扶手） |  |  | EA | 1 |  | 10 |  | 长春外购
39 | SHT0017592 | 驾驶员座椅总成 | Ea | SHT0016020 | 2.0右扶手支架 |  |  | EA | 1 |  | 10 |  | 长春外购
40 | SHT0017592 | 驾驶员座椅总成 | Ea | SHT0016593 | 2.0左扶手支架 |  |  | EA | 1 |  | 10 |  | 长春外购
41 | SHT0017592 | 驾驶员座椅总成 | Ea | SHT0016022 | 右扶手本体 |  |  | EA | 1 |  | 10 |  | 长春外购
42 | SHT0017592 | 驾驶员座椅总成 | Ea | SHT0016596 | 左扶手本体 |  |  | EA | 1 |  | 10 |  | 长春外购
43 | SHT0017592 | 驾驶员座椅总成 | Ea | SHT0016024 | 限位螺栓 |  |  | EA | 2 |  | 10 |  | 长春外购
44 | SHT0017592 | 驾驶员座椅总成 | Ea | SHT0016026 | 限位螺栓垫片 |  |  | EA | 2 |  | 10 |  | 长春外购
45 | SHT0017592 | 驾驶员座椅总成 | Ea | SHT0016023 | 扶手遮挡塑料件 |  |  | EA | 2 |  | 10 |  | 长春外购
46 | SHT0017592 | 驾驶员座椅总成 | Ea | SHT0016025 | 塑料件安装螺钉 |  |  | EA | 6 |  | 10 |  | 长春外购
47 | SHT0017592 | 驾驶员座椅总成 | Ea | BFA0000018 | 内六角螺栓 |  |  | EA | 4 |  | 10 |  | 长春外购
48 | SHT0017592 | 驾驶员座椅总成 | Ea | SHT0016630 | 主驾驶调角器总成 |  |  | EA | 1 |  | 10 |  | 河北自制
49 | SHT0017592 | 驾驶员座椅总成 | Ea | SHT0011609 | 气袋腰拖总成 |  |  | EA | 1 |  | 10 |  | 长春外购
50 | SHT0017592 | 驾驶员座椅总成 | Ea | BPC0010220 | 腰托二联阀 |  |  | EA | 1 |  | 10 |  | 长春外购
51 | SHT0017592 | 驾驶员座椅总成 | Ea | SHT0016812 | 驾驶员靠背坐垫一体塑料膜 |  |  | EA | 1 |  | 10 |  | 长春外购
52 | SHT0017592 | 驾驶员座椅总成 | Ea | BFA0010125 | 十字槽自攻螺钉 |  |  | EA | 1 |  | 10 |  | 长春外购 |  |  | 固定阻尼用
53 | SHT0017592 | 驾驶员座椅总成 | Ea | SHT0016487 | 3.1C调高手柄总成 |  |  | EA | 1 |  | 10 |  | 安路普自制
54 | SHT0017592 | 驾驶员座椅总成 | Ea | BCL0010024 | R型固定夹 |  |  | EA | 1 |  | 10 |  | 长春外购
55 | SHT0017592 | 驾驶员座椅总成 | Ea | BSP0000030 | 气管防护弹簧 |  |  | EA | 1 |  | 10 |  | 长春外购
56 | SHT0017592 | 驾驶员座椅总成 | Ea | BFA0000004 | 白色扎带 |  |  | EA | 1 |  | 10 |  | 长春外购
57 | SHT0017592 | 驾驶员座椅总成 | Ea | BPC0010344 | 进气接头6-6 |  |  | EA | 1 |  | 10 |  | 长春外购
58 | SHT0017592 | 驾驶员座椅总成 | Ea | SHT0017412 | 装车接头 |  |  | EA | 1 |  | 10 |  | 安路普自制
59 | SHT0017592 | 驾驶员座椅总成 | Ea | BPC0010012 | 4mm卡箍 |  |  | EA | 1 |  | 10 |  | 长春外购
60 | SHT0017592 | 驾驶员座椅总成 | Ea | SHT0017596 | 驾驶员靠背面套总成 |  |  | EA | 1 |  | 10 |  | 长春外购
61 | SHT0017592 | 驾驶员座椅总成 | Ea | SHT0015082 | 坐垫面套总成 |  |  | EA | 1 |  | 10 |  | 长春外购
62 | SHT0017592 | 驾驶员座椅总成 | Ea | SHT0017122 | 低配底座模块化 |  |  | EA | 1 |  | 10 |  | 河北自制
63 | SHT0017592 | 驾驶员座椅总成 | Ea | SHT0016727 | 调角器左罩壳 |  |  | EA | 1 |  | 10 |  | 长春冲孔
64 | SHT0017592 | 驾驶员座椅总成 | Ea | SHT0014562 | 阻尼堵盖 |  |  | EA | 1 |  | 10 |  | 河北自制
65 | SHT0017592 | 驾驶员座椅总成 | EA | SHT0017495 | 拉线防转块 |  |  | EA | 1 |  | 10 |  | 河北自制 |  | 新增

## 发泡 (hidden)
序号 | 父零件 | 父零件描述 | 父零件单位 | 子零件 | 子零件描述 | 规格型号 | 设计图号 | 子零件单位 | 数量 | 生效日期 | 工序 | 损耗率 | 自制/外购 | 供应商 | 备注
| 字符/24位 | 字符/24位 | 字符/2位 | 字符/24位 | 字符/24位 | 字符/24位 | 字符/18位 | 字符/2位 | 数字/9位
1 | SHT0014630 | 靠背泡棉总成 | EA | SHT0014630 | 靠背泡棉总成 |  |  | EA | 1 |  |  |  | 河北自制 |  |  | 属地化生产
2 | SHT0014630 | 靠背泡棉总成 | EA | SLT0001092 | 钢丝2.5*220 |  |  | EA | 2 |  | 30 |  | 河北外购
3 | SHT0014630 | 靠背泡棉总成 | EA | SLT0001126 | 钢丝2.5*400 |  |  | EA | 2 |  | 30 |  | 河北外购
4 | SHT0014630 | 靠背泡棉总成 | EA | TFT0000002 | 白料 |  |  | KG | 0.8147 |  | 30 |  | 河北外购
5 | SHT0014630 | 靠背泡棉总成 | EA | TFT0000069 | 黑料MDI-S3815 |  |  | KG | 0.4073 |  | 30 |  | 河北自制
6 | SHT0014630 | 靠背泡棉总成 | EA | TFT0000072 | 脱模剂FDC-82 |  |  | KG | 0.03 |  | 30 |  | 河北外购
7 | SHT0014630 | 靠背泡棉总成 | EA | SLT0000740 | 钢丝2.5*160 |  |  | EA | 2 |  | 30 |  | 河北外购
8 | SHT0014630 | 靠背泡棉总成 | EA | SLT0001093 | 钢丝2.5*270 |  |  | EA | 1 |  | 30 |  | 河北外购
9 | SHT0014630 | 靠背泡棉总成 | EA | SHT0015331 | 左侧翼无纺布 |  |  | EA | 1 |  | 30 |  | 河北外购 |  | 数量由2变为1
9 | SHT0014630 | 靠背泡棉总成 | EA | SHT0015395 | 右侧翼无纺布 |  |  | EA | 1 |  | 30 |  | 河北外购 |  | 新零件
序号 | 父零件 | 父零件描述 | 父零件单位 | 子零件 | 子零件描述 | 规格型号 | 设计图号 | 子零件单位 | 数量 | 生效日期 | 工序 | 损耗率 | 自制/外购 | 供应商 | 备注
| 字符/24位 | 字符/24位 | 字符/2位 | 字符/24位 | 字符/24位 | 字符/24位 | 字符/18位 | 字符/2位 | 数字/9位
1 | SHT0015095 | 靠背泡沫总成（通风+右扶手） | EA | TFT0000002 | 白料 |  |  | KG | 0.7427 |  | 30 |  | 河北外购 |  |  | 属地化生产
2 | SHT0015095 | 靠背泡沫总成（通风+右扶手） | EA | TFT0000069 | 黑料MDI-S3815 |  |  | KG | 0.3713 |  | 30 |  | 河北自制
3 | SHT0015095 | 靠背泡沫总成（通风+右扶手） | EA | TFT0000072 | 脱模剂FDC-82 |  |  | KG | 0.03 |  | 30 |  | 河北外购
4 | SHT0015095 | 靠背泡沫总成（通风+右扶手） | EA | SLT0001092 | 钢丝2.5*220 |  |  | EA | 3 |  | 30 |  | 河北外购
5 | SHT0015095 | 靠背泡沫总成（通风+右扶手） | EA | SLT0001126 | 钢丝2.5*400 |  |  | EA | 2 |  | 30 |  | 河北外购
6 | SHT0015095 | 靠背泡沫总成（通风+右扶手） | EA | SLT0000740 | 钢丝2.5*160 |  |  | EA | 2 |  | 30 |  | 河北外购
7 | SHT0015095 | 靠背泡沫总成（通风+右扶手） | EA | SHT0015331 | 左侧翼无纺布 |  |  | EA | 1 |  | 30 |  | 河北外购 |  | 数量由2变为1
9 | SHT0015095 | 靠背泡沫总成（通风+右扶手） | EA | SHT0015395 | 右侧翼无纺布 |  |  | EA | 1 |  | 30 |  | 河北外购 |  | 新零件
序号 | 父零件 | 父零件描述 | 父零件单位 | 子零件 | 子零件描述 | 规格型号 | 设计图号 | 子零件单位 | 数量 | 生效日期 | 工序 | 损耗率 | 自制/外购 | 供应商 | 备注
| 字符/24位 | 字符/24位 | 字符/2位 | 字符/24位 | 字符/24位 | 字符/24位 | 字符/18位 | 字符/2位 | 数字/9位
1 | SHT0015073 | 座垫泡沫总成 | EA | SHT0015073 | 座垫泡沫总成 |  |  | EA |  |  |  |  | 河北自制 |  |  | 属地化生产
2 | SHT0015073 | 座垫泡沫总成 | EA | SLT0001093 | 钢丝2.5*270 |  |  | EA | 1 |  | 30 |  | 河北外购 |  | 新增
3 | SHT0015073 | 座垫泡沫总成 | EA | SLT0000740 | 钢丝2.5*160 |  |  | EA | 4 |  | 30 |  | 河北外购 |  | 新增
4 | SHT0015073 | 座垫泡沫总成 | EA | SHT0015074 | M3000座垫无纺布 |  |  | EA | 1 |  | 30 |  | 河北外购
5 | SHT0015073 | 座垫泡沫总成 | EA | TFT0000002 | 白料 |  |  | EA | 0.5144 |  | 30 |  | 河北外购
6 | SHT0015073 | 座垫泡沫总成 | EA | TFT0000069 | 黑料MDI-S3815 |  |  | EA | 0.2572 |  | 30 |  | 河北自制
7 | SHT0015073 | 座垫泡沫总成 | EA | TFT0000072 | 脱模剂FDC-82 |  |  | EA | 0.03 |  | 30 |  | 河北外购
序号 | 父零件 | 父零件描述 | 父零件单位 | 子零件 | 子零件描述 | 规格型号 | 设计图号 | 子零件单位 | 数量 | 生效日期 | 工序 | 损耗率 | 自制/外购 | 供应商 | 备注
| 字符/24位 | 字符/24位 | 字符/2位 | 字符/24位 | 字符/24位 | 字符/24位 | 字符/18位 | 字符/2位 | 数字/9位
1 | SHT0015048 | 靠背泡沫总成（通风+无扶手） | EA | SHT0015048 | 靠背泡沫总成（通风+无扶手） | [9 empty] | 新零件 | 属地化生产
2 | SHT0015048 | 靠背泡沫总成（通风+无扶手） | EA | TFT0000002 | 白料 |  |  | KG | 0.7473 |  | 30 |  | 河北外购
3 | SHT0015048 | 靠背泡沫总成（通风+无扶手） | EA | TFT0000069 | 黑料MDI-S3815 |  |  | KG | 0.0374 |  | 30 |  | 河北自制
4 | SHT0015048 | 靠背泡沫总成（通风+无扶手） | EA | TFT0000072 | 脱模剂FDC-82 |  |  | KG | 0.03 |  | 30 |  | 河北外购
5 | SHT0015048 | 靠背泡沫总成（通风+无扶手） | EA | SLT0001092 | 钢丝2.5*220 |  |  | EA | 3 |  | 30 |  | 河北外购
6 | SHT0015048 | 靠背泡沫总成（通风+无扶手） | EA | SLT0001126 | 钢丝2.5*400 |  |  | EA | 2 |  | 30 |  | 河北外购
7 | SHT0015048 | 靠背泡沫总成（通风+无扶手） | EA | SLT0000740 | 钢丝2.5*160 |  |  | EA | 2 |  | 30 |  | 河北外购
8 | SHT0015048 | 靠背泡沫总成（通风+无扶手） | EA | SHT0015331 | 左侧翼无纺布 |  |  | EA | 1 |  | 30 |  | 河北外购 |  | 数量由2变为1
8 | SHT0015048 | 靠背泡沫总成（通风+无扶手） | EA | SHT0015395 | 右侧翼无纺布 |  |  | EA | 1 |  | 30 |  | 河北外购 |  | 新零件
序号 | 父零件 | 父零件描述 | 父零件单位 | 子零件 | 子零件描述 | 规格型号 | 设计图号 | 子零件单位 | 数量 | 生效日期 | 工序 | 损耗率 | 自制/外购 | 供应商 | 备注
| 字符/24位 | 字符/24位 | 字符/2位 | 字符/24位 | 字符/24位 | 字符/24位 | 字符/18位 | 字符/2位 | 数字/9位
1 | SHT0015096 | 靠背泡沫总成（无通风+右扶手） | EA | SHT0015096 | 靠背泡沫总成（无通风+右扶手） |  |  | EA | 1 |  |  |  | 河北自制 |  | 新零件 | 属地化生产
2 | SHT0015096 | 靠背泡沫总成（无通风+右扶手） | EA | TFT0000002 | 白料 |  |  | KG | 0.7427 |  | 30 |  | 河北外购
3 | SHT0015096 | 靠背泡沫总成（无通风+右扶手） | EA | TFT0000069 | 黑料MDI-S3815 |  |  | KG | 0.3713 |  | 30 |  | 河北自制
4 | SHT0015096 | 靠背泡沫总成（无通风+右扶手） | EA | TFT0000072 | 脱模剂FDC-82 |  |  | KG | 0.03 |  | 30 |  | 河北外购
5 | SHT0015096 | 靠背泡沫总成（无通风+右扶手） | EA | SLT0001092 | 钢丝2.5*220 |  |  | EA | 3 |  | 30 |  | 河北外购
6 | SHT0015096 | 靠背泡沫总成（无通风+右扶手） | EA | SLT0001126 | 钢丝2.5*400 |  |  | EA | 2 |  | 30 |  | 河北外购
7 | SHT0015096 | 靠背泡沫总成（无通风+右扶手） | EA | SLT0000740 | 钢丝2.5*160 |  |  | EA | 2 |  | 30 |  | 河北外购
8 | SHT0015096 | 靠背泡沫总成（无通风+右扶手） | EA | SHT0015331 | 左侧翼无纺布 |  |  | EA | 1 |  | 30 |  | 河北外购 |  | 数量由2变为1
8 | SHT0015096 | 靠背泡沫总成（无通风+右扶手） | EA | SHT0015395 | 右侧翼无纺布 |  |  | EA | 1 |  | 30 |  | 河北外购 |  | 新零件

## 修改记录2023.6.20 (hidden)
序号 | 父零件 | 父零件描述 | 父零件单位 | 子零件 | 子零件描述 | 规格型号 | 设计图号 | 子零件单位 | 数量 | 生效日期 | 工序 | 损耗率 | 自制/外购 | 供应商 | 备注
| 字符/24位 | 字符/24位 | 字符/2位 | 字符/24位 | 字符/24位 | 字符/24位 | 字符/18位 | 字符/2位 | 数字/9位
7 | SHT0014470 | 前座总成 | EA | BFA0000013 | 大扁头盘头自攻钉 | ST4.2*13 | Q2204213 | EA | 4 |  | 10 |  | 长春外购 |  | 数量2变4
18 | SHT0014470 | 前座总成 | EA | BFA0000019 | 盖型螺母 |  |  | EA | 1 |  | 10 |  | 长春外购 |  | 删除
22 | SHT0014470 | 前座总成 | EA | SHT0016128 | 副驾驶员左罩壳 |  |  | EA | 1 |  | 10 |  | 长春外购 |  | 新增
23 | SHT0014470 | 前座总成 | EA | BFA0000010 | 六角锁紧螺母 |  |  | EA | 1 |  | 10 |  | 长春外购 |  | 新增
7 | SHT0014568 | 前座总成 | Ea | BFA0000013 | ST4.2*13自攻螺钉达克罗黑 | 达克罗黑 | Q2204213 | EA | 4 |  | 10 |  | 长春外购 |  | 数量2变为4
18 | SHT0014568 | 前座总成 | Ea | BFA0000019 | 盖型螺母 |  |  | EA | 1 |  | 10 |  | 长春外购 |  | 删除
22 | SHT0014568 | 前座总成 | Ea | SHT0016128 | 副驾驶员左罩壳 |  |  | EA | 1 |  | 10 |  | 长春外购 |  | 新增
23 | SHT0014568 | 前座总成 | Ea | BFA0000010 | 六角锁紧螺母 |  |  | EA | 1 |  | 10 |  | 长春外购 |  | 新增
10 | SHT0015084 | 前座总成 | Ea | BFA0000019 | 盖型螺母 |  |  | EA | 1 |  | 10 |  | 长春外购 |  | 删除
12 | SHT0015084 | 前座总成 | Ea | BFA0000013 | 大扁头盘头自攻钉 |  |  | EA | 4 |  | 10 |  | 长春外购 |  | 数量2变为4
22 | SHT0015084 | 前座总成 | Ea | SHT0016128 | 副驾驶员左罩壳 |  |  | EA | 1 |  | 10 |  | 长春外购 |  | 新零件
23 | SHT0015084 | 前座总成 | Ea | BFA0000010 | 六角锁紧螺母 |  |  | EA | 1 |  | 10 |  | 长春外购 |  | 新增
13 | SHT0014475 | 驾驶员座椅总成 | EA | BFA0010076 | 圆头割尾自攻钉 | 4.8*13 | GB/T845-85 BT | EA | 4 |  | 10 |  | 长春外购 |  | 数量3改为4
14 | SHT0014839 | 驾驶员座椅总成 | EA | BFA0010076 | 圆头割尾自攻钉 | 4.8*13 | GB/T845-85 BT | EA | 4 |  | 10 |  | 长春外购 |  | 数量3改为4

## 修改记录2023.6.30 (hidden)
序号 | 父零件 | 父零件描述 | 父零件单位 | 子零件 | 子零件描述 | 规格型号 | 设计图号 | 子零件单位 | 数量 | 生效日期 | 工序 | 损耗率 | 自制/外购 | 供应商 | 备注
| 字符/24位 | 字符/24位 | 字符/2位 | 字符/24位 | 字符/24位 | 字符/24位 | 字符/18位 | 字符/2位 | 数字/9位
1 | SHT0015946 | 旋转前座总成 | Ea | SHT0015620 | 左旋气动转盘总成 |  | SHT0015620 | EA | 1 |  | 10 |  | 河北自制 |  | 删除
2 | SHT0015946 | 旋转前座总成 | Ea | SHT0016140 | 左旋气动转盘总成 |  |  | EA | 1 |  | 10 |  | 河北自制 |  | 新增
3 | SHT0015946 | 旋转前座总成 | Ea | SHT0015146 | 转盘解锁气缸总成 |  |  | EA | 1 |  | 10 |  | 安路普自制 |  | 新增
4 | SHT0015946 | 旋转前座总成 | Ea | BFA0010037 | 内梅花盘头三角牙自攻螺钉 |  |  | EA | 2 |  | 10 |  | 长春外购 |  | 新增

## 修改记录2023.7.1 (hidden)
序号 | 父零件 | 父零件描述 | 父零件单位 | 子零件 | 子零件描述 | 规格型号 | 设计图号 | 子零件单位 | 数量 | 生效日期 | 工序 | 损耗率 | 自制/外购 | 供应商 | 备注
| 字符/24位 | 字符/24位 | 字符/2位 | 字符/24位 | 字符/24位 | 字符/24位 | 字符/18位 | 字符/2位 | 数字/9位
1 | SHT0015946 | 旋转前座总成 | Ea | SHT0015620 | 左旋气动转盘总成 |  | SHT0015620 | EA | 1 |  | 10 |  | 河北自制 |  | 删除
2 | SHT0015946 | 旋转前座总成 | Ea | SHT0016140 | 左旋气动转盘总成 |  |  | EA | 1 |  | 10 |  | 河北自制 |  | 新增
3 | SHT0015946 | 旋转前座总成 | Ea | SHT0015146 | 转盘解锁气缸总成 |  |  | EA | 1 |  | 10 |  | 安路普自制 |  | 新增
4 | SHT0015946 | 旋转前座总成 | Ea | BFA0010037 | 内梅花盘头三角牙自攻螺钉 |  |  | EA | 2 |  | 10 |  | 长春外购 |  | 新增

## 修改记录2023.7.11 (hidden)
序号 | 父零件 | 父零件描述 | 父零件单位 | 子零件 | 子零件描述 | 规格型号 | 设计图号 | 子零件单位 | 数量 | 生效日期 | 工序 | 损耗率 | 自制/外购 | 供应商 | 备注
| 字符/24位 | 字符/24位 | 字符/2位 | 字符/24位 | 字符/24位 | 字符/24位 | 字符/18位 | 字符/2位 | 数字/9位
1 | SHT0015946 | 旋转前座总成 | EA | SHT0012236 | 靠背骨架焊接总成 |  | SHT0012236 | EA | 1 |  | 10 |  | 长春外购 |  | 删除
2 | SHT0015946 | 旋转前座总成 | EA | SHT0015550 | 靠背骨架焊接总成 |  |  | EA | 1 |  | 10 |  | 长春外购 |  | 新增
3 | SHT0015946 | 旋转前座总成 | EA | SHT0001666 | 副驾驶调角器总成 |  | SQX3000-6905190 | EA | 1 |  | 10 |  | 河北自制 |  | 删除
4 | SHT0015946 | 旋转前座总成 | EA | SHT0016160 | 主边调角器总成 |  |  | EA | 1 |  | 10 |  | 河北自制 |  | 新零件
5 | SHT0015946 | 旋转前座总成 | EA | SHT0016161 | 副边调角器总成 |  |  | EA | 1 |  | 10 |  | 河北自制 |  | 新零件

## 修改记录2022.5.28 (hidden)
序号 | 父零件 | 父零件描述 | 父零件单位 | 子零件 | 子零件描述 | 规格型号 | 物料代码 | 设计图号 | 子零件单位 | 数量 | 生效日期 | 工序 | 损耗率 | 自制/外购 | 供应商 | 备注
| 字符/24位 | 字符/24位 | 字符/2位 | 字符/24位 | 字符/24位 | 字符/24位 |  | 字符/18位 | 字符/2位 | 数字/9位
1 | SHT0014475 | 驾驶员座椅总成 | EA | BCL0010013 | 钣金扎带 | 钣金扎带 |  |  | EA | 1 |  | 10 |  | 长春外购 |  | 新增
2 | SHT0014475 | 驾驶员座椅总成 | EA | SHT0001682 | 靠背塑料包装套 | 靠背塑料包装套 |  | SQX3000-6802400 | EA | 1 |  | 10 |  | 长春外购 |  | 新增
3 | SHT0014475 | 驾驶员座椅总成 | EA | SHT0001652 | 坐垫塑料包装套 | 坐垫塑料包装套 |  | SQX3000-6801400 | EA | 1 |  | 10 |  | 长春外购 |  | 新增
4 | SHT0014470 | 前座总成 | EA | SHT0012433 | 副驾驶员调角器手柄 | 黑色 |  |  | EA | 1 |  | 10 |  | 长春外购 |  | 删除
5 | SHT0014470 | 前座总成 | EA | SHT0000175 | SQDZ总座罩壳主动边黑色 |  |  |  | EA | 1 |  | 10 |  | 长春外购 |  | 删除
6 | SHT0014470 | 前座总成 | EA | SHT0000176 | SQDZ总座罩壳副边黑色 |  |  |  | EA | 1 |  | 10 |  | 长春外购 |  | 删除
7 | SHT0014470 | 前座总成 | EA | BFA0000016 | 6*16元机十字钉 | 环保兰白锌 |  |  | EA | 2 |  | 10 |  | 长春外购 |  | 删除
8 | SHT0014470 | 前座总成 | EA | SHT0000181 | 重卡副司机主边调角器 |  |  |  | EA | 1 |  | 10 |  | 长春外购 |  | 删除
9 | SHT0014470 | 前座总成 | EA | SHT0000161 | 左侧副边调角器总成 | 欧曼 |  |  | EA | 1 |  | 10 |  | 河北自制 |  | 删除
10 | SHT0014470 | 前座总成 | EA | SLT0000829 | 小铰链护罩 |  |  | GRC101-00.012 | EA | 1 |  | 10 |  | 长春外购 |  | 删除
11 | SHT0014470 | 前座总成 | EA | SHT0000158 | 副司机角调把手 |  |  |  | EA | 1 |  | 10 |  | 长春外购 |  | 新增
12 | SHT0014470 | 前座总成 | EA | SHT0000157 | 副边罩壳 |  |  |  | EA | 1 |  | 10 |  | 长春外购 |  | 新增
13 | SHT0014470 | 前座总成 | EA | SHT0000156 | 总座罩壳 |  |  |  | EA | 1 |  | 10 |  | 长春外购 |  | 新增
14 | SHT0014470 | 前座总成 | EA | SHT0000217 | 小铰链护罩 |  |  |  | EA | 1 |  | 10 |  | 长春外购 |  | 新增
15 | SHT0014470 | 前座总成 | EA | SLT0000835 | 副司机主边调角器总成 |  |  |  | EA | 1 |  | 10 |  | 长春外购 |  | 新增
16 | SHT0014470 | 前座总成 | EA | SHT0000096 | 副边调角器左（副司机） |  |  |  | EA | 1 |  | 10 |  | 长春外购 |  | 新增

## 修改记录2022.6.22 (hidden)
序号 | 父零件 | 父零件描述 | 父零件单位 | 子零件 | 子零件描述 | 规格型号 | 物料代码 | 设计图号 | 子零件单位 | 数量 | 生效日期 | 工序 | 损耗率 | 自制/外购 | 供应商 | 备注
| 字符/24位 | 字符/24位 | 字符/2位 | 字符/24位 | 字符/24位 | 字符/24位 |  | 字符/18位 | 字符/2位 | 数字/9位
1 | SHT0014475 | 驾驶员座椅总成 | EA | SHT0010465 | 气管防护长弹簧 |  |  |  | EA | 1 |  | 10 |  | 长春外购

## 修改记录2022.6.28 (hidden)
序号 | 父零件 | 父零件描述 | 父零件单位 | 子零件 | 子零件描述 | 规格型号 | 设计图号 | 子零件单位 | 数量 | 生效日期 | 工序 | 损耗率 | 自制/外购 | 供应商 | 备注
| 字符/24位 | 字符/24位 | 字符/2位 | 字符/24位 | 字符/24位 | 字符/24位 | 字符/18位 | 字符/2位 | 数字/9位
24 | SHT0014839 | 驾驶员座椅总成 | EA | BEC0010039 | 通风加热控制器ECU |  |  | EA | 1 |  | 10 |  | 安路普自制 |  | 删除
39 | SHT0014839 | 驾驶员座椅总成 | EA | SHT0011977 | 加热底座 |  |  | EA | 1 |  | 10 |  | 河北自制 |  | 删除
57 | SHT0014839 | 驾驶员座椅总成 | EA | BEC0010122 | 通风加热控制器ECU |  |  | EA | 1 |  | 10 |  | 安路普自制 |  | 增加
58 | SHT0014839 | 驾驶员座椅总成 | EA | BEC0010109 | 通风开关 |  |  | EA | 1 |  | 10 |  | 安路普自制 |  | 增加
59 | SHT0014839 | 驾驶员座椅总成 | EA | BEC0010110 | 加热开关 |  |  | EA | 1 |  | 10 |  | 安路普自制 |  | 增加
60 | SHT0014839 | 驾驶员座椅总成 | EA | SHT0011975 | 加热底座 |  |  | EA | 1 |  | 10 |  | 河北自制 |  | 增加

## 修改记录2022.7.04 (hidden)
序号 | 父零件 | 父零件描述 | 父零件单位 | 子零件 | 子零件描述 | 规格型号 | 设计图号 | 子零件单位 | 数量 | 生效日期 | 工序 | 损耗率 | 自制/外购 | 供应商 | 备注
| 字符/24位 | 字符/24位 | 字符/2位 | 字符/24位 | 字符/24位 | 字符/24位 | 字符/18位 | 字符/2位 | 数字/9位
1 | SHT0014839 | 驾驶员座椅总成 | EA | SHT0013488 | 靠背舒适性泡棉 |  |  | EA | 1 |  | 10 |  | 长春外购 |  | 删除
2 | SHT0014839 | 驾驶员座椅总成 | EA | SHT0013540 | 靠背舒适性海绵（打孔） |  |  | EA | 1 |  | 10 |  | 长春外购 |  | 删除
3 | SHT0014839 | 驾驶员座椅总成 | EA | SHT0014866 | 靠背舒适性海绵（打孔） |  |  | EA | 1 |  | 10 |  | 长春外购 |  | 新零件
4 | SHT0014839 | 驾驶员座椅总成 | EA | BEC0010099 | 靠背加热垫总成 |  |  | EA | 1 |  | 10 |  | 安路普自制 |  | 删除
5 | SHT0014839 | 驾驶员座椅总成 | EA | BEC0010223 | 靠背加热垫总成 |  |  | EA | 1 |  | 10 |  | 长春外购 |  | 新零件

## 修改记录2022.7.09 (hidden)
序号 | 父零件 | 父零件描述 | 父零件单位 | 子零件 | 子零件描述 | 规格型号 | 设计图号 | 子零件单位 | 数量 | 生效日期 | 工序 | 损耗率 | 自制/外购 | 供应商 | 备注
| 字符/24位 | 字符/24位 | 字符/2位 | 字符/24位 | 字符/24位 | 字符/24位 | 字符/18位 | 字符/2位 | 数字/9位
1 | SHT0014476 | 驾驶员座椅总成 | Ea | BSP0010020 | 罩壳弹簧卡子 |  |  | EA | 1 |  | 10 |  | 长春外购 |  | 新增

## 修改记录2022.10.14 (hidden)
序号 | 父零件 | 父零件描述 | 父零件单位 | 子零件 | 子零件描述 | 规格型号 | 设计图号 | 子零件单位 | 数量 | 生效日期 | 工序 | 损耗率 | 自制/外购 | 供应商 | 备注
| 字符/24位 | 字符/24位 | 字符/2位 | 字符/24位 | 字符/24位 | 字符/24位 | 字符/18位 | 字符/2位 | 数字/9位
1 | SHT0014475 | 驾驶员座椅总成 | EA | BPC0010177 | 速降调节机构总成 |  | BPC0010177 | EA | 1 |  | 10 |  | 安路普自制 |  | 删除
2 | SHT0014475 | 驾驶员座椅总成 | EA | BFA0000013 | 大扁头盘头自攻钉 | ST4.2*13 |  | EA | 12 |  | 10 |  | 长春外购 |  | 用量变为12
3 | SHT0014475 | 驾驶员座椅总成 | EA | SHT0014603 | 按压式速降阀气路分总成 |  |  | EA | 1 |  | 10 |  | 安路普自制 |  | 新增
4 | SHT0014475 | 驾驶员座椅总成 | EA | BPC0010181 | 按压速降阀按钮分总成 |  |  | EA | 1 |  | 10 |  | 安路普自制 |  | 新增
5 | SHT0014475 | 驾驶员座椅总成 | EA | BPC0010070 | 后盖 |  |  | EA | 1 |  | 10 |  | 安路普自制 |  | 新增
6 | SHT0014839 | 驾驶员座椅总成 | EA | BEC0010017 | 风扇保护壳 |  |  | EA | 4 |  | 10 |  | 安路普自制 |  | 用量变为4
7 | SHT0014839 | 驾驶员座椅总成 | EA | BPC0010177 | 速降调节机构总成 |  |  | EA | 1 |  | 10 |  | 长春外购 |  | 删除
8 | SHT0014839 | 驾驶员座椅总成 | EA | SHT0014603 | 按压式速降阀气路分总成 |  |  | EA | 1 |  | 10 |  | 安路普自制 |  | 新增
9 | SHT0014839 | 驾驶员座椅总成 | EA | BPC0010181 | 按压速降阀按钮分总成 |  |  | EA | 1 |  | 10 |  | 安路普自制 |  | 新增
10 | SHT0014839 | 驾驶员座椅总成 | EA | BPC0010070 | 后盖 |  |  | EA | 1 |  | 10 |  | 安路普自制 |  | 新增
2 | SHT0014470 | 前座总成 | EA | SHT0012305 | 靠背骨架焊接总成 | 1.0高头枕宽靠背骨架 |  | EA | 1 |  | 10 |  | 长春外购 |  | 删除
5 | SHT0014470 | 前座总成 | EA | SHT0000089 | 驾驶员座盆 | t=1mm | M4-6801100 | EA | 1 |  | 10 |  | 长春外购 |  | 删除
7 | SHT0014470 | 前座总成 | EA | SHT0012345 | 副驾驶座垫泡沫总成 |  |  | EA | 1 |  | 10 |  | 河北自制 | 发泡车间 | 删除
8 | SHT0014470 | 前座总成 | EA | BFA0000540 | 座盆固定螺钉 |  | Q2140612 | EA | 2 |  | 10 |  | 长春外购 |  | 删除
12 | SHT0014470 | 前座总成 | EA | BFA0000011 | 六角头螺栓 | M10×25 | Q150B1025Q | EA | 4 |  | 10 |  | 长春外购 |  | 用量变更为4
13 | SHT0014470 | 前座总成 | EA | BFA0000006 | 平垫圈 | ⌀10 | Q40110 | EA | 4 |  | 10 |  | 长春外购 |  | 用量变更为4
14 | SHT0014470 | 前座总成 | EA | BFA0000009 | 弹簧垫圈 | ⌀10 | Q40310 | EA | 4 |  | 10 |  | 长春外购 |  | 用量变更为4
19 | SHT0014470 | 前座总成 | EA | SHT0000157 | 副边罩壳 |  |  | EA | 1 |  | 10 |  | 长春外购 |  | 删除
21 | SHT0014470 | 前座总成 | EA | SHT0000217 | 小铰链护罩 |  |  | EA | 1 |  | 10 |  | 长春外购 |  | 删除
23 | SHT0014470 | 前座总成 | EA | SHT0000096 | 副边调角器左（副司机） |  |  | EA | 1 |  | 10 |  | 长春外购 |  | 删除
26 | SHT0014470 | 前座总成 | EA | SHT0014977 | 靠背骨架焊接总成（副驾） |  |  | EA | 1 |  | 10 |  | 长春外购 |  | 新增
27 | SHT0014470 | 前座总成 | EA | SHT0015073 | 座垫泡沫总成 |  |  | EA | 1 |  | 10 |  | 河北自制 |  | 新增
28 | SHT0014470 | 前座总成 | EA | BFA0000019 | 盖型螺母 |  |  | EA | 1 |  | 10 |  | 长春外购 |  | 新增
29 | SHT0014470 | 前座总成 | EA | BFA0000020 | 大垫圈 |  |  | EA | 1 |  | 10 |  | 长春外购 |  | 新增
30 | SHT0014470 | 前座总成 | EA | SHT0015062 | 软管 |  |  | EA | 1 |  | 10 |  | 长春外购 |  | 新增
2 | SHT0014568 | 前座总成 | Ea | SHT0012305 | 靠背骨架焊接总成 | 重汽T5-1.0整体靠背 |  | EA | 1 |  | 10 |  | 长春外购 |  | 删除
13 | SHT0014568 | 前座总成 | Ea | SHT0000089 | 座盆组件 | M4中重卡 | M4-6801100 | EA | 1 |  | 10 |  | 长春外购 |  | 删除
15 | SHT0014568 | 前座总成 | Ea | SHT0012345 | 副驾驶座垫泡沫总成 |  |  | EA | 1 |  | 10 |  | 河北自制 |  | 删除
16 | SHT0014568 | 前座总成 | Ea | BFA0000540 | 座盆固定螺钉 |  | Q2140612 | EA | 2 |  | 10 |  | 长春外购 |  | 删除
20 | SHT0014568 | 前座总成 | Ea | BFA0000011 | 六角头螺栓 | M10*25黑 | Q150B1025Q | EA | 8 |  | 10 |  | 长春外购 |  | 用量变更为4
21 | SHT0014568 | 前座总成 | Ea | BFA0000006 | 平垫圈 | φ10黑色 | Q40110 | EA | 8 |  | 10 |  | 长春外购 |  | 用量变更为4
22 | SHT0014568 | 前座总成 | Ea | BFA0000009 | 弹簧垫圈 | φ10黑色 | Q40310 | EA | 8 |  | 10 |  | 长春外购 |  | 用量变更为4
27 | SHT0014568 | 前座总成 | Ea | SHT0000157 | 副边罩壳 |  | H3A-6906003 | EA | 1 |  | 10 |  | 长春外购 |  | 删除
29 | SHT0014568 | 前座总成 | Ea | SHT0000217 | 小铰链护罩 |  | H3A-6806005 | EA | 1 |  | 10 |  | 长春外购 |  | 删除
31 | SHT0014568 | 前座总成 | Ea | SHT0000096 | 副边调角器左（副司机） |  | RC02 6905 110 | EA | 1 |  | 10 |  | 长春外购 |  | 删除
26 | SHT0014568 | 前座总成 | Ea | SHT0014977 | 靠背骨架焊接总成（副驾） |  |  | EA | 1 |  | 10 |  | 长春外购 |  | 增加
27 | SHT0014568 | 前座总成 | Ea | SHT0015073 | 座垫泡沫总成 |  |  | EA | 1 |  | 10 |  | 长春外购 |  | 增加
28 | SHT0014568 | 前座总成 | Ea | BFA0000019 | 盖型螺母 |  |  | EA | 1 |  | 10 |  | 长春外购 |  | 增加
29 | SHT0014568 | 前座总成 | Ea | BFA0000020 | 大垫圈 |  |  | EA | 1 |  | 10 |  | 长春外购 |  | 增加
30 | SHT0014568 | 前座总成 | Ea | SHT0015062 | 软管 |  |  | EA | 1 |  | 10 |  | 长春外购 |  | 增加
2 | SHT0014630 | 靠背泡棉总成 | EA | SLT0001093 | 钢丝2.5*270 |  |  | EA | 1 |  | 30 |  | 河北外购 |  | 删除
3 | SHT0014630 | 靠背泡棉总成 | EA | SLT0000740 | 钢丝2.5*160 |  |  | EA | 4 |  | 30 |  | 河北外购 |  | 删除
| SHT0014630 | 靠背泡棉总成 | EA | SHT0012748 | 靠背肩部钢丝 |  |  | EA | 1 |  | 30 |  | 河北外购 |  | 增加
| SHT0014630 | 靠背泡棉总成 | EA | SLT0001092 | 钢丝2.5*220 |  |  | EA | 3 |  | 30 |  | 河北外购 |  | 增加
| SHT0014630 | 靠背泡棉总成 | EA | SLT0001126 | 钢丝2.5*400 |  |  | EA | 2 |  | 30 |  | 河北外购 |  | 增加

## 修改记录2022.11.22 (hidden)
序号 | 父零件 | 父零件描述 | 父零件单位 | 子零件 | 子零件描述 | 规格型号 | 设计图号 | 子零件单位 | 数量 | 生效日期 | 工序 | 损耗率 | 自制/外购 | 供应商 | 备注
| 字符/24位 | 字符/24位 | 字符/2位 | 字符/24位 | 字符/24位 | 字符/24位 | 字符/18位 | 字符/2位 | 数字/9位
1 | SHT0014839 | 驾驶员座椅总成 | EA | SHT0013536 | 靠背泡棉总成（通风） |  |  | EA | 1 |  | 10 |  | 西安自制 |  | 删除
2 | SHT0014839 | 驾驶员座椅总成 | EA | SHT0015095 | 靠背泡棉总成（通风） |  |  | EA | 1 |  | 10 |  | 河北自制 |  | 新增
39 | SHT0015037 | 驾驶员座椅总成 | Ea | BPC0000029 | 过渡接头总成 |  |  | EA | 1 |  | 10 |  | 长春外购 |  | 删除
41 | SHT0015038 | 驾驶员座椅总成 | Ea | BPC0000079 | 过渡接头总成 |  |  | EA | 1 |  | 10 |  | 长春外购 |  | 新增
15 | SHT0015038 | 驾驶员座椅总成 | Ea | BFA0000018 | 内六角螺栓 |  |  | EA | 2 |  | 10 |  | 长春外购 |  | 删除
57 | SHT0015038 | 驾驶员座椅总成 | Ea | BPC0000029 | 过渡接头总成 |  |  | EA | 1 |  | 10 |  | 长春外购 |  | 删除
59 | SHT0015038 | 驾驶员座椅总成 | Ea | BFA0000029 | 六角头螺栓 |  |  | EA | 2 |  | 10 |  | 长春外购 |  | 新零件
59 | SHT0015038 | 驾驶员座椅总成 | Ea | BPC0000079 | 过渡接头总成 |  |  | EA | 1 |  | 10 |  | 长春外购 |  | 新增
2 | SHT0014630 | 靠背泡棉总成 | EA | SHT0012748 | 靠背肩部钢丝 |  |  | EA | 1 |  | 30 |  | 河北外购 |  | 删除
10 | SHT0014630 | 靠背泡棉总成 | EA | SLT0000740 | 钢丝2.5*160 |  |  | EA | 2 |  | 30 |  | 河北外购 |  | 新增
2 | SHT0015073 | 座垫泡沫总成 | EA | SHT0012342 | 主驾泡沫钢丝A |  |  | EA | 2 |  | 30 |  | 河北外购 |  | 删除
3 | SHT0015073 | 座垫泡沫总成 | EA | SHT0012343 | 主驾泡沫钢丝B |  |  | EA | 1 |  | 30 |  | 河北外购 |  | 删除
2 | SHT0015073 | 座垫泡沫总成 | EA | SLT0001093 | 钢丝2.5*270 |  |  | EA | 1 |  | 30 |  | 河北外购 |  | 新增
3 | SHT0015073 | 座垫泡沫总成 | EA | SLT0000740 | 钢丝2.5*160 |  |  | EA | 4 |  | 30 |  | 河北外购 |  | 新增

## 修改记录2022.12.14 (hidden)
序号 | 父零件 | 父零件描述 | 父零件单位 | 子零件 | 子零件描述 | 规格型号 | 设计图号 | 子零件单位 | 数量 | 生效日期 | 工序 | 损耗率 | 自制/外购 | 供应商 | 备注
| 字符/24位 | 字符/24位 | 字符/2位 | 字符/24位 | 字符/24位 | 字符/24位 | 字符/18位 | 字符/2位 | 数字/9位
14 | SHT0014475 | 驾驶员座椅总成 | EA | SHT0000147 | 驾驶员滑轨总成 |  | BBV3-6805200 | EA | 1 |  | 10 |  | 长春外购 |  | 删除
46 | SHT0014475 | 驾驶员座椅总成 | EA | SHT0015332 | J6L滑轨总成 |  |  | EA | 1 |  | 10 |  | 长春外购 |  | 新零件
23 | SHT0014839 | 驾驶员座椅总成 | EA | SHT0000147 | 驾驶员滑轨总成 |  | BBV3-6805200 | EA | 1 |  | 10 |  | 长春外购 |  | 删除
59 | SHT0014839 | 驾驶员座椅总成 | EA | SHT0015332 | J6L滑轨总成 |  |  | EA | 1 |  | 10 |  | 长春外购 |  | 新零件
17 | SHT0014476 | 驾驶员座椅总成 | Ea | SHT0000147 | 驾驶员滑轨总成 |  | BBV3-6805200 | EA | 1 |  | 10 |  | 长春外购 |  | 删除
40 | SHT0014476 | 驾驶员座椅总成 | EA | SHT0015332 | J6L滑轨总成 |  |  | EA | 1 |  | 10 |  | 长春外购 |  | 新零件
15 | SHT0015037 | 驾驶员座椅总成 | Ea | SHT0000147 | 驾驶员滑轨总成 |  |  | EA | 1 |  | 10 |  | 长春外购 |  | 删除
17 | SHT0015037 | 驾驶员座椅总成 | Ea | BPC0000023 | 气动腰托二联阀 |  |  | EA | 1 |  | 10 |  | 长春外购 |  | 删除
41 | SHT0015037 | 驾驶员座椅总成 | Ea | SHT0015332 | J6L滑轨总成 |  |  | EA | 1 |  | 10 |  | 长春外购 |  | 新零件
42 | SHT0015037 | 驾驶员座椅总成 | Ea | BPC0010220 | 腰托二联阀 |  |  | EA | 1 |  | 10 |  | 长春外购 |  | 新零件
33 | SHT0015038 | 驾驶员座椅总成 | Ea | SHT0000147 | 驾驶员滑轨总成 |  |  | EA | 1 |  | 10 |  | 长春外购 |  | 删除
35 | SHT0015038 | 驾驶员座椅总成 | Ea | BPC0000023 | 腰托二联阀 |  |  | EA | 1 |  | 10 |  | 长春外购 |  | 删除
58 | SHT0015038 | 驾驶员座椅总成 | Ea | SHT0015332 | J6L滑轨总成 |  |  | EA | 1 |  | 10 |  | 长春外购 |  | 新零件
60 | SHT0015038 | 驾驶员座椅总成 | Ea | BPC0010220 | 腰托二联阀 |  |  | EA | 1 |  | 10 |  | 长春外购 |  | 新零件

## 修改记录2023.1.4 (hidden)
序号 | 父零件 | 父零件描述 | 父零件单位 | 子零件 | 子零件描述 | 规格型号 | 设计图号 | 子零件单位 | 数量 | 生效日期 | 工序 | 损耗率 | 自制/外购 | 供应商 | 备注
| 字符/24位 | 字符/24位 | 字符/2位 | 字符/24位 | 字符/24位 | 字符/24位 | 字符/18位 | 字符/2位 | 数字/9位
1 | SHT0014839 | 驾驶员座椅总成 | EA | SHT0014844 | 坐垫面套总成 |  |  | EA | 1 |  | 10 |  | 长春外购 |  | 删除
2 | SHT0014839 | 驾驶员座椅总成 | EA | SHT0014497 | 坐垫面套总成 |  |  | EA | 1 |  | 10 |  | 长春外购 |  | 新增
3 | SHT0014476 | 驾驶员座椅总成 | EA | SHT0014487 | 驾驶员靠背面套总成 |  |  | EA | 1 |  | 10 |  | 长春外购 |  | 删除
4 | SHT0014476 | 驾驶员座椅总成 | EA | SHT0015043 | 驾驶员靠背面套总成 |  |  | EA | 1 |  | 10 |  | 长春外购 |  | 新增
5 | SHT0014470 | 前座总成 | EA | SHT0014471 | 副驾驶员靠背PVC总成 | PVC+超纤 |  | EA | 1 |  | 10 |  | 长春外购 |  | 删除
6 | SHT0014470 | 前座总成 | EA | SHT0014486 | 驾驶员靠背面套总成 | PVC+超纤 |  | EA | 1 |  | 10 |  | 长春外购 |  | 新增
7 | SHT0014568 | 前座总成 | EA | SHT0014558 | 副驾驶员靠背织物总成 |  |  | EA | 1 |  | 10 |  | 长春外购 |  | 删除
8 | SHT0014568 | 前座总成 | EA | SHT0015043 | 驾驶员靠背面套总成 |  |  | EA | 1 |  | 10 |  | 长春外购 |  | 新增
9 | SHT0015095 | 靠背泡沫总成（通风+右扶手） | EA | SHT0015331 | 左侧翼无纺布 |  |  | EA | 1 |  | 30 |  | 河北外购 |  | 数量由2变为1
10 | SHT0015095 | 靠背泡沫总成（通风+右扶手） | EA | SHT0015395 | 右侧翼无纺布 |  |  | EA | 1 |  | 30 |  | 河北外购 |  | 新零件
11 | SHT0015048 | 靠背泡沫总成（通风+无扶手） | EA | SHT0015331 | 左侧翼无纺布 |  |  | EA | 1 |  | 30 |  | 河北外购 |  | 数量由2变为1
12 | SHT0015048 | 靠背泡沫总成（通风+无扶手） | EA | SHT0015395 | 右侧翼无纺布 |  |  | EA | 1 |  | 30 |  | 河北外购 |  | 新零件
13 | SHT0015096 | 靠背泡沫总成（无通风+右扶手） | EA | SHT0015331 | 左侧翼无纺布 |  |  | EA | 1 |  | 30 |  | 河北外购 |  | 数量由2变为1
14 | SHT0015096 | 靠背泡沫总成（无通风+右扶手） | EA | SHT0015395 | 右侧翼无纺布 |  |  | EA | 1 |  | 30 |  | 河北外购 |  | 新零件

## 修改记录2023.2.15 (hidden)
序号 | 父零件 | 父零件描述 | 父零件单位 | 子零件 | 子零件描述 | 规格型号 | 设计图号 | 子零件单位 | 数量 | 生效日期 | 工序 | 损耗率 | 自制/外购 | 供应商 | 备注
| 字符/24位 | 字符/24位 | 字符/2位 | 字符/24位 | 字符/24位 | 字符/24位 | 字符/18位 | 字符/2位 | 数字/9位
1 | SHT0014475 | 驾驶员座椅总成 | EA | SHT0012305 | 靠背骨架焊接总成 | 1.0高头枕，不带安全带，气动腰托 | SHT0012305 | EA | 1 |  | 10 |  | 长春外购 |  | 删除
2 | SHT0014475 | 驾驶员座椅总成 | EA | SHT0015550 | 靠背骨架焊接总成 | 1.0高头枕，不带安全带，气动腰托,下框线拱起 |  | EA | 1 |  | 10 |  | 长春外购 |  | 新增
3 | SHT0014839 | 驾驶员座椅总成 | EA | SHT0012305 | 靠背骨架焊接总成 |  |  | EA | 1 |  | 10 |  | 长春外购 |  | 删除
4 | SHT0014839 | 驾驶员座椅总成 | EA | SHT0015550 | 靠背骨架焊接总成 | 1.0高头枕，不带安全带，气动腰托,下框线拱起 |  | EA | 1 |  | 10 |  | 长春外购 |  | 新增
2 | SHT0014476 | 驾驶员座椅总成 | Ea | SHT0012990 | 靠背骨架焊接总成 |  |  | EA | 1 |  | 10 |  | 长春外购 |  | 删除
2 | SHT0014476 | 驾驶员座椅总成 | Ea | SHT0015551 | 靠背骨架焊接总成 | 1.0高头枕，不带安全带，机械腰脱、无扶手，下框线拱起 |  | EA | 1 |  | 10 |  | 长春外购 |  | 新增
7 | SHT0015037 | 驾驶员座椅总成 | Ea | SHT0012305 | 靠背骨架焊接总成 |  |  | EA | 1 |  | 10 |  | 长春外购 |  | 删除
8 | SHT0015037 | 驾驶员座椅总成 | Ea | SHT0015550 | 靠背骨架焊接总成 |  |  | EA | 1 |  | 10 |  | 长春外购 |  | 新增
2 | SHT0015038 | 驾驶员座椅总成 | Ea | SHT0012305 | 靠背骨架焊接总成 |  |  | EA | 1 |  | 10 |  | 长春外购 |  | 删除
10 | SHT0015038 | 驾驶员座椅总成 | Ea | SHT0015550 | 靠背骨架焊接总成 |  |  | EA | 1 |  | 10 |  | 长春外购 |  | 新增
15 | SHT0014470 | 前座总成 | EA | SHT0000156 | 总座罩壳 |  |  | EA | 1 |  | 10 |  | 长春外购 |  | 删除
16 | SHT0014470 | 前座总成 | EA | SLT0000835 | 副司机主边调角器总成 |  |  | EA | 1 |  | 10 |  | 长春外购 |  | 删除
23 | SHT0014470 | 前座总成 | EA | SHT0015062 | 软管 |  |  | EA | 1 |  | 10 |  | 长春外购 |  | 删除
24 | SHT0014470 | 前座总成 | EA | SHT0014975 | 扭力杆 |  |  | EA | 1 |  | 10 |  | 长春外购 |  | 删除
25 | SHT0014470 | 前座总成 | EA | SHT0000157 | 总座罩壳 |  |  | EA | 1 |  | 10 |  | 长春外购 |  | 新增
26 | SHT0014470 | 前座总成 | EA | SHT0015544 | 副司机主边调角器总成 |  |  | EA | 1 |  | 10 |  | 长春外购 |  | 新增
15 | SHT0014568 | 前座总成 | Ea | SHT0000156 | 总座罩壳 |  | H3A-6906002 | EA | 1 |  | 10 |  | 长春外购 |  | 删除
16 | SHT0014568 | 前座总成 | Ea | SLT0000835 | 副司机主边调角器总成 |  | M4-6905101 | EA | 1 |  | 10 |  | 长春外购 |  | 删除
23 | SHT0014568 | 前座总成 | Ea | SHT0015062 | 软管 |  |  | EA | 1 |  | 10 |  | 长春外购 |  | 删除
24 | SHT0014568 | 前座总成 | EA | SHT0014975 | 扭力杆 |  |  | EA | 1 |  | 10 |  | 长春外购 |  | 删除
25 | SHT0014568 | 前座总成 | Ea | SHT0000157 | 总座罩壳 |  |  | EA | 1 |  | 10 |  | 长春外购 |  | 新增
26 | SHT0014568 | 前座总成 | Ea | SHT0015544 | 副司机主边调角器总成 |  |  | EA | 1 |  | 10 |  | 长春外购 |  | 新增
6 | SHT0015084 | 前座总成 | Ea | SHT0000156 | 总座罩壳 |  |  | EA | 1 |  | 10 |  | 河北代购 |  | 删除
7 | SHT0015084 | 前座总成 | Ea | SLT0000835 | 副司机主边调角器总成 |  |  | EA | 1 |  | 10 |  | 长春外购 |  | 删除
23 | SHT0015084 | 前座总成 | Ea | SHT0015062 | 软管 |  |  | EA | 1 |  | 10 |  | 长春外购 |  | 删除
24 | SHT0015084 | 前座总成 | EA | SHT0014975 | 扭力杆 |  |  | EA | 1 |  | 10 |  | 长春外购 |  | 删除
25 | SHT0015084 | 前座总成 | Ea | SHT0000157 | 总座罩壳 |  |  | EA | 1 |  | 10 |  | 河北代购 |  | 新增
26 | SHT0015084 | 前座总成 | Ea | SHT0015544 | 副司机主边调角器总成 |  |  | EA | 1 |  | 10 |  | 长春外购 |  | 新增

## 修改记录2023.4.6 (hidden)
序号 | 父零件 | 父零件描述 | 父零件单位 | 子零件 | 子零件描述 | 规格型号 | 设计图号 | 子零件单位 | 数量 | 生效日期 | 工序 | 损耗率 | 自制/外购 | 供应商 | 备注
| 字符/24位 | 字符/24位 | 字符/2位 | 字符/24位 | 字符/24位 | 字符/24位 | 字符/18位 | 字符/2位 | 数字/9位
1 | SHT0014475 | 驾驶员座椅总成 | EA | BPC0010012 | 4mm卡箍 |  | BPC0010012 | EA | 2 |  | 10 |  | 长春外购 |  | 3改为2
2 | SHT0014475 | 驾驶员座椅总成 | EA | BCL0010006 | 气管卡扣（2*4mm） |  | BCL0010006 | EA | 1 |  | 10 |  | 长春外购 | 瑞隆祥 | 删除
3 | SHT0014475 | 驾驶员座椅总成 | EA | BFA0000004 | 扎带 |  | H4G-6802112 | EA | 3 |  | 10 |  | 长春外购 |  | 删除
4 | SHT0014475 | 驾驶员座椅总成 | EA | BCL0010013 | 钣金扎带 |  |  | EA | 1 |  | 10 |  | 长春外购 |  | 删除
5 | SHT0014475 | 驾驶员座椅总成 | EA | SHT0001682 | 靠背塑料包装套 |  | SQX3000-6802400 | EA | 1 |  | 10 |  | 长春外购 |  | 删除
6 | SHT0014475 | 驾驶员座椅总成 | EA | SHT0001652 | 坐垫塑料包装套 |  | SQX3000-6801400 | EA | 1 |  | 10 |  | 长春外购 |  | 删除
7 | SHT0014475 | 驾驶员座椅总成 | EA | SHT0013897 | 靠背坐垫一体塑料包装膜 |  |  | EA | 1 |  | 10 |  | 长春外购 |  | 新增
8 | SHT0014839 | 驾驶员座椅总成 | EA | BPC0010012 | 4mm卡箍 |  |  | EA | 2 |  | 10 |  | 长春外购 |  | 3改为2
9 | SHT0014839 | 驾驶员座椅总成 | EA | BCL0010006 | 气管卡扣（2*4mm） |  |  | EA | 1 |  | 10 |  | 长春外购 |  | 删除
10 | SHT0014839 | 驾驶员座椅总成 | EA | BFA0000013 | 大扁头盘头自攻钉 |  | Q2204213 | EA | 12 |  | 10 |  | 长春外购 |  | 14改为12
11 | SHT0014839 | 驾驶员座椅总成 | EA | BFA0000001 | C型钉 |  | 15G100P | EA | 30 |  | 10 |  | 长春外购 |  | 27改为30
12 | SHT0014839 | 驾驶员座椅总成 | EA | BFA0000004 | 白色扎带 |  | BFA0000004 | EA | 1 |  | 10 |  | 长春外购 |  | 3改为1
13 | SHT0014839 | 驾驶员座椅总成 | EA | BCL0010013 | 钣金扎带 |  |  | EA | 1 |  | 10 |  | 长春外购 |  | 删除
14 | SHT0014839 | 驾驶员座椅总成 | EA | SHT0001682 | 靠背塑料包装套 |  | SQX3000-6802400 | EA | 1 |  | 10 |  | 长春外购 |  | 删除
15 | SHT0014839 | 驾驶员座椅总成 | EA | SHT0001652 | 坐垫塑料包装套 |  | SQX3000-6801400 | EA | 1 |  | 10 |  | 长春外购 |  | 删除
16 | SHT0014839 | 驾驶员座椅总成 | EA | SHT0013897 | 靠背坐垫一体塑料包装膜 |  |  | EA | 1 |  | 10 |  | 长春外购 |  | 新增
17 | SHT0014476 | 驾驶员座椅总成 | Ea | BFA0000540 | 座盆固定螺钉 |  | Q2140612 | EA | 1 |  | 10 |  | 长春外购 |  | 删除
18 | SHT0014476 | 驾驶员座椅总成 | Ea | BFA0000016 | 座盆固定螺钉 | M6*16 白 |  | EA | 1 |  | 10 |  | 长春外购 |  | 新增
19 | SHT0014476 | 驾驶员座椅总成 | Ea | BPC0010012 | 4mm卡箍 | 国产 |  | EA | 4 |  | 10 |  | 长春外购 |  | 5改为4
20 | SHT0014476 | 驾驶员座椅总成 | Ea | BFA0000013 | ST4.2*13自攻螺钉达克罗黑 | 达克罗黑 | Q2204213 | EA | 12 |  | 10 |  | 长春外购 |  | 12改为10
21 | SHT0014476 | 驾驶员座椅总成 | Ea | BFA0000004 | 4*200扎带 | 4*200 | BFA0000004 | EA | 1 |  | 10 |  | 长春外购 |  | 删除
22 | SHT0014476 | 驾驶员座椅总成 | EA | SHT0001682 | 靠背塑料包装套 |  | SQX3000-6802400 | EA | 1 |  | 10 |  | 长春外购 |  | 删除
23 | SHT0014476 | 驾驶员座椅总成 | Ea | SHT0001652 | 坐垫塑料包装套 |  | SQX3000-6801400 | EA | 1 |  | 10 |  | 长春外购 |  | 删除
24 | SHT0014476 | 驾驶员座椅总成 | Ea | SHT0013897 | 靠背坐垫一体塑料包装膜 |  |  | EA | 1 |  | 10 |  | 长春外购 |  | 新增
25 | SHT0015037 | 驾驶员座椅总成 | Ea | BFA0000540 | 座盆固定螺钉 |  |  | EA | 1 |  | 10 |  | 长春外购 |  | 删除
26 | SHT0015037 | 驾驶员座椅总成 | Ea | BFA0000016 | 座盆固定螺钉 |  |  | EA | 1 |  | 10 |  | 长春外购 |  | 新增
27 | SHT0015037 | 驾驶员座椅总成 | EA | SHT0010465 | 气管防护长弹簧 |  |  | EA | 1 |  | 10 |  | 长春外购 |  | 删除
28 | SHT0015037 | 驾驶员座椅总成 | Ea | BPC0010012 | 紧固箍（气管直径4mm）国产 |  |  | EA | 4 |  | 10 |  | 河北代购 |  | 5改为4
29 | SHT0015037 | 驾驶员座椅总成 | Ea | BFA0000004 | 重卡扎带(塑料线卡子)4*200 |  |  | EA | 1 |  | 10 |  | 长春外购 |  | 删除
30 | SHT0015037 | 驾驶员座椅总成 | Ea | SHT0001682 | 靠背塑料包装套 |  |  | EA | 1 |  | 10 |  | 长春外购 |  | 删除
31 | SHT0015037 | 驾驶员座椅总成 | Ea | SHT0001652 | 坐垫塑料包装套 |  |  | EA | 1 |  | 10 |  | 长春外购 |  | 删除
32 | SHT0015037 | 驾驶员座椅总成 | Ea | SHT0013897 | 靠背坐垫一体塑料包装膜 |  |  | EA | 1 |  | 10 |  | 长春外购 |  | 新增
33 | SHT0015038 | 驾驶员座椅总成 | Ea | BFA0000011 | 六角头螺栓 |  |  | EA | 6 |  | 10 |  | 长春外购 |  | 8改为6
34 | SHT0015038 | 驾驶员座椅总成 | Ea | BFA0000540 | 座盆固定螺钉 |  |  | EA | 1 |  | 10 |  | 长春外购 |  | 删除
35 | SHT0015038 | 驾驶员座椅总成 | Ea | BFA0000016 | 座盆固定螺钉 |  |  | EA | 1 |  | 10 |  | 长春外购 |  | 新增
36 | SHT0015038 | 驾驶员座椅总成 | Ea | SHT0010465 | 气管防护长弹簧 |  |  | EA | 1 |  | 10 |  | 长春外购 |  | 删除
37 | SHT0015038 | 驾驶员座椅总成 | Ea | BPC0010012 | 4mm卡箍 |  |  | EA | 4 |  | 10 |  | 河北代购 |  | 5改为4
38 | SHT0015038 | 驾驶员座椅总成 | Ea | BFA0000001 | C型钉 |  |  | EA | 30 |  | 10 |  | 长春外购 |  | 34改为30
39 | SHT0015038 | 驾驶员座椅总成 | Ea | BFA0000004 | 白色扎带 |  |  | EA | 1 |  | 10 |  | 长春外购 |  | 删除
40 | SHT0015038 | 驾驶员座椅总成 | Ea | SHT0001682 | 靠背塑料包装套 |  |  | EA | 1 |  | 10 |  | 长春外购 |  | 删除
41 | SHT0015038 | 驾驶员座椅总成 | Ea | SHT0001652 | 坐垫塑料包装套 |  |  | EA | 1 |  | 10 |  | 长春外购 |  | 删除
42 | SHT0015038 | 驾驶员座椅总成 | Ea | SHT0013897 | 靠背坐垫一体塑料包装膜 |  |  | EA | 1 |  | 10 |  | 长春外购 |  | 新增
43 | SHT0014470 | 前座总成 | EA | BFA0000001 | C型钉 |  | 15G100P | EA | 34 |  | 10 |  | 长春外购 |  | 32改为34
44 | SHT0014470 | 前座总成 | EA | SHT0001682 | 靠背塑料包装套 |  | SQX3000-6802400 | EA | 1 |  | 10 |  | 长春外购 |  | 删除
45 | SHT0014470 | 前座总成 | EA | SHT0001652 | 坐垫塑料包装套 |  | SQX3000-6801400 | EA | 1 |  | 10 |  | 长春外购 |  | 删除
46 | SHT0014470 | 前座总成 | EA | SHT0013897 | 靠背坐垫一体塑料包装膜 |  |  | EA | 1 |  | 10 |  | 长春外购 |  | 新增
47 | SHT0014568 | 前座总成 | Ea | BFA0000001 | C型钉 |  | 15G100P | EA | 34 |  | 10 |  | 长春外购 |  | 32改为34
48 | SHT0014568 | 前座总成 | Ea | SHT0001682 | 靠背塑料包装套 |  | SQX3000-6802400 | EA | 1 |  | 10 |  | 长春外购 |  | 删除
49 | SHT0014568 | 前座总成 | Ea | SHT0001652 | 坐垫塑料包装套 |  | SQX3000-6801400 | EA | 1 |  | 10 |  | 长春外购 |  | 删除
50 | SHT0014568 | 前座总成 | EA | SHT0013897 | 靠背坐垫一体塑料包装膜 |  |  | EA | 1 |  | 10 |  | 长春外购 |  | 新增
51 | SHT0015084 | 前座总成 | Ea | SHT0001682 | 靠背塑料包装套 |  |  | EA | 1 |  | 10 |  | 长春外购 |  | 删除
52 | SHT0015084 | 前座总成 | Ea | SHT0001652 | 坐垫塑料包装套 |  |  | EA | 1 |  | 10 |  | 长春外购 |  | 删除
53 | SHT0015084 | 前座总成 | EA | SHT0013897 | 靠背坐垫一体塑料包装膜 |  |  | EA | 1 |  | 10 |  | 长春外购 |  | 新增
54 | SHT0015084 | 前座总成 | Ea | BFA0000001 | C型钉 |  |  | EA | 34 |  | 10 |  | 长春外购 |  | 32改为34

## 修改记录2023.5.17 (hidden)
序号 | 父零件 | 父零件描述 | 父零件单位 | 子零件 | 子零件描述 | 规格型号 | 设计图号 | 子零件单位 | 数量 | 生效日期 | 工序 | 损耗率 | 自制/外购 | 供应商 | 备注
| 字符/24位 | 字符/24位 | 字符/2位 | 字符/24位 | 字符/24位 | 字符/24位 | 字符/18位 | 字符/2位 | 数字/9位
1 | SHT0014476 | 驾驶员座椅总成 | EA | SHT0015043 | 驾驶员靠背面套总成 |  |  | EA | 1 |  | 10 |  | 长春外购 |  | 删除
2 | SHT0014476 | 驾驶员座椅总成 | EA | SHT0014487 | 驾驶员靠背面套总成 |  |  | EA | 1 |  | 10 |  | 长春外购 |  | 新增
11 | SHT0015038 | 驾驶员座椅总成 | Ea | SHT0002572 | 扶手支架焊接总成电泳 |  |  | EA | 1 |  | 10 |  | 河北自制 |  | 删除
12 | SHT0015038 | 驾驶员座椅总成 | Ea | SHT0011613 | 右侧扶手本体总成 |  |  | EA | 1 |  | 10 |  | 河北自制 |  | 删除
13 | SHT0015038 | 驾驶员座椅总成 | Ea | BFA0010014 | 扶手锁止销 |  |  | EA | 1 |  | 10 |  | 长春外购 |  | 删除
14 | SHT0015038 | 驾驶员座椅总成 | Ea | SHT0011330 | 扶手外盖 |  |  | EA | 1 |  | 10 |  | 长春外购 |  | 删除
12 | SHT0015038 | 驾驶员座椅总成 | Ea | SHT0016021 | 1.0扶手支架 |  |  | EA | 1 |  | 10 |  | 长春外购 |  | 新零件
13 | SHT0015038 | 驾驶员座椅总成 | Ea | SHT0016022 | 扶手本体 |  |  | EA | 1 |  | 10 |  | 长春外购 |  | 新零件
14 | SHT0015038 | 驾驶员座椅总成 | Ea | SHT0016024 | 限位螺栓 | M10*15 |  | EA | 1 |  | 10 |  | 长春外购 |  | 新零件
15 | SHT0015038 | 驾驶员座椅总成 | Ea | SHT0016026 | 限位螺栓垫片 | M10*4 |  | EA | 1 |  | 10 |  | 长春外购 |  | 新零件
16 | SHT0015038 | 驾驶员座椅总成 | Ea | SHT0016023 | 扶手遮挡塑料件 |  |  | EA | 1 |  | 10 |  | 长春外购 |  | 新零件
17 | SHT0015038 | 驾驶员座椅总成 | Ea | SHT0016025 | 塑料件安装螺钉 | M4*8 |  | EA | 3 |  | 10 |  | 长春外购 |  | 新零件

## 修改记录2023.6.10 (hidden)
序号 | 父零件 | 父零件描述 | 父零件单位 | 子零件 | 子零件描述 | 规格型号 | 设计图号 | 子零件单位 | 数量 | 生效日期 | 工序 | 损耗率 | 自制/外购 | 供应商 | 备注
| 字符/24位 | 字符/24位 | 字符/2位 | 字符/24位 | 字符/24位 | 字符/24位 | 字符/18位 | 字符/2位 | 数字/9位
1 | SHT0015966 | 驾驶员座椅总成 | EA | SHT0000026 | 气阀管件 | KTZJ6-6 | KTZJ6-6 | EA | 1 |  | 10 |  | 长春外购 |  | 删除
2 | SHT0015966 | 驾驶员座椅总成 | EA | BPC0000079 | D04过渡接头总成 | 6800050-B90/A |  | EA | 1 |  | 10 |  | 长春外购 |  | 新增
3 | SHT0015966 | 驾驶员座椅总成 | EA | SHT0002359 | 兰白锌六角薄螺母M16*1.5 |  |  | EA | 1 |  | 10 |  | 长春外购 |  | 新增

## 修改记录2023.8.30 (hidden)
序号 | 父零件 | 父零件描述 | 父零件单位 | 子零件 | 子零件描述 | 规格型号 | 设计图号 | 子零件单位 | 数量 | 生效日期 | 工序 | 损耗率 | 自制/外购 | 供应商 | 备注
| 字符/24位 | 字符/24位 | 字符/2位 | 字符/24位 | 字符/24位 | 字符/24位 | 字符/18位 | 字符/2位 | 数字/9位
1 | SHT0015946 | 旋转前座总成 | Ea | SHT0015962 | 底座焊接总成 |  | SHT0015962 | EA | 1 |  | 10 |  | 长春外购 |  | 删除
2 | SHT0015946 | 旋转前座总成 | Ea | SHT0016381 | 底座焊接总成 |  |  | EA | 1 |  | 10 |  | 长春外购 |  | 新零件
3 | SHT0016162 | 前座总成 | Ea | SHT0015962 | 底座焊接总成 |  |  | EA | 1 |  | 10 |  | 长春外购 |  | 删除
4 | SHT0016162 | 前座总成 | Ea | SHT0016381 | 底座焊接总成 |  |  | EA | 1 |  | 10 |  | 长春外购 |  | 新零件

## 修改记录2023.11.16 (hidden)
序号 | 父零件 | 父零件描述 | 父零件单位 | 子零件 | 子零件描述 | 规格型号 | 设计图号 | 子零件单位 | 数量 | 生效日期 | 工序 | 损耗率 | 自制/外购 | 供应商 | 备注
| 字符/24位 | 字符/24位 | 字符/2位 | 字符/24位 | 字符/24位 | 字符/24位 | 字符/18位 | 字符/2位 | 数字/9位
1 | SHT0015038 | 驾驶员座椅总成 | Ea | SHT0014618 | 调角器左罩壳 |  |  | EA | 1 |  | 10 |  | 长春外购 |  | 删除 | BOM上是SHT0014618
2 | SHT0015038 | 驾驶员座椅总成 | Ea | SHT0014620 | 调角器左罩壳 |  |  | EA | 1 |  | 10 |  | 长春外购 |  | 新增 | BOM上是SHT0014618
3 | SHT0015967 | 驾驶员座椅总成 | EA | SHT0015971 | 调角器左罩壳 |  |  | EA | 1 |  | 10 |  | 长春外购 |  | 删除 | BOM上是SHT0015971
4 | SHT0015967 | 驾驶员座椅总成 | EA | SHT0014620 | 调角器左罩壳 |  |  | EA | 1 |  | 10 |  | 长春外购 |  | 新增 | BOM上是SHT0015971
5 | SHT0015965 | 驾驶员座椅总成 | EA | SHT0015971 | 调角器左罩壳 |  |  | EA | 1 |  | 10 |  | 长春外购 |  | 删除 | BOM上是SHT0015971
6 | SHT0015965 | 驾驶员座椅总成 | EA | SHT0014620 | 调角器左罩壳 |  |  | EA | 1 |  | 10 |  | 长春外购 |  | 新增 | BOM上是SHT0015971
7 | SHT0015941 | 驾驶员座椅总成 | Ea | SHT0014618 | 调角器左罩壳 |  |  | EA | 1 |  | 10 |  | 长春外购 |  | 删除 | BOM上是SHT0014618
8 | SHT0015941 | 驾驶员座椅总成 | Ea | SHT0014620 | 调角器左罩壳 |  |  | EA | 1 |  | 10 |  | 长春外购 |  | 新增 | BOM上是SHT0014618
9 | SHT0016441 | 前座总成 | Ea | SLT0000790 | 缓冲垫 |  |  | EA | 2 |  | 10 |  | 长春外购 |  | 新零件
10 | SHT0016559 | 前座总成 | Ea | SHT0016568 | 副驾调角器右罩壳 |  |  | EA | 1 |  | 10 |  | 河北自制 |  | 删除 | BOM上是SHT0016568
11 | SHT0016559 | 前座总成 | Ea | SHT0013891 | 副驾调角器右罩壳 |  |  | EA | 1 |  | 10 |  | 河北自制 |  | 新增 | BOM上是SHT0016568
12 | SHT0016559 | 前座总成 | Ea | SLT0000790 | 缓冲垫 |  |  | EA | 2 |  | 10 |  | 长春外购 |  | 新零件
13 | SHT0016560 | 前座总成 | Ea | SHT0016568 | 副驾调角器右罩壳 |  |  | EA | 1 |  | 10 |  | 河北自制 |  | 删除 | BOM上是SHT0016568
14 | SHT0016560 | 前座总成 | Ea | SHT0013891 | 副驾调角器右罩壳 |  |  | EA | 1 |  | 10 |  | 河北自制 |  | 新增 | BOM上是SHT0016568
15 | SHT0016561 | 前座总成 | Ea | SHT0016568 | 副驾调角器右罩壳 |  |  | EA | 1 |  | 10 |  | 河北自制 |  | 删除 | BOM上是SHT0016568
16 | SHT0016561 | 前座总成 | Ea | SHT0013891 | 副驾调角器右罩壳 |  |  | EA | 1 |  | 10 |  | 河北自制 |  | 新增 | BOM上是SHT0016568
17 | SHT0016745 | 驾驶员座椅总成 | Ea | SHT0014618 | 调角器左罩壳 |  |  | EA | 1 |  | 10 |  | 长春外购 |  | 删除 | BOM上是SHT0014618
18 | SHT0016745 | 驾驶员座椅总成 | Ea | SHT0014620 | 调角器左罩壳 |  |  | EA | 1 |  | 10 |  | 长春外购 |  | 新增 | BOM上是SHT0014618

## 修改记录2023.11.28 (hidden)
序号 | 父零件 | 父零件描述 | 父零件单位 | 子零件 | 子零件描述 | 规格型号 | 设计图号 | 子零件单位 | 数量 | 生效日期 | 工序 | 损耗率 | 自制/外购 | 供应商 | 备注
| 字符/24位 | 字符/24位 | 字符/2位 | 字符/24位 | 字符/24位 | 字符/24位 | 字符/18位 | 字符/2位 | 数字/9位
1 | SHT0016572 | 驾驶员座椅总成 | Ea | SHT0013504 | 驾驶员安全带总成 |  |  | EA | 1 |  | 10 |  | 长春外购 |  | 删除
2 | SHT0016572 | 驾驶员座椅总成 | Ea | SHT0016033 | 底座模块化 |  |  | EA | 1 |  | 10 |  | 河北自制 |  | 删除
3 | SHT0016572 | 驾驶员座椅总成 | Ea | SHT0016067 | 调角器左罩壳 |  |  | EA | 1 |  | 10 |  | 河北自制 |  | 删除
4 | SHT0016572 | 驾驶员座椅总成 | Ea | SHT0011046 | 阻尼器调节机构 |  |  | EA | 1 |  | 10 |  | 长春外购 |  | 删除
5 | SHT0016572 | 驾驶员座椅总成 | Ea | SHT0010520 | 变阻尼弹簧 |  |  | EA | 1 |  | 10 |  | 长春外购 |  | 删除
6 | SHT0016572 | 驾驶员座椅总成 | Ea | BFA0000285 | 开口挡圈 |  |  | EA | 1 |  | 10 |  | 长春外购 |  | 删除
7 | SHT0016572 | 驾驶员座椅总成 | Ea | SHT0015083 | 低配底座模块化 |  |  | EA | 1 |  | 10 |  | 河北自制 |  | 新增
8 | SHT0016572 | 驾驶员座椅总成 | Ea | SHT0014620 | 调角器左罩壳 |  |  | EA | 1 |  | 10 |  | 河北自制 |  | 新增 | BOM上是SHT0014618
9 | SHT0016572 | 驾驶员座椅总成 | Ea | SHT0014562 | 阻尼堵盖 |  |  | EA | 1 |  | 10 |  | 河北自制 |  | 新增
10 | SHT0016573 | 驾驶员座椅总成 | Ea | SHT0013504 | 驾驶员安全带总成 |  |  | EA | 1 |  | 10 |  | 长春外购 |  | 删除
11 | SHT0016573 | 驾驶员座椅总成 | Ea | SHT0016033 | 底座模块化 |  |  | EA | 1 |  | 10 |  | 河北自制 |  | 删除
12 | SHT0016573 | 驾驶员座椅总成 | Ea | SHT0011046 | 阻尼器调节机构 |  |  | EA | 1 |  | 10 |  | 长春外购 |  | 删除
13 | SHT0016573 | 驾驶员座椅总成 | Ea | SHT0010520 | 变阻尼弹簧 |  |  | EA | 1 |  | 10 |  | 长春外购 |  | 删除
14 | SHT0016573 | 驾驶员座椅总成 | Ea | BFA0000285 | 开口挡圈 |  |  | EA | 1 |  | 10 |  | 长春外购 |  | 删除
15 | SHT0016573 | 驾驶员座椅总成 | Ea | SHT0016067 | 调角器左罩壳 |  |  | EA | 1 |  | 10 |  | 河北自制 |  | 删除
16 | SHT0016573 | 驾驶员座椅总成 | Ea | SHT0015083 | 低配底座模块化 |  |  | EA | 1 |  | 10 |  | 河北自制 |  | 新增
17 | SHT0016573 | 驾驶员座椅总成 | Ea | SHT0014620 | 调角器左罩壳 |  |  | EA | 1 |  | 10 |  | 河北自制 |  | 新增 | BOM上是SHT0015971
18 | SHT0016573 | 驾驶员座椅总成 | Ea | SHT0014562 | 阻尼堵盖 |  |  | EA | 1 |  | 10 |  | 河北自制 |  | 新增
19 | SHT0016574 | 驾驶员座椅总成 | Ea | SHT0013897 | 靠背坐垫一体塑料包装膜 |  |  | EA | 1 |  | 10 |  | 长春外购 |  | 删除
20 | SHT0016574 | 驾驶员座椅总成 | Ea | SHT0015945 | 坐垫面套总成 |  |  | EA | 1 |  | 10 |  | 长春外购 |  | 删除
21 | SHT0016574 | 驾驶员座椅总成 | Ea | SHT0016825 | 坐垫面套总成 |  |  | EA | 1 |  | 10 |  | 长春外购 |  | 新增
22 | SHT0016574 | 驾驶员座椅总成 | Ea | SHT0016812 | 驾驶员靠背坐垫一体塑料包装膜 |  |  | EA | 1 |  | 10 |  | 长春外购 |  | 新增
23 | SHT0016575 | 驾驶员座椅总成 | Ea | SHT0013897 | 靠背坐垫一体塑料包装膜 |  |  | EA | 1 |  | 10 |  | 长春外购 |  | 删除
24 | SHT0016575 | 驾驶员座椅总成 | Ea | SHT0015945 | 坐垫面套总成 |  |  | EA | 1 |  | 10 |  | 长春外购 |  | 删除
25 | SHT0016575 | 驾驶员座椅总成 | Ea | SHT0014616 | 调角器左罩壳 |  |  | EA | 1 |  | 10 |  | 河北自制 |  | 删除
26 | SHT0016575 | 驾驶员座椅总成 | Ea | SHT0016825 | 坐垫面套总成 |  |  | EA | 1 |  | 10 |  | 长春外购 |  | 新增
27 | SHT0016575 | 驾驶员座椅总成 | Ea | SHT0016727 | 调角器左罩壳 |  |  | EA | 1 |  | 10 |  | 河北自制 |  | 新增
28 | SHT0016575 | 驾驶员座椅总成 | Ea | SHT0016812 | 驾驶员靠背坐垫一体塑料包装膜 |  |  | EA | 1 |  | 10 |  | 长春外购 |  | 新增
29 | SHT0016576 | 驾驶员座椅总成 | Ea | SHT0013897 | 靠背坐垫一体塑料包装膜 |  |  | EA | 1 |  | 10 |  | 长春外购 |  | 删除
30 | SHT0016576 | 驾驶员座椅总成 | Ea | SHT0015945 | 坐垫面套总成 |  |  | EA | 1 |  | 10 |  | 长春外购 |  | 删除
31 | SHT0016576 | 驾驶员座椅总成 | Ea | SHT0016825 | 坐垫面套总成 |  |  | EA | 1 |  | 10 |  | 长春外购 |  | 新增
32 | SHT0016576 | 驾驶员座椅总成 | Ea | SHT0016812 | 驾驶员靠背坐垫一体塑料包装膜 |  |  | EA | 1 |  | 10 |  | 长春外购 |  | 新增
33 | SHT0016577 | 驾驶员座椅总成 | Ea | SHT0013897 | 靠背坐垫一体塑料包装膜 |  |  | EA | 1 |  | 10 |  | 长春外购 |  | 删除
34 | SHT0016577 | 驾驶员座椅总成 | Ea | SHT0015945 | 坐垫面套总成 |  |  | EA | 1 |  | 10 |  | 长春外购 |  | 删除
35 | SHT0016577 | 驾驶员座椅总成 | Ea | SHT0016825 | 坐垫面套总成 |  |  | EA | 1 |  | 10 |  | 长春外购 |  | 新增
36 | SHT0016577 | 驾驶员座椅总成 | Ea | SHT0016812 | 驾驶员靠背坐垫一体塑料包装膜 |  |  | EA | 1 |  | 10 |  | 长春外购 |  | 新增
37 | SHT0016559 | 前座总成 | Ea | SHT0013897 | D03通风座椅包装膜 |  |  | EA | 1 |  | 10 |  | 长春外购 |  | 删除
38 | SHT0016559 | 前座总成 | Ea | SHT0015945 | 坐垫面套总成 |  |  | EA | 1 |  | 10 |  | 长春外购 |  | 删除
39 | SHT0016559 | 前座总成 | Ea | SHT0013891 | 副驾调角器右罩壳 |  |  | EA | 1 |  | 10 |  | 河北自制 |  | 删除 | BOM上是SHT0016568
40 | SHT0016559 | 前座总成 | Ea | SHT0016825 | 坐垫面套总成 |  |  | EA | 1 |  | 10 |  | 长春外购 |  | 新增
41 | SHT0016559 | 前座总成 | Ea | SHT0016568 | 副驾调角器右罩壳 |  |  | EA | 1 |  | 10 |  | 河北自制 |  | 新增
42 | SHT0016559 | 前座总成 | Ea | SHT0016816 | 靠背坐垫一体塑料包装膜 |  |  | EA | 1 |  | 10 |  | 长春外购 |  | 新增
43 | SHT0016560 | 前座总成 | Ea | SHT0013897 | 靠背坐垫一体塑料包装膜 |  |  | EA | 1 |  | 10 |  | 长春外购 |  | 删除
44 | SHT0016560 | 前座总成 | Ea | SHT0015945 | 坐垫面套总成 |  |  | EA | 1 |  | 10 |  | 长春外购 |  | 删除
45 | SHT0016560 | 前座总成 | Ea | SHT0013891 | 副驾调角器右罩壳 |  |  | EA | 1 |  | 10 |  | 河北自制 |  | 删除 | BOM上是SHT0016568
46 | SHT0016560 | 前座总成 | Ea | SHT0016825 | 坐垫面套总成 |  |  | EA | 1 |  | 10 |  | 长春外购 |  | 新增
47 | SHT0016560 | 前座总成 | Ea | SHT0016568 | 副驾调角器右罩壳 |  |  | EA | 1 |  | 10 |  | 河北自制 |  | 新增
48 | SHT0016560 | 前座总成 | Ea | SHT0016816 | 靠背坐垫一体塑料包装膜 |  |  | EA | 1 |  | 10 |  | 长春外购 |  | 新增
49 | SHT0016561 | 前座总成 | Ea | SHT0015945 | 坐垫面套总成 |  |  | EA | 1 |  | 10 |  | 长春外购 |  | 删除
50 | SHT0016561 | 前座总成 | Ea | SHT0013897 | 靠背坐垫一体塑料包装膜 |  |  | EA | 1 |  | 10 |  | 长春外购 |  | 删除
51 | SHT0016561 | 前座总成 | Ea | SHT0013891 | 副驾调角器右罩壳 |  |  | EA | 1 |  | 10 |  | 河北自制 |  | 删除 | BOM上是SHT0016568
52 | SHT0016561 | 前座总成 | Ea | SHT0016825 | 坐垫面套总成 |  |  | EA | 1 |  | 10 |  | 长春外购 |  | 新增
53 | SHT0016561 | 前座总成 | Ea | SHT0016568 | 副驾调角器右罩壳 |  |  | EA | 1 |  | 10 |  | 河北自制 |  | 新增
54 | SHT0016561 | 前座总成 | Ea | SHT0016816 | 靠背坐垫一体塑料包装膜 |  |  | EA | 1 |  | 10 |  | 长春外购 |  | 新增

## 修改记录2023.12.21 (hidden)
序号 | 父零件 | 父零件描述 | 父零件单位 | 子零件 | 子零件描述 | 规格型号 | 设计图号 | 子零件单位 | 数量 | 生效日期 | 工序 | 损耗率 | 自制/外购 | 供应商 | 备注
| 字符/24位 | 字符/24位 | 字符/2位 | 字符/24位 | 字符/24位 | 字符/24位 | 字符/18位 | 字符/2位 | 数字/9位
1 | SHT0016574 | 驾驶员座椅总成 | Ea | SHT0015047 | 升降调节开关总成 |  |  | EA | 1 |  | 10 |  | 安路普自制 |  | 删除
2 | SHT0016574 | 驾驶员座椅总成 | Ea | SHT0016487 | 3.1C调高手柄总成 |  |  | EA | 1 |  | 10 |  | 安路普自制 |  | 新增
3 | SHT0016575 | 驾驶员座椅总成 | Ea | SHT0015047 | 升降调节开关总成 |  |  | EA | 1 |  | 10 |  | 安路普自制 |  | 删除
4 | SHT0016575 | 驾驶员座椅总成 | Ea | SHT0016487 | 3.1C调高手柄总成 |  |  | EA | 1 |  | 10 |  | 安路普自制 |  | 新增
5 | SHT0016575 | 驾驶员座椅总成 | Ea | SHT0016420 | 底座模块化 |  |  | EA | 1 |  | 10 |  | 河北自制 |  | 删除
6 | SHT0016575 | 驾驶员座椅总成 | Ea | SHT0016877 | 底座模块化 |  |  | EA | 1 |  | 10 |  | 河北自制 |  | 新增
7 | SHT0016576 | 驾驶员座椅总成 | Ea | BFA0010125 | 十字槽自攻螺钉 |  |  | EA | 1 |  | 10 |  | 长春外购 |  | 新增 | 固定阻尼用
8 | SHT0016577 | 驾驶员座椅总成 | Ea | BFA0010125 | 十字槽自攻螺钉 |  |  | EA | 1 |  | 10 |  | 长春外购 |  | 新增 | 固定阻尼用

## 修改记录2024.1.11 (hidden)
序号 | 父零件 | 父零件描述 | 父零件单位 | 子零件 | 子零件描述 | 规格型号 | 设计图号 | 子零件单位 | 数量 | 生效日期 | 工序 | 损耗率 | 自制/外购 | 供应商 | 备注
| 字符/24位 | 字符/24位 | 字符/2位 | 字符/24位 | 字符/24位 | 字符/24位 | 字符/18位 | 字符/2位 | 数字/9位
1 | SHT0016574 | 驾驶员座椅总成 | Ea | SHT0013907 | 波纹管 |  |  | EA | 2 |  | 10 |  | 长春外购 |  | 新增
2 | SHT0016575 | 驾驶员座椅总成 | Ea | SHT0013907 | 波纹管 |  |  | EA | 2 |  | 10 |  | 长春外购 |  | 新增
3 | SHT0016576 | 驾驶员座椅总成 | Ea | SHT0013907 | 波纹管 |  |  | EA | 2 |  | 10 |  | 长春外购 |  | 新增
4 | SHT0016577 | 驾驶员座椅总成 | Ea | SHT0013907 | 波纹管 |  |  | EA | 2 |  | 10 |  | 长春外购 |  | 新增
5 | SHT0016559 | 前座总成 | Ea | SHT0012236 | 靠背骨架焊接总成 |  |  | EA | 1 |  | 10 |  | 长春外购 |  | 删除
6 | SHT0016559 | 前座总成 | Ea | SHT0013709 | 靠背骨架焊接总成 |  |  | EA | 1 |  | 10 |  | 长春外购 |  | 新增
7 | SHT0016559 | 前座总成 | Ea | SHT0013907 | 波纹管 |  |  | EA | 2 |  | 10 |  | 长春外购 |  | 新增
8 | SHT0016560 | 前座总成 | Ea | SHT0012236 | 靠背骨架焊接总成 |  |  | EA | 1 |  | 10 |  | 长春外购 |  | 删除
9 | SHT0016560 | 前座总成 | Ea | SHT0013709 | 靠背骨架焊接总成 |  |  | EA | 1 |  | 10 |  | 长春外购 |  | 新增
10 | SHT0016560 | 前座总成 | Ea | SHT0013907 | 波纹管 |  |  | EA | 2 |  | 10 |  | 长春外购 |  | 新增
11 | SHT0016561 | 前座总成 | Ea | SHT0012236 | 靠背骨架焊接总成 |  |  | EA | 1 |  | 10 |  | 长春外购 |  | 删除
12 | SHT0016561 | 前座总成 | Ea | SHT0013709 | 靠背骨架焊接总成 |  |  | EA | 1 |  | 10 |  | 长春外购 |  | 新增
13 | SHT0016561 | 前座总成 | Ea | SHT0013907 | 波纹管 |  |  | EA | 2 |  | 10 |  | 长春外购 |  | 新增

## 修改记录2024.3.1 (hidden)
序号 | 父零件 | 父零件描述 | 父零件单位 | 子零件 | 子零件描述 | 规格型号 | 设计图号 | 子零件单位 | 数量 | 生效日期 | 工序 | 损耗率 | 自制/外购 | 供应商 | 备注
| 字符/24位 | 字符/24位 | 字符/2位 | 字符/24位 | 字符/24位 | 字符/24位 | 字符/18位 | 字符/2位 | 数字/9位
1 | SHT0015038 | 驾驶员座椅总成 | Ea | SHT0015083 | 低配底座模块化 |  |  | EA | 1 |  | 10 |  | 河北自制 |  | 删除
2 | SHT0015038 | 驾驶员座椅总成 | Ea | SHT0015047 | 升降调节开关总成 |  |  | EA | 1 |  | 10 |  | 安路普自制 |  | 删除
3 | SHT0015038 | 驾驶员座椅总成 | Ea | BPC0010012 | 4mm卡箍 |  |  | EA | 4 |  | 10 |  | 河北代购 |  | 删除
4 | SHT0015038 | 驾驶员座椅总成 | Ea | BCL0010006 | 气管卡扣（2*4mm） |  |  | EA | 1 |  | 10 |  | 河北代购 |  | 删除
5 | SHT0015038 | 驾驶员座椅总成 | Ea | BCL0010010 | 四管夹 |  |  | EA | 1 |  | 10 |  | 河北代购 |  | 删除
6 | SHT0015038 | 驾驶员座椅总成 | Ea | SHT0017122 | 低配底座模块化 |  |  | EA | 1 |  | 10 |  | 河北自制 |  | 新增
7 | SHT0015038 | 驾驶员座椅总成 | Ea | SHT0016487 | 3.1C调高手柄总成 |  |  | EA | 1 |  | 10 |  | 安路普自制 |  | 新增
8 | SHT0015038 | 驾驶员座椅总成 | Ea | BCL0010024 | R型固定夹 |  |  | EA | 1 |  | 10 |  | 长春外购 |  | 新增
9 | SHT0015038 | 驾驶员座椅总成 | Ea | BSP0000030 | 气管防护弹簧 |  |  | EA | 1 |  | 10 |  | 长春外购 |  | 新增
10 | SHT0015967 | 驾驶员座椅总成 | EA | SHT0015083 | 低配底座模块化 | J6L |  | EA | 1 |  | 10 |  | 河北自制 |  | 删除
11 | SHT0015967 | 驾驶员座椅总成 | EA | SHT0015047 | 升降调节开关总成 | J6L |  | EA | 1 |  | 10 |  | 安路普自制 |  | 删除
12 | SHT0015967 | 驾驶员座椅总成 | EA | BPC0010012 | 紧固箍（气管直径4mm） | 国产 |  | EA | 4 |  | 10 |  | 河北代购 |  | 删除
13 | SHT0015967 | 驾驶员座椅总成 | EA | BCL0010006 | 气管卡扣（2*4mm） |  |  | EA | 1 |  | 10 |  | 河北代购 |  | 删除
14 | SHT0015967 | 驾驶员座椅总成 | EA | BCL0010010 | 四管夹 |  |  | EA | 1 |  | 10 |  | 河北代购 |  | 删除
15 | SHT0015967 | 驾驶员座椅总成 | EA | SHT0017122 | 低配底座模块化 |  |  | EA | 1 |  | 10 |  | 河北自制 |  | 新增
16 | SHT0015967 | 驾驶员座椅总成 | EA | SHT0016487 | 3.1C调高手柄总成 |  |  | EA | 1 |  | 10 |  | 安路普自制 |  | 新增
17 | SHT0015967 | 驾驶员座椅总成 | EA | BCL0010024 | R型固定夹 |  |  | EA | 1 |  | 10 |  | 长春外购 |  | 新增
18 | SHT0015967 | 驾驶员座椅总成 | EA | BSP0000030 | 气管防护弹簧 |  |  | EA | 1 |  | 10 |  | 长春外购 |  | 新增
19 | SHT0015941 | 驾驶员座椅总成 | Ea | SHT0015083 | 低配底座模块化 | J6L | SHT0015083 | EA | 1 |  | 10 |  | 河北自制 |  | 删除
20 | SHT0015941 | 驾驶员座椅总成 | Ea | SHT0015047 | 升降调节开关总成 | J6L | SHT0015047 | EA | 1 |  | 10 |  | 长春外购 |  | 删除
21 | SHT0015941 | 驾驶员座椅总成 | Ea | BPC0010012 | 紧固箍（气管直径4mm） | 国产 | BPC0010012 | EA | 4 |  | 10 |  | 河北代购 |  | 删除
22 | SHT0015941 | 驾驶员座椅总成 | Ea | BCL0010006 | 气管卡扣（2*4mm） |  | BCL0010006 | EA | 1 |  | 10 |  | 河北代购 |  | 删除
23 | SHT0015941 | 驾驶员座椅总成 | Ea | BCL0010010 | 四管夹 |  | BCL0010010 | EA | 1 |  | 10 |  | 河北代购 |  | 删除
24 | SHT0015941 | 驾驶员座椅总成 | Ea | SHT0017122 | 低配底座模块化 |  |  | EA | 1 |  | 10 |  | 河北自制 |  | 新增
25 | SHT0015941 | 驾驶员座椅总成 | Ea | SHT0016487 | 3.1C调高手柄总成 |  |  | EA | 1 |  | 10 |  | 安路普自制 |  | 新增
26 | SHT0015941 | 驾驶员座椅总成 | Ea | BCL0010024 | R型固定夹 |  |  | EA | 1 |  | 10 |  | 长春外购 |  | 新增
27 | SHT0015941 | 驾驶员座椅总成 | Ea | BSP0000030 | 气管防护弹簧 |  |  | EA | 1 |  | 10 |  | 长春外购 |  | 新增
28 | SHT0016826 | 驾驶员座椅总成 | Ea | SHT0015083 | 低配底座模块化 | J6L | SHT0015083 | EA | 1 |  | 10 |  | 河北自制 |  | 删除
29 | SHT0016826 | 驾驶员座椅总成 | Ea | SHT0015047 | 升降调节开关总成 | J6L | SHT0015047 | EA | 1 |  | 10 |  | 长春外购 |  | 删除
30 | SHT0016826 | 驾驶员座椅总成 | Ea | BPC0010012 | 紧固箍（气管直径4mm） | 国产 | BPC0010012 | EA | 4 |  | 10 |  | 河北代购 |  | 删除
31 | SHT0016826 | 驾驶员座椅总成 | Ea | BCL0010006 | 气管卡扣（2*4mm） |  | BCL0010006 | EA | 1 |  | 10 |  | 河北代购 |  | 删除
32 | SHT0016826 | 驾驶员座椅总成 | Ea | BCL0010010 | 四管夹 |  | BCL0010010 | EA | 1 |  | 10 |  | 河北代购 |  | 删除
33 | SHT0016826 | 驾驶员座椅总成 | Ea | SHT0017122 | 低配底座模块化 |  |  | EA | 1 |  | 10 |  | 河北自制 |  | 新增
34 | SHT0016826 | 驾驶员座椅总成 | Ea | SHT0016487 | 3.1C调高手柄总成 |  |  | EA | 1 |  | 10 |  | 安路普自制 |  | 新增
35 | SHT0016826 | 驾驶员座椅总成 | Ea | BCL0010024 | R型固定夹 |  |  | EA | 1 |  | 10 |  | 长春外购 |  | 新增
36 | SHT0016826 | 驾驶员座椅总成 | Ea | BSP0000030 | 气管防护弹簧 |  |  | EA | 1 |  | 10 |  | 长春外购 |  | 新增
37 | SHT0015965 | 驾驶员座椅总成 | EA | SHT0015083 | 低配底座模块化 | J6L |  | EA | 1 |  | 10 |  | 河北自制 |  | 删除
38 | SHT0015965 | 驾驶员座椅总成 | EA | SHT0015047 | 升降调节开关总成 | J6L |  | EA | 1 |  | 10 |  | 长春外购 |  | 删除
39 | SHT0015965 | 驾驶员座椅总成 | EA | BPC0010012 | 紧固箍（气管直径4mm） | 国产 |  | EA | 4 |  | 10 |  | 河北代购 |  | 删除
40 | SHT0015965 | 驾驶员座椅总成 | EA | BCL0010006 | 气管卡扣（2*4mm） |  |  | EA | 1 |  | 10 |  | 河北代购 |  | 删除
41 | SHT0015965 | 驾驶员座椅总成 | EA | BCL0010010 | 四管夹 |  |  | EA | 1 |  | 10 |  | 河北代购 |  | 删除
42 | SHT0015965 | 驾驶员座椅总成 | EA | SHT0017122 | 低配底座模块化 |  |  | EA | 1 |  | 10 |  | 河北自制 |  | 新增
43 | SHT0015965 | 驾驶员座椅总成 | EA | SHT0016487 | 3.1C调高手柄总成 |  |  | EA | 1 |  | 10 |  | 安路普自制 |  | 新增
44 | SHT0015965 | 驾驶员座椅总成 | EA | BCL0010024 | R型固定夹 |  |  | EA | 1 |  | 10 |  | 长春外购 |  | 新增
45 | SHT0015965 | 驾驶员座椅总成 | EA | BSP0000030 | 气管防护弹簧 |  |  | EA | 1 |  | 10 |  | 长春外购 |  | 新增
46 | SHT0016572 | 驾驶员座椅总成 | Ea | SHT0015047 | 升降调节开关总成 |  |  | EA | 1 |  | 10 |  | 安路普自制 |  | 删除
47 | SHT0016572 | 驾驶员座椅总成 | Ea | BPC0010012 | 4mm卡箍 |  |  | EA | 4 |  | 10 |  | 河北代购 |  | 删除
48 | SHT0016572 | 驾驶员座椅总成 | Ea | BCL0010006 | 气管卡扣（2*4mm） |  |  | EA | 1 |  | 10 |  | 河北代购 |  | 删除
49 | SHT0016572 | 驾驶员座椅总成 | Ea | BCL0010010 | 四管夹 |  |  | EA | 1 |  | 10 |  | 河北代购 |  | 删除
50 | SHT0016572 | 驾驶员座椅总成 | Ea | SHT0015083 | 低配底座模块化 |  |  | EA | 1 |  | 10 |  | 河北自制 |  | 删除
51 | SHT0016572 | 驾驶员座椅总成 | Ea | SHT0017122 | 低配底座模块化 |  |  | EA | 1 |  | 10 |  | 河北自制 |  | 新增
52 | SHT0016572 | 驾驶员座椅总成 | Ea | SHT0016487 | 3.1C调高手柄总成 |  |  | EA | 1 |  | 10 |  | 安路普自制 |  | 新增
53 | SHT0016572 | 驾驶员座椅总成 | Ea | BCL0010024 | R型固定夹 |  |  | EA | 1 |  | 10 |  | 长春外购 |  | 新增
54 | SHT0016572 | 驾驶员座椅总成 | Ea | BSP0000030 | 气管防护弹簧 |  |  | EA | 1 |  | 10 |  | 长春外购 |  | 新增
55 | SHT0016573 | 驾驶员座椅总成 | Ea | SHT0015047 | 升降调节开关总成 |  |  | EA | 1 |  | 10 |  | 安路普自制 |  | 删除
56 | SHT0016573 | 驾驶员座椅总成 | Ea | BPC0010012 | 4mm卡箍 |  |  | EA | 4 |  | 10 |  | 河北代购 |  | 删除
57 | SHT0016573 | 驾驶员座椅总成 | Ea | BCL0010006 | 气管卡扣（2*4mm） |  |  | EA | 1 |  | 10 |  | 河北代购 |  | 删除
58 | SHT0016573 | 驾驶员座椅总成 | Ea | BCL0010010 | 四管夹 |  |  | EA | 1 |  | 10 |  | 河北代购 |  | 删除
59 | SHT0016573 | 驾驶员座椅总成 | Ea | SHT0015083 | 低配底座模块化 |  |  | EA | 1 |  | 10 |  | 河北自制 |  | 删除
60 | SHT0016573 | 驾驶员座椅总成 | Ea | SHT0017122 | 低配底座模块化 |  |  | EA | 1 |  | 10 |  | 河北自制 |  | 新增
61 | SHT0016573 | 驾驶员座椅总成 | Ea | SHT0016487 | 3.1C调高手柄总成 |  |  | EA | 1 |  | 10 |  | 安路普自制 |  | 新增
62 | SHT0016573 | 驾驶员座椅总成 | Ea | BCL0010024 | R型固定夹 |  |  | EA | 1 |  | 10 |  | 长春外购 |  | 新增
63 | SHT0016573 | 驾驶员座椅总成 | Ea | BSP0000030 | 气管防护弹簧 |  |  | EA | 1 |  | 10 |  | 长春外购 |  | 新增
64 | SHT0016574 | 驾驶员座椅总成 | Ea | BPC0010012 | 4mm卡箍 |  |  | EA | 4 |  | 10 |  | 河北代购 |  | 删除
65 | SHT0016574 | 驾驶员座椅总成 | Ea | BCL0010006 | 气管卡扣（2*4mm） |  |  | EA | 1 |  | 10 |  | 河北代购 |  | 删除
66 | SHT0016574 | 驾驶员座椅总成 | Ea | BCL0010010 | 四管夹 |  |  | EA | 1 |  | 10 |  | 河北代购 |  | 删除
67 | SHT0016574 | 驾驶员座椅总成 | Ea | BCL0010024 | R型固定夹 |  |  | EA | 1 |  | 10 |  | 长春外购 |  | 新增
68 | SHT0016574 | 驾驶员座椅总成 | Ea | BSP0000030 | 气管防护弹簧 |  |  | EA | 1 |  | 10 |  | 长春外购 |  | 新增
69 | SHT0016575 | 驾驶员座椅总成 | Ea | BPC0010012 | 4mm卡箍 |  |  | EA | 4 |  | 10 |  | 河北代购 |  | 删除
70 | SHT0016575 | 驾驶员座椅总成 | Ea | BCL0010006 | 气管卡扣（2*4mm） |  |  | EA | 1 |  | 10 |  | 河北代购 |  | 删除
71 | SHT0016575 | 驾驶员座椅总成 | Ea | BCL0010010 | 四管夹 |  |  | EA | 1 |  | 10 |  | 河北代购 |  | 删除
72 | SHT0016575 | 驾驶员座椅总成 | Ea | BCL0010024 | R型固定夹 |  |  | EA | 1 |  | 10 |  | 长春外购 |  | 新增
73 | SHT0016575 | 驾驶员座椅总成 | Ea | BSP0000030 | 气管防护弹簧 |  |  | EA | 1 |  | 10 |  | 长春外购 |  | 新增
74 | SHT0016576 | 驾驶员座椅总成 | Ea | SHT0015047 | 升降调节开关总成 |  |  | EA | 1 |  | 10 |  | 安路普自制 |  | 删除
75 | SHT0016576 | 驾驶员座椅总成 | Ea | BPC0010012 | 4mm卡箍 |  |  | EA | 4 |  | 10 |  | 河北代购 |  | 删除
76 | SHT0016576 | 驾驶员座椅总成 | Ea | BCL0010006 | 气管卡扣（2*4mm） |  |  | EA | 1 |  | 10 |  | 河北代购 |  | 删除
77 | SHT0016576 | 驾驶员座椅总成 | Ea | BCL0010010 | 四管夹 |  |  | EA | 1 |  | 10 |  | 河北代购 |  | 删除
78 | SHT0016576 | 驾驶员座椅总成 | Ea | SHT0016033 | 底座模块化 |  |  | EA | 1 |  | 10 |  | 河北自制 |  | 删除
79 | SHT0016576 | 驾驶员座椅总成 | Ea | SHT0017123 | 底座模块化 |  |  | EA | 1 |  | 10 |  | 河北自制 |  | 新增
80 | SHT0016576 | 驾驶员座椅总成 | Ea | SHT0016487 | 3.1C调高手柄总成 |  |  | EA | 1 |  | 10 |  | 安路普自制 |  | 新增
81 | SHT0016576 | 驾驶员座椅总成 | Ea | BCL0010024 | R型固定夹 |  |  | EA | 1 |  | 10 |  | 长春外购 |  | 新增
82 | SHT0016576 | 驾驶员座椅总成 | Ea | BSP0000030 | 气管防护弹簧 |  |  | EA | 1 |  | 10 |  | 长春外购 |  | 新增
83 | SHT0016576 | 驾驶员座椅总成 | Ea | BFA0000004 | 白色扎带 |  |  | EA | 1 |  | 10 |  | 长春外购 |  | 新增
84 | SHT0016577 | 驾驶员座椅总成 | Ea | SHT0015047 | 升降调节开关总成 |  |  | EA | 1 |  | 10 |  | 安路普自制 |  | 删除
85 | SHT0016577 | 驾驶员座椅总成 | Ea | BPC0010012 | 4mm卡箍 |  |  | EA | 4 |  | 10 |  | 河北代购 |  | 删除
86 | SHT0016577 | 驾驶员座椅总成 | Ea | BCL0010006 | 气管卡扣（2*4mm） |  |  | EA | 1 |  | 10 |  | 河北代购 |  | 删除
87 | SHT0016577 | 驾驶员座椅总成 | Ea | BCL0010010 | 四管夹 |  |  | EA | 1 |  | 10 |  | 河北代购 |  | 删除
88 | SHT0016577 | 驾驶员座椅总成 | Ea | SHT0016033 | 底座模块化 |  |  | EA | 1 |  | 10 |  | 河北自制 |  | 删除
89 | SHT0016577 | 驾驶员座椅总成 | Ea | SHT0017123 | 底座模块化 |  |  | EA | 1 |  | 10 |  | 河北自制 |  | 新增
90 | SHT0016577 | 驾驶员座椅总成 | Ea | SHT0016487 | 3.1C调高手柄总成 |  |  | EA | 1 |  | 10 |  | 安路普自制 |  | 新增
91 | SHT0016577 | 驾驶员座椅总成 | Ea | BCL0010024 | R型固定夹 |  |  | EA | 1 |  | 10 |  | 长春外购 |  | 新增
92 | SHT0016577 | 驾驶员座椅总成 | Ea | BSP0000030 | 气管防护弹簧 |  |  | EA | 1 |  | 10 |  | 长春外购 |  | 新增
93 | SHT0016577 | 驾驶员座椅总成 | Ea | BFA0000004 | 白色扎带 |  |  | EA | 1 |  | 10 |  | 长春外购 |  | 新增
94 | SHT0016745 | 驾驶员座椅总成 | Ea | SHT0015047 | 升降调节开关总成 |  |  | EA | 1 |  | 10 |  | 安路普自制 |  | 删除
95 | SHT0016745 | 驾驶员座椅总成 | Ea | BPC0010012 | 4mm卡箍 |  |  | EA | 4 |  | 10 |  | 河北代购 |  | 删除
96 | SHT0016745 | 驾驶员座椅总成 | Ea | BCL0010006 | 气管卡扣（2*4mm） |  |  | EA | 1 |  | 10 |  | 河北代购 |  | 删除
97 | SHT0016745 | 驾驶员座椅总成 | Ea | BCL0010010 | 四管夹 |  |  | EA | 1 |  | 10 |  | 河北代购 |  | 删除
98 | SHT0016745 | 驾驶员座椅总成 | Ea | SHT0015083 | 低配底座模块化 |  |  | EA | 1 |  | 10 |  | 河北自制 |  | 删除
99 | SHT0016745 | 驾驶员座椅总成 | Ea | SHT0017122 | 低配底座模块化 |  |  | EA | 1 |  | 10 |  | 河北自制 |  | 新增
100 | SHT0016745 | 驾驶员座椅总成 | Ea | SHT0016487 | 3.1C调高手柄总成 |  |  | EA | 1 |  | 10 |  | 安路普自制 |  | 新增
101 | SHT0016745 | 驾驶员座椅总成 | Ea | BCL0010024 | R型固定夹 |  |  | EA | 1 |  | 10 |  | 长春外购 |  | 新增
102 | SHT0016745 | 驾驶员座椅总成 | Ea | BSP0000030 | 气管防护弹簧 |  |  | EA | 1 |  | 10 |  | 长春外购 |  | 新增
103 | SHT0016833 | 驾驶员座椅总成 | Ea | SHT0015047 | 升降调节开关总成 |  |  | EA | 1 |  | 10 |  | 安路普自制 |  | 删除
104 | SHT0016833 | 驾驶员座椅总成 | Ea | BPC0010012 | 4mm卡箍 |  |  | EA | 4 |  | 10 |  | 河北代购 |  | 删除
105 | SHT0016833 | 驾驶员座椅总成 | Ea | BCL0010006 | 气管卡扣（2*4mm） |  |  | EA | 1 |  | 10 |  | 河北代购 |  | 删除
106 | SHT0016833 | 驾驶员座椅总成 | Ea | BCL0010010 | 四管夹 |  |  | EA | 1 |  | 10 |  | 河北代购 |  | 删除
107 | SHT0016833 | 驾驶员座椅总成 | Ea | SHT0015083 | 低配底座模块化 |  |  | EA | 1 |  | 10 |  | 河北自制 |  | 删除
108 | SHT0016833 | 驾驶员座椅总成 | Ea | SHT0017122 | 低配底座模块化 |  |  | EA | 1 |  | 10 |  | 河北自制 |  | 新增
109 | SHT0016833 | 驾驶员座椅总成 | Ea | SHT0016487 | 3.1C调高手柄总成 |  |  | EA | 1 |  | 10 |  | 安路普自制 |  | 新增
110 | SHT0016833 | 驾驶员座椅总成 | Ea | BCL0010024 | R型固定夹 |  |  | EA | 1 |  | 10 |  | 长春外购 |  | 新增
111 | SHT0016833 | 驾驶员座椅总成 | Ea | BSP0000030 | 气管防护弹簧 |  |  | EA | 1 |  | 10 |  | 长春外购 |  | 新增
112 | SHT0016834 | 驾驶员座椅总成 | Ea | SHT0015047 | 升降调节开关总成 |  |  | EA | 1 |  | 10 |  | 安路普自制 |  | 删除
113 | SHT0016834 | 驾驶员座椅总成 | Ea | BPC0010012 | 4mm卡箍 |  |  | EA | 4 |  | 10 |  | 河北代购 |  | 删除
114 | SHT0016834 | 驾驶员座椅总成 | Ea | BCL0010006 | 气管卡扣（2*4mm） |  |  | EA | 1 |  | 10 |  | 河北代购 |  | 删除
115 | SHT0016834 | 驾驶员座椅总成 | Ea | BCL0010010 | 四管夹 |  |  | EA | 1 |  | 10 |  | 河北代购 |  | 删除
116 | SHT0016834 | 驾驶员座椅总成 | Ea | SHT0015083 | 低配底座模块化 |  |  | EA | 1 |  | 10 |  | 河北自制 |  | 删除
117 | SHT0016834 | 驾驶员座椅总成 | Ea | SHT0017122 | 低配底座模块化 |  |  | EA | 1 |  | 10 |  | 河北自制 |  | 新增
118 | SHT0016834 | 驾驶员座椅总成 | Ea | SHT0016487 | 3.1C调高手柄总成 |  |  | EA | 1 |  | 10 |  | 安路普自制 |  | 新增
119 | SHT0016834 | 驾驶员座椅总成 | Ea | BCL0010024 | R型固定夹 |  |  | EA | 1 |  | 10 |  | 长春外购 |  | 新增
120 | SHT0016834 | 驾驶员座椅总成 | Ea | BSP0000030 | 气管防护弹簧 |  |  | EA | 1 |  | 10 |  | 长春外购 |  | 新增

## 修改记录2024.6.5 (hidden)
序号 | 父零件 | 父零件描述 | 父零件单位 | 子零件 | 子零件描述 | 规格型号 | 设计图号 | 子零件单位 | 数量 | 生效日期 | 工序 | 损耗率 | 自制/外购 | 供应商 | 备注
| 字符/24位 | 字符/24位 | 字符/2位 | 字符/24位 | 字符/24位 | 字符/24位 | 字符/18位 | 字符/2位 | 数字/9位
1 | SHT0014476 | 驾驶员座椅总成 | Ea | SHT0012447 | 升降调节开关总成 | 国产阀手柄黑色 |  | EA | 1 |  | 10 |  | 安路普自制 |  | 删除
2 | SHT0014476 | 驾驶员座椅总成 | Ea | SHT0016487 | 3.1C调高手柄总成 |  |  | EA | 1 |  | 10 |  | 安路普自制 |  | 新增
3 | SHT0014476 | 驾驶员座椅总成 | Ea | BCL0010024 | R型固定夹 |  |  | EA | 1 |  | 10 |  | 长春外购 |  | 新增
4 | SHT0015037 | 驾驶员座椅总成 | Ea | SHT0015047 | 升降调节开关总成J6L |  |  | EA | 1 |  | 10 |  | 安路普自制 |  | 删除
5 | SHT0015037 | 驾驶员座椅总成 | Ea | SHT0016487 | 3.1C调高手柄总成 |  |  | EA | 1 |  | 10 |  | 安路普自制 |  | 新增
6 | SHT0015037 | 驾驶员座椅总成 | Ea | SHT0015083 | 低配底座模块化J6L |  |  | EA | 1 |  | 10 |  | 河北自制 |  | 删除
7 | SHT0015037 | 驾驶员座椅总成 | Ea | SHT0017122 | 低配底座模块化 |  |  | EA | 1 |  | 10 |  | 河北自制 |  | 新增
8 | SHT0015037 | 驾驶员座椅总成 | Ea | BCL0010024 | R型固定夹 |  |  | EA | 1 |  | 10 |  | 长春外购 |  | 新增
9 | SHT0015037 | 驾驶员座椅总成 | Ea | BSP0000030 | 气管防护弹簧 |  |  | EA | 1 |  | 10 |  | 长春外购 |  | 新增
10 | SHT0015039 | 驾驶员座椅总成 | EA | SHT0015083 | 低配底座模块化 | J6L |  | EA | 1 |  | 10 |  | 河北自制 |  | 删除
11 | SHT0015039 | 驾驶员座椅总成 | EA | SHT0017122 | 低配底座模块化 |  |  | EA | 1 |  | 10 |  | 河北自制 |  | 新增
12 | SHT0015039 | 驾驶员座椅总成 | EA | SHT0015047 | 升降调节开关总成 | J6L |  | EA | 1 |  | 10 |  | 安路普自制 |  | 删除
13 | SHT0015039 | 驾驶员座椅总成 | EA | SHT0016487 | 3.1C调高手柄总成 |  |  | EA | 1 |  | 10 |  | 安路普自制 |  | 新增
14 | SHT0015039 | 驾驶员座椅总成 | EA | BCL0010024 | R型固定夹 |  |  | EA | 1 |  | 10 |  | 长春外购 |  | 新增
15 | SHT0015039 | 驾驶员座椅总成 | EA | BSP0000030 | 气管防护弹簧 |  |  | EA | 1 |  | 10 |  | 长春外购 |  | 新增
16 | SHT0015966 | 驾驶员座椅总成 | EA | SHT0015083 | 低配底座模块化 | J6L |  | EA | 1 |  | 10 |  | 河北自制 |  | 删除
17 | SHT0015966 | 驾驶员座椅总成 | EA | SHT0017122 | 低配底座模块化 |  |  | EA | 1 |  | 10 |  | 河北自制 |  | 新增
18 | SHT0015966 | 驾驶员座椅总成 | EA | SHT0012447 | 升降调节开关总成 |  |  | EA | 1 |  | 10 |  | 安路普自制 |  | 删除
19 | SHT0015966 | 驾驶员座椅总成 | EA | SHT0016487 | 3.1C调高手柄总成 |  |  | EA | 1 |  | 10 |  | 安路普自制 |  | 新增
20 | SHT0015966 | 驾驶员座椅总成 | EA | BCL0010024 | R型固定夹 |  |  | EA | 1 |  | 10 |  | 长春外购 |  | 新增
21 | SHT0016937 | 驾驶员座椅总成 | Ea | SHT0012447 | 升降调节开关总成 |  | SHT0012447 | EA | 1 |  | 10 |  | 安路普自制 |  | 删除
22 | SHT0016937 | 驾驶员座椅总成 | Ea | SHT0016487 | 3.1C调高手柄总成 |  |  | EA | 1 |  | 10 |  | 安路普自制 |  | 新增
23 | SHT0016937 | 驾驶员座椅总成 | Ea | BCL0010024 | R型固定夹 |  |  | EA | 1 |  | 10 |  | 长春外购 |  | 新增

## 6800010AJ30-C00
序号 | 父零件 | 父零件描述 | 父零件单位 | 子零件 | 子零件描述 | 规格型号 | 设计图号 | 子零件单位 | 数量 | 生效日期 | 工序 | 损耗率 | 自制/外购 | 供应商
| 字符/24位 | 字符/24位 | 字符/2位 | 字符/24位 | 字符/24位 | 字符/24位 | 字符/18位 | 字符/2位 | 数字/9位
1 | SHT0017593 | 驾驶员座椅总成 | Ea | SHT0017593 | 驾驶员座椅总成 |  | 6800010AJ30-C00 | EA | 1 |  |  |  | 长春自制
2 | SHT0017593 | 驾驶员座椅总成 | EA | SHT0013487 | 靠背通风3D网格 |  |  | EA | 1 |  | 10 |  | 长春外购
3 | SHT0017593 | 驾驶员座椅总成 | EA | SHT0014866 | 靠背舒适性海绵（打孔） |  |  | EA | 1 |  | 10 |  | 长春外购
4 | SHT0017593 | 驾驶员座椅总成 | EA | BEC0010040 | 靠背风扇(不含罩壳) |  |  | EA | 1 |  | 10 |  | 长春外购
5 | SHT0017593 | 驾驶员座椅总成 | EA | BEC0010017 | 风扇保护壳 |  |  | EA | 5 |  | 10 |  | 长春外购
6 | SHT0017593 | 驾驶员座椅总成 | Ea | BFA0000011 | 六角头螺栓 |  |  | EA | 6 |  | 10 |  | 长春外购
7 | SHT0017593 | 驾驶员座椅总成 | Ea | BFA0000006 | 平垫圈 |  |  | EA | 8 |  | 10 |  | 长春外购
8 | SHT0017593 | 驾驶员座椅总成 | Ea | BFA0000009 | 弹垫圈 |  |  | EA | 8 |  | 10 |  | 长春外购
9 | SHT0017593 | 驾驶员座椅总成 | Ea | SHT0012366 | 主驾驶座垫泡沫总成（通风） |  |  | EA | 1 |  | 10 |  | 长春外购
10 | SHT0017593 | 驾驶员座椅总成 | Ea | SHT0014598 | 坐盆总成 |  |  | EA | 1 |  | 10 |  | 长春外购
11 | SHT0017593 | 驾驶员座椅总成 | Ea | BFA0000016 | 座盆固定螺钉 |  |  | EA | 1 |  | 10 |  | 长春外购
12 | SHT0017593 | 驾驶员座椅总成 | Ea | SHT0013524 | 座垫通风3D网格 |  |  | EA | 1 |  | 10 |  | 长春外购
13 | SHT0017593 | 驾驶员座椅总成 | Ea | BEC0010041 | 坐垫风扇总成 |  |  | EA | 1 |  | 10 |  | 长春外购
14 | SHT0017593 | 驾驶员座椅总成 | EA | BEC0010355 | 通风开关 |  |  | EA | 1 |  | 10 |  | 长春外购 |  | 新增
15 | SHT0017593 | 驾驶员座椅总成 | Ea | SHT0013891 | 调角器右罩壳 |  |  | EA | 1 |  | 10 |  | 河北自制
16 | SHT0017593 | 驾驶员座椅总成 | Ea | SHT0014599 | 座垫前部罩壳 |  |  | EA | 1 |  | 10 |  | 河北自制
17 | SHT0017593 | 驾驶员座椅总成 | Ea | BSP0010020 | 罩壳弹簧卡子 |  |  | EA | 1 |  | 10 |  | 长春外购
18 | SHT0017593 | 驾驶员座椅总成 | Ea | SHT0010982 | 调角器手柄 |  |  | EA | 1 |  | 10 |  | 长春外购
19 | SHT0017593 | 驾驶员座椅总成 | Ea | SHT0014697 | 安全带锁扣总成 |  |  | EA | 1 |  | 10 |  | 长春外购
20 | SHT0017593 | 驾驶员座椅总成 | Ea | BFA0000014 | 圆头割尾自攻钉 |  |  | EA | 4 |  | 10 |  | 长春外购
21 | SHT0017593 | 驾驶员座椅总成 | Ea | BFA0000013 | 大扁头盘头自攻钉 |  |  | EA | 10 |  | 10 |  | 长春外购
22 | SHT0017593 | 驾驶员座椅总成 | Ea | BFA0000001 | C型钉 |  |  | EA | 30 |  | 10 |  | 长春外购
23 | SHT0017593 | 驾驶员座椅总成 | Ea | SHT0000002 | 座椅标识 |  |  | EA | 1 |  | 10 |  | 长春外购
24 | SHT0017593 | 驾驶员座椅总成 | Ea | SHT0014477 | 底座焊接总成 |  |  | EA | 1 |  | 10 |  | 长春外购
25 | SHT0017593 | 驾驶员座椅总成 | Ea | SHT0002359 | 固定螺母 |  |  | EA | 1 |  | 10 |  | 长春外购
26 | SHT0017593 | 驾驶员座椅总成 | Ea | SHT0015332 | J6L滑轨总成 |  |  | EA | 1 |  | 10 |  | 长春外购
27 | SHT0017593 | 驾驶员座椅总成 | Ea | SHT0013504 | 驾驶员安全带总成 |  |  | EA | 1 |  | 10 |  | 长春外购
28 | SHT0017593 | 驾驶员座椅总成 | Ea | SHT0000493 | 安全带外部罩壳 |  |  | EA | 1 |  | 10 |  | 长春外购
29 | SHT0017593 | 驾驶员座椅总成 | Ea | SHT0000496 | 安全带外部罩壳固定卡片 |  |  | EA | 1 |  | 10 |  | 长春外购
30 | SHT0017593 | 驾驶员座椅总成 | Ea | BFA0000005 | 拉铆钉 |  |  | EA | 6 |  | 10 |  | 长春外购
31 | SHT0017593 | 驾驶员座椅总成 | Ea | SHT0012224 | 靠背骨架焊接总成 |  |  | EA | 1 |  | 10 |  | 河北自制
32 | SHT0017593 | 驾驶员座椅总成 | Ea | SHT0013907 | 波纹管 |  |  | EA | 2 |  | 10 |  | 长春外购
33 | SHT0017593 | 驾驶员座椅总成 | Ea | SHT0016589 | 靠背泡棉总成（双扶手） |  |  | EA | 1 |  | 10 |  | 长春外购
34 | SHT0017593 | 驾驶员座椅总成 | Ea | SHT0016020 | 2.0右扶手支架 |  |  | EA | 1 |  | 10 |  | 长春外购
35 | SHT0017593 | 驾驶员座椅总成 | Ea | SHT0016593 | 2.0左扶手支架 |  |  | EA | 1 |  | 10 |  | 长春外购
36 | SHT0017593 | 驾驶员座椅总成 | Ea | SHT0016022 | 右扶手本体 |  |  | EA | 1 |  | 10 |  | 长春外购
37 | SHT0017593 | 驾驶员座椅总成 | Ea | SHT0016596 | 左扶手本体 |  |  | EA | 1 |  | 10 |  | 长春外购
38 | SHT0017593 | 驾驶员座椅总成 | Ea | SHT0016024 | 限位螺栓 |  |  | EA | 2 |  | 10 |  | 长春外购
39 | SHT0017593 | 驾驶员座椅总成 | Ea | SHT0016026 | 限位螺栓垫片 |  |  | EA | 2 |  | 10 |  | 长春外购
40 | SHT0017593 | 驾驶员座椅总成 | Ea | SHT0016023 | 扶手遮挡塑料件 |  |  | EA | 2 |  | 10 |  | 长春外购
41 | SHT0017593 | 驾驶员座椅总成 | Ea | SHT0016025 | 塑料件安装螺钉 |  |  | EA | 6 |  | 10 |  | 长春外购
42 | SHT0017593 | 驾驶员座椅总成 | Ea | BFA0000018 | 内六角螺栓 |  |  | EA | 4 |  | 10 |  | 长春外购
43 | SHT0017593 | 驾驶员座椅总成 | Ea | SHT0016630 | 主驾驶调角器总成 |  |  | EA | 1 |  | 10 |  | 河北自制
44 | SHT0017593 | 驾驶员座椅总成 | Ea | SHT0011609 | 气袋腰拖总成 |  |  | EA | 1 |  | 10 |  | 长春外购
45 | SHT0017593 | 驾驶员座椅总成 | Ea | BPC0010220 | 腰托二联阀 |  |  | EA | 1 |  | 10 |  | 长春外购
46 | SHT0017593 | 驾驶员座椅总成 | Ea | BEC0010268 | 单通风线束总成 |  |  | EA | 1 |  | 10 |  | 长春外购
47 | SHT0017593 | 驾驶员座椅总成 | Ea | BEC0010087 | 经济型单通风ECU |  |  | EA | 1 |  | 10 |  | 长春外购
48 | SHT0017593 | 驾驶员座椅总成 | Ea | SHT0016812 | 驾驶员靠背坐垫一体塑料膜 |  |  | EA | 1 |  | 10 |  | 长春外购
49 | SHT0017593 | 驾驶员座椅总成 | Ea | BFA0010125 | 十字槽自攻螺钉 |  |  | EA | 1 |  | 10 |  | 长春外购 |  |  | 固定阻尼用
50 | SHT0017593 | 驾驶员座椅总成 | Ea | SHT0016487 | 3.1C调高手柄总成 |  |  | EA | 1 |  | 10 |  | 安路普自制
51 | SHT0017593 | 驾驶员座椅总成 | Ea | BCL0010024 | R型固定夹 |  |  | EA | 1 |  | 10 |  | 长春外购
52 | SHT0017593 | 驾驶员座椅总成 | Ea | BSP0000030 | 气管防护弹簧 |  |  | EA | 1 |  | 10 |  | 长春外购
53 | SHT0017593 | 驾驶员座椅总成 | Ea | BFA0000004 | 白色扎带 |  |  | EA | 1 |  | 10 |  | 长春外购
54 | SHT0017593 | 驾驶员座椅总成 | Ea | BPC0010344 | 进气接头6-6 |  |  | EA | 1 |  | 10 |  | 长春外购
55 | SHT0017593 | 驾驶员座椅总成 | Ea | SHT0017412 | 装车接头 |  |  | EA | 1 |  | 10 |  | 安路普自制
56 | SHT0017593 | 驾驶员座椅总成 | Ea | BPC0010012 | 4mm卡箍 |  |  | EA | 1 |  | 10 |  | 长春外购
57 | SHT0017593 | 驾驶员座椅总成 | Ea | SHT0017596 | 驾驶员靠背面套总成 |  |  | EA | 1 |  | 10 |  | 长春外购
58 | SHT0017593 | 驾驶员座椅总成 | Ea | SHT0015082 | 坐垫面套总成 |  |  | EA | 1 |  | 10 |  | 长春外购
59 | SHT0017593 | 驾驶员座椅总成 | Ea | SHT0017122 | 低配底座模块化 |  |  | EA | 1 |  | 10 |  | 河北自制
60 | SHT0017593 | 驾驶员座椅总成 | Ea | SHT0016727 | 调角器左罩壳 |  |  | EA | 1 |  | 10 |  | 长春冲孔
61 | SHT0017593 | 驾驶员座椅总成 | Ea | SHT0014562 | 阻尼堵盖 |  |  | EA | 1 |  | 10 |  | 河北自制
62 | SHT0017593 | 驾驶员座椅总成 | EA | SHT0017495 | 拉线防转块 |  |  | EA | 1 |  | 10 |  | 河北自制 |  | 新增

## 6800010FH13J
序号 | 父零件 | 父零件描述 | 父零件单位 | 子零件 | 子零件描述 | 规格型号 | 设计图号 | 子零件单位 | 数量 | 生效日期 | 工序 | 损耗率 | 自制/外购 | 供应商
| 字符/24位 | 字符/24位 | 字符/2位 | 字符/24位 | 字符/24位 | 字符/24位 | 字符/18位 | 字符/2位 | 数字/9位
1 | SHT0017630 | 驾驶员座椅总成 | Ea | SHT0017630 | 驾驶员座椅总成 |  | 6800010FH13J | EA | 1 |  |  |  | 长春自制
2 | SHT0017630 | 驾驶员座椅总成 | EA | SHT0015551 | 靠背骨架焊接总成 |  | SHT0015551 | EA | 1 |  | 10 |  | 长春外购
3 | SHT0017630 | 驾驶员座椅总成 | EA | SHT0000500 | 腰靠调节手柄 |  | H4681010730A0 | EA | 1 |  | 10 |  | 长春外购
4 | SHT0017630 | 驾驶员座椅总成 | EA | SHT0000498 | 腰托总成 |  | H4681010720A1 | EA | 1 |  | 10 |  | 长春外购
5 | SHT0017630 | 驾驶员座椅总成 | Ea | BFA0000129 | 自攻螺钉 |  | Q2204216 | EA | 2 |  | 10 |  | 长春外购
6 | SHT0017630 | 驾驶员座椅总成 | Ea | SHT0001838 | 主边调角器总成 |  | SQXM3000-6805530 | EA | 1 |  | 10 |  | 河北自制
7 | SHT0017630 | 驾驶员座椅总成 | Ea | SHT0001839 | 副边调角器总成 |  | SQXM3000-6805540 | EA | 1 |  | 10 |  | 河北自制
8 | SHT0017630 | 驾驶员座椅总成 | Ea | BFA0000011 | 六角头螺栓 |  | Q150B1025Q | EA | 8 |  | 10 |  | 长春外购
9 | SHT0017630 | 驾驶员座椅总成 | Ea | BFA0000006 | 平垫圈 |  | Q40110 | EA | 8 |  | 10 |  | 长春外购
10 | SHT0017630 | 驾驶员座椅总成 | Ea | BFA0000009 | 弹垫圈 |  | Q40310 | EA | 8 |  | 10 |  | 长春外购
11 | SHT0017630 | 驾驶员座椅总成 | Ea | SHT0016871 | 坐垫面套总成 |  | SHT0016871 | EA | 1 |  | 10 |  | 长春外购
12 | SHT0017630 | 驾驶员座椅总成 | Ea | SHT0012340 | 主驾驶座垫泡沫总成 |  | SHT0012340 | EA | 1 |  | 10 |  | 长春外购
13 | SHT0017630 | 驾驶员座椅总成 | Ea | SHT0014598 | 坐盆总成 |  | SHT0014598 | EA | 1 |  | 10 |  | 长春外购
14 | SHT0017630 | 驾驶员座椅总成 | Ea | BFA0000016 | 座盆固定螺钉 |  | BFA0000016 | EA | 1 |  | 10 |  | 长春外购
15 | SHT0017630 | 驾驶员座椅总成 | Ea | SHT0014483 | 低配底座模块化 |  | SHT0014483 | EA | 1 |  | 10 |  | 河北自制
16 | SHT0017630 | 驾驶员座椅总成 | Ea | SHT0015332 | J6L滑轨总成 |  | SHT0015332 | EA | 1 |  | 10 |  | 长春外购
17 | SHT0017630 | 驾驶员座椅总成 | Ea | SHT0014561 | 调角器左罩壳 |  | SHT0014561 | EA | 1 |  | 10 |  | 河北自制
18 | SHT0017630 | 驾驶员座椅总成 | Ea | SHT0014562 | 阻尼堵盖 |  | SHT0014562 | EA | 1 |  | 10 |  | 河北自制
19 | SHT0017630 | 驾驶员座椅总成 | Ea | SHT0013891 | 调角器右罩壳 |  | SHT0013891 | EA | 1 |  | 10 |  | 河北自制
20 | SHT0017630 | 驾驶员座椅总成 | Ea | SHT0014599 | 座垫前部罩壳 |  | SHT0014599 | EA | 1 |  | 10 |  | 河北自制
21 | SHT0017630 | 驾驶员座椅总成 | Ea | BSP0010020 | 罩壳弹簧卡子 |  | BSP0010020 | EA | 1 |  | 10 |  | 长春外购
22 | SHT0017630 | 驾驶员座椅总成 | Ea | SHT0010982 | 调角器手柄 |  | SHT0010982 | EA | 1 |  | 10 |  | 长春外购
23 | SHT0017630 | 驾驶员座椅总成 | Ea | SHT0016487 | 3.1C调高手柄总成 |  |  | EA | 1 |  | 10 |  | 安路普自制
24 | SHT0017630 | 驾驶员座椅总成 | Ea | BCL0010024 | R型固定夹 |  |  | EA | 1 |  | 10 |  | 长春外购
25 | SHT0017630 | 驾驶员座椅总成 | Ea | SHT0014696 | 安全带锁扣总成 |  | SHT0014696 | EA | 1 |  | 10 |  | 长春外购
26 | SHT0017630 | 驾驶员座椅总成 | Ea | BPC0010012 | 4mm卡箍 |  | BPC0010012 | EA | 4 |  | 10 |  | 河北自制
27 | SHT0017630 | 驾驶员座椅总成 | Ea | BFA0000014 | 圆头割尾自攻钉 |  | BFA0010076 | EA | 2 |  | 10 |  | 长春外购
28 | SHT0017630 | 驾驶员座椅总成 | Ea | BFA0000013 | 大扁头盘头自攻钉 |  | Q2204213 | EA | 12 |  | 10 |  | 长春外购
29 | SHT0017630 | 驾驶员座椅总成 | Ea | BFA0000001 | C型钉 |  | 15G100P | EA | 34 |  | 10 |  | 长春外购
30 | SHT0017630 | 驾驶员座椅总成 | Ea | SHT0000002 | 座椅标识 |  | SHT0000002 | EA | 1 |  | 10 |  | 长春外购
31 | SHT0017630 | 驾驶员座椅总成 | Ea | BFA0000005 | 扁圆头开口抽芯铆钉 |  | H4681010095A0 | EA | 2 |  | 10 |  | 长春外购
32 | SHT0017630 | 驾驶员座椅总成 | Ea | SHT0000026 | 管件 |  | KTZJ6-6 | EA | 1 |  | 10 |  | 长春外购
33 | SHT0017630 | 驾驶员座椅总成 | Ea | SHT0014477 | 底座焊接总成 |  | SHT0014477 | EA | 1 |  | 10 |  | 长春外购
34 | SHT0017630 | 驾驶员座椅总成 | Ea | SHT0013897 | 靠背坐垫一体塑料包装膜 |  | SHT0013897 | EA | 1 |  | 10 |  | 长春外购
35 | SHT0017630 | 驾驶员座椅总成 | Ea | SHT0016869 | 驾驶员靠背面套总成 |  |  | EA | 1 |  | 10 |  | 长春外购
36 | SHT0017630 | 驾驶员座椅总成 | Ea | SHT0015096 | 靠背泡棉总成先使用SHT0014630 |  |  | EA | 1 |  | 10 |  | 长春外购
37 | SHT0017630 | 驾驶员座椅总成 | Ea | SHT0016021 | 1.0右扶手支架 |  |  | EA | 1 |  | 10 |  | 长春外购
38 | SHT0017630 | 驾驶员座椅总成 | Ea | SHT0016022 | 右扶手本体 |  |  | EA | 1 |  | 10 |  | 长春外购
39 | SHT0017630 | 驾驶员座椅总成 | Ea | SHT0016024 | 限位螺栓 |  |  | EA | 1 |  | 10 |  | 长春外购
40 | SHT0017630 | 驾驶员座椅总成 | Ea | SHT0016026 | 限位螺栓垫片 |  |  | EA | 1 |  | 10 |  | 长春外购
41 | SHT0017630 | 驾驶员座椅总成 | Ea | SHT0016023 | 扶手遮挡塑料件 |  |  | EA | 1 |  | 10 |  | 长春外购
42 | SHT0017630 | 驾驶员座椅总成 | Ea | SHT0016025 | 塑料件安装螺钉 |  |  | EA | 3 |  | 10 |  | 长春外购
43 | SHT0017630 | 驾驶员座椅总成 | EA | SHT0017495 | 拉线防转块 |  |  | EA | 1 |  | 10 |  | 河北自制 |  | 新增

## 6900010VH13-C00
序号 | 父零件 | 父零件描述 | 父零件单位 | 子零件 | 子零件描述 | 规格型号 | 设计图号 | 子零件单位 | 数量 | 生效日期 | 工序 | 损耗率 | 自制/外购 | 供应商
| 字符/24位 | 字符/24位 | 字符/2位 | 字符/24位 | 字符/24位 | 字符/24位 | 字符/18位 | 字符/2位 | 数字/9位
1 | SHT0017598 | 前座总成 | Ea | SHT0017598 | 前座总成 |  | 6900010VH13-C00 | EA | 1 |  |  |  | 长春自制
2 | SHT0017598 | 前座总成 | EA | SHT0000493 | 安全带外部罩壳 |  |  | EA | 1 |  | 10 |  | 长春外购
3 | SHT0017598 | 前座总成 | EA | SHT0000496 | 安全带外部罩壳固定卡片 |  |  | EA | 1 |  | 10 |  | 长春外购
4 | SHT0017598 | 前座总成 | EA | BFA0000005 | 拉铆钉 |  |  | EA | 6 |  | 10 |  | 长春外购
5 | SHT0017598 | 前座总成 | Ea | SHT0013709 | 靠背骨架焊接总成 |  |  | EA | 1 |  | 10 |  | 长春外购
6 | SHT0017598 | 前座总成 | Ea | SHT0013907 | 波纹管 |  |  | EA | 2 |  | 10 |  | 长春外购
7 | SHT0017598 | 前座总成 | Ea | SHT0016566 | 副驾驶员靠背面套总成 |  |  | EA | 1 |  | 10 |  | 长春外购
8 | SHT0017598 | 前座总成 | Ea | SHT0016567 | 副驾驶靠背泡棉总成 |  |  | EA | 1 |  | 10 |  | 长春外购
9 | SHT0017598 | 前座总成 | Ea | SHT0016635 | 副驾驶调角器总成 |  |  | EA | 1 |  | 10 |  | 河北自制
10 | SHT0017598 | 前座总成 | Ea | BFA0000011 | 六角头螺栓 |  |  | EA | 8 |  | 10 |  | 长春外购
11 | SHT0017598 | 前座总成 | Ea | BFA0000006 | 平垫圈 |  |  | EA | 8 |  | 10 |  | 长春外购
12 | SHT0017598 | 前座总成 | Ea | BFA0000009 | 弹垫圈 |  |  | EA | 8 |  | 10 |  | 长春外购
13 | SHT0017598 | 前座总成 | Ea | SHT0016825 | 坐垫面套总成 |  |  | EA | 1 |  | 10 |  | 长春外购
14 | SHT0017598 | 前座总成 | Ea | SHT0012340 | 主驾驶座垫泡沫总成 |  |  | EA | 1 |  | 10 |  | 长春外购
15 | SHT0017598 | 前座总成 | Ea | SHT0012234 | 坐盆总成 |  |  | EA | 1 |  | 10 |  | 长春外购
16 | SHT0017598 | 前座总成 | Ea | BFA0000016 | 座盆固定螺钉 |  |  | EA | 4 |  | 10 |  | 长春外购
17 | SHT0017598 | 前座总成 | Ea | SHT0010983 | 调角器手柄 |  |  | EA | 1 |  | 10 |  | 长春外购
18 | SHT0017598 | 前座总成 | Ea | SHT0014360 | 调角器左罩壳 |  |  | EA | 1 |  | 10 |  | 河北自制
19 | SHT0017598 | 前座总成 | Ea | SHT0014361 | 调角器右罩壳 |  |  | EA | 1 |  | 10 |  | 河北自制
20 | SHT0017598 | 前座总成 | Ea | SHT0001670 | 安全带锁扣总成 |  |  | EA | 1 |  | 10 |  | 长春外购
21 | SHT0017598 | 前座总成 | Ea | SHT0013505 | 副驾驶员安全带总成 |  |  | EA | 1 |  | 10 |  | 长春外购
22 | SHT0017598 | 前座总成 | Ea | SHT0000021 | 座框总成 |  |  | EA | 1 |  | 10 |  | 长春外购
23 | SHT0017598 | 前座总成 | Ea | SHT0016049 | 副驾驶员底座总成 |  |  | EA | 1 |  | 10 |  | 长春外购
24 | SHT0017598 | 前座总成 | Ea | SHT0016052 | 气弹簧总成 |  |  | EA | 1 |  | 10 |  | 长春外购
25 | SHT0017598 | 前座总成 | Ea | BFA0000002 | 台阶螺栓 |  |  | EA | 2 |  | 10 |  | 长春外购
26 | SHT0017598 | 前座总成 | Ea | BFA0000018 | 内六角螺栓 |  |  | EA | 8 |  | 10 |  | 长春外购
27 | SHT0017598 | 前座总成 | Ea | BFA0000013 | 大扁头盘头自攻钉 |  |  | EA | 4 |  | 10 |  | 长春外购
28 | SHT0017598 | 前座总成 | Ea | BFA0000001 | C型钉 |  |  | EA | 34 |  | 10 |  | 长春外购
29 | SHT0017598 | 前座总成 | Ea | SHT0000002 | 座椅标识 |  |  | EA | 1 |  | 10 |  | 长春外购
30 | SHT0017598 | 前座总成 | Ea | SHT0016816 | 靠背坐垫一体塑料包装膜 |  |  | EA | 1 |  | 10 |  | 长春外购

## 6900010-J30-C00
序号 | 父零件 | 父零件描述 | 父零件单位 | 子零件 | 子零件描述 | 规格型号 | 设计图号 | 子零件单位 | 数量 | 生效日期 | 工序 | 损耗率 | 自制/外购 | 供应商
| 字符/24位 | 字符/24位 | 字符/2位 | 字符/24位 | 字符/24位 | 字符/24位 | 字符/18位 | 字符/2位 | 数字/9位
1 | SHT0017599 | 前座总成 | Ea | SHT0017599 | 前座总成 |  | 6900010-J30-C00 | EA | 1 |  |  |  | 长春自制 |  | 新零件
2 | SHT0017599 | 前座总成 | EA | SHT0000493 | 安全带外部罩壳 |  |  | EA | 1 |  | 10 |  | 长春外购
3 | SHT0017599 | 前座总成 | EA | SHT0000496 | 安全带外部罩壳固定卡片 |  |  | EA | 1 |  | 10 |  | 长春外购
4 | SHT0017599 | 前座总成 | EA | BFA0000005 | 拉铆钉 |  |  | EA | 6 |  | 10 |  | 长春外购
5 | SHT0017599 | 前座总成 | Ea | SHT0013709 | 靠背骨架焊接总成 |  |  | EA | 1 |  | 10 |  | 长春外购
6 | SHT0017599 | 前座总成 | Ea | SHT0013907 | 波纹管 |  |  | EA | 2 |  | 10 |  | 长春外购
7 | SHT0017599 | 前座总成 | Ea | SHT0017601 | 副驾驶员靠背面套总成 |  |  | EA | 1 |  | 10 |  | 长春外购 |  | 新零件
8 | SHT0017599 | 前座总成 | Ea | SHT0016567 | 副驾驶靠背泡棉总成 |  |  | EA | 1 |  | 10 |  | 长春外购
9 | SHT0017599 | 前座总成 | Ea | SHT0016635 | 副驾驶调角器总成 |  |  | EA | 1 |  | 10 |  | 河北自制
10 | SHT0017599 | 前座总成 | Ea | BFA0000011 | 六角头螺栓 |  |  | EA | 8 |  | 10 |  | 长春外购
11 | SHT0017599 | 前座总成 | Ea | BFA0000006 | 平垫圈 |  |  | EA | 8 |  | 10 |  | 长春外购
12 | SHT0017599 | 前座总成 | Ea | BFA0000009 | 弹垫圈 |  |  | EA | 8 |  | 10 |  | 长春外购
13 | SHT0017599 | 前座总成 | Ea | SHT0015082 | 坐垫面套总成 |  |  | EA | 1 |  | 10 |  | 长春外购
14 | SHT0017599 | 前座总成 | Ea | SHT0012340 | 主驾驶座垫泡沫总成 |  |  | EA | 1 |  | 10 |  | 长春外购
15 | SHT0017599 | 前座总成 | Ea | SHT0012234 | 坐盆总成 |  |  | EA | 1 |  | 10 |  | 长春外购
16 | SHT0017599 | 前座总成 | Ea | BFA0000016 | 座盆固定螺钉 |  |  | EA | 4 |  | 10 |  | 长春外购
17 | SHT0017599 | 前座总成 | Ea | SHT0010983 | 调角器手柄 |  |  | EA | 1 |  | 10 |  | 长春外购
18 | SHT0017599 | 前座总成 | Ea | SHT0014360 | 调角器左罩壳 |  |  | EA | 1 |  | 10 |  | 河北自制
19 | SHT0017599 | 前座总成 | Ea | SHT0014361 | 调角器右罩壳 |  |  | EA | 1 |  | 10 |  | 河北自制
20 | SHT0017599 | 前座总成 | Ea | SHT0001670 | 安全带锁扣总成 |  |  | EA | 1 |  | 10 |  | 长春外购
21 | SHT0017599 | 前座总成 | Ea | SHT0013505 | 副驾驶员安全带总成 |  |  | EA | 1 |  | 10 |  | 长春外购
22 | SHT0017599 | 前座总成 | Ea | SHT0000021 | 座框总成 |  |  | EA | 1 |  | 10 |  | 长春外购
23 | SHT0017599 | 前座总成 | Ea | SHT0016049 | 副驾驶员底座总成 |  |  | EA | 1 |  | 10 |  | 长春外购
24 | SHT0017599 | 前座总成 | Ea | SHT0016052 | 气弹簧总成 |  |  | EA | 1 |  | 10 |  | 长春外购
25 | SHT0017599 | 前座总成 | Ea | BFA0000002 | 台阶螺栓 |  |  | EA | 2 |  | 10 |  | 长春外购
26 | SHT0017599 | 前座总成 | Ea | BFA0000018 | 内六角螺栓 |  |  | EA | 8 |  | 10 |  | 长春外购
27 | SHT0017599 | 前座总成 | Ea | BFA0000013 | 大扁头盘头自攻钉 |  |  | EA | 4 |  | 10 |  | 长春外购
28 | SHT0017599 | 前座总成 | Ea | BFA0000001 | C型钉 |  |  | EA | 34 |  | 10 |  | 长春外购
29 | SHT0017599 | 前座总成 | Ea | SHT0000002 | 座椅标识 |  |  | EA | 1 |  | 10 |  | 长春外购
30 | SHT0017599 | 前座总成 | Ea | SHT0016816 | 靠背坐垫一体塑料包装膜 |  |  | EA | 1 |  | 10 |  | 长春外购

## 6900010SH13-C00
序号 | 父零件 | 父零件描述 | 父零件单位 | 子零件 | 子零件描述 | 规格型号 | 设计图号 | 子零件单位 | 数量 | 生效日期 | 工序 | 损耗率 | 自制/外购 | 供应商
| 字符/24位 | 字符/24位 | 字符/2位 | 字符/24位 | 字符/24位 | 字符/24位 | 字符/18位 | 字符/2位 | 数字/9位
1 | SHT0017610 | 前座总成 | Ea | SHT0017610 | 前座总成 |  | 6900010SH13-C00 | EA | 1 |  |  |  | 长春自制 |  | 新零件
2 | SHT0017610 | 前座总成 | EA | SHT0015550 | 靠背骨架总成（新状态） |  |  | EA | 1 |  | 10 |  | 长春外购
3 | SHT0017610 | 前座总成 | EA | SHT0016164 | 副驾驶员靠背面套总成 |  |  | EA | 1 |  | 10 |  | 长春外购
4 | SHT0017610 | 前座总成 | EA | SHT0014630 | 靠背泡棉总成 |  |  | EA | 1 |  | 10 |  | 长春外购
5 | SHT0017610 | 前座总成 | EA | SHT0016160 | 主边调角器总成 |  |  | EA | 1 |  | 10 |  | 河北自制
6 | SHT0017610 | 前座总成 | EA | SHT0016161 | 副边调角器总成 |  |  | EA | 1 |  | 10 |  | 河北自制
7 | SHT0017610 | 前座总成 | Ea | BFA0000011 | 外六角螺栓 |  |  | EA | 8 |  | 10 |  | 长春外购
8 | SHT0017610 | 前座总成 | Ea | BFA0000006 | 平垫圈 |  |  | EA | 8 |  | 10 |  | 长春外购
9 | SHT0017610 | 前座总成 | Ea | BFA0000009 | 弹簧垫圈 |  |  | EA | 8 |  | 10 |  | 长春外购
10 | SHT0017610 | 前座总成 | Ea | SHT0016166 | 坐垫面套总成 |  |  | EA | 1 |  | 10 |  | 长春外购
11 | SHT0017610 | 前座总成 | Ea | SHT0012340 | 主驾驶座垫泡沫总成 |  |  | EA | 1 |  | 10 |  | 长春外购
12 | SHT0017610 | 前座总成 | Ea | SHT0014598 | 坐盆总成 |  |  | EA | 1 |  | 10 |  | 长春外购
13 | SHT0017610 | 前座总成 | Ea | BFA0000016 | 十字槽盘头螺钉(大盘头) |  |  | EA | 1 |  | 10 |  | 长春外购
14 | SHT0017610 | 前座总成 | Ea | SHT0015948 | 副驾调角器左罩壳 |  |  | EA | 1 |  | 10 |  | 长春外购
15 | SHT0017610 | 前座总成 | Ea | SHT0015949 | 副驾调角器右罩壳 |  |  | EA | 1 |  | 10 |  | 河北自制
16 | SHT0017610 | 前座总成 | Ea | SHT0014599 | 座垫前部罩壳 |  |  | EA | 1 |  | 10 |  | 河北自制
17 | SHT0017610 | 前座总成 | Ea | BSP0010020 | 罩壳弹簧卡子 |  |  | EA | 1 |  | 10 |  | 长春外购
18 | SHT0017610 | 前座总成 | Ea | SHT0010983 | X3000副司机调角器手柄 |  |  | EA | 1 |  | 10 |  | 长春外购
19 | SHT0017610 | 前座总成 | Ea | SHT0001670 | 安全带锁扣总成 |  |  | EA | 1 |  | 10 |  | 长春外购
20 | SHT0017610 | 前座总成 | Ea | BFA0000018 | 内六角圆柱头螺钉 |  |  | EA | 4 |  | 10 |  | 长春外购
21 | SHT0017610 | 前座总成 | Ea | BFA0000013 | 十字槽盘头自攻螺钉 |  |  | EA | 12 |  | 10 |  | 长春外购
22 | SHT0017610 | 前座总成 | Ea | BFA0000001 | C型钉 |  |  | EA | 34 |  | 10 |  | 长春外购
23 | SHT0017610 | 前座总成 | Ea | SHT0000002 | 铝标牌 |  |  | EA | 1 |  | 10 |  | 长春外购
24 | SHT0017610 | 前座总成 | Ea | BFA0000005 | 拉铆钉 |  |  | EA | 2 |  | 10 |  | 长春外购
25 | SHT0017610 | 前座总成 | Ea | SHT0013897 | D03通风座椅包装膜 |  |  | EA | 1 |  | 10 |  | 长春外购
26 | SHT0017610 | 前座总成 | Ea | SHT0016442 | 座框装配总成 |  |  | EA | 1 |  | 10 |  | 河北自制
27 | SHT0017610 | 前座总成 | Ea | SHT0016649 | 储物盒底支架总成 |  |  | EA | 1 |  | 10 |  | 长春外购
28 | SHT0017610 | 前座总成 | Ea | SLT0000790 | 缓冲垫 |  |  | EA | 2 |  | 10 |  | 长春外购 |  | 新零件

## 6900010UH13-C00
序号 | 父零件 | 父零件描述 | 父零件单位 | 子零件 | 子零件描述 | 规格型号 | 设计图号 | 子零件单位 | 数量 | 生效日期 | 工序 | 损耗率 | 自制/外购 | 供应商
| 字符/24位 | 字符/24位 | 字符/2位 | 字符/24位 | 字符/24位 | 字符/24位 | 字符/18位 | 字符/2位 | 数字/9位
1 | SHT0017631 | 前座总成 | Ea | SHT0017631 | 前座总成 |  | 6900010UH13-C00 | EA | 1 |  |  |  | 长春自制 |  | 新零件
2 | SHT0017631 | 前座总成 | EA | BFA0000005 | 拉铆钉 |  |  | EA | 6 |  | 10 |  | 长春外购
3 | SHT0017631 | 前座总成 | Ea | BFA0000011 | 六角头螺栓 |  |  | EA | 8 |  | 10 |  | 长春外购
4 | SHT0017631 | 前座总成 | Ea | BFA0000006 | 平垫圈 |  |  | EA | 8 |  | 10 |  | 长春外购
5 | SHT0017631 | 前座总成 | Ea | BFA0000009 | 弹垫圈 |  |  | EA | 8 |  | 10 |  | 长春外购
6 | SHT0017631 | 前座总成 | Ea | SHT0015082 | 坐垫面套总成 |  |  | EA | 1 |  | 10 |  | 长春外购
7 | SHT0017631 | 前座总成 | Ea | SHT0012340 | 主驾驶座垫泡沫总成 |  |  | EA | 1 |  | 10 |  | 长春外购
8 | SHT0017631 | 前座总成 | Ea | SHT0012234 | 坐盆总成 |  |  | EA | 1 |  | 10 |  | 长春外购
9 | SHT0017631 | 前座总成 | Ea | BFA0000016 | 座盆固定螺钉 |  |  | EA | 4 |  | 10 |  | 长春外购
10 | SHT0017631 | 前座总成 | Ea | SHT0010983 | 调角器手柄 |  |  | EA | 1 |  | 10 |  | 长春外购
11 | SHT0017631 | 前座总成 | Ea | SHT0014360 | 调角器左罩壳 |  |  | EA | 1 |  | 10 |  | 河北自制
12 | SHT0017631 | 前座总成 | Ea | SHT0014361 | 调角器右罩壳 |  |  | EA | 1 |  | 10 |  | 河北自制
13 | SHT0017631 | 前座总成 | Ea | SHT0001670 | 安全带锁扣总成 |  |  | EA | 1 |  | 10 |  | 长春外购
14 | SHT0017631 | 前座总成 | Ea | SHT0013505 | 副驾驶员安全带总成 |  |  | EA | 1 |  | 10 |  | 长春外购
15 | SHT0017631 | 前座总成 | Ea | SHT0000021 | 座框总成 |  |  | EA | 1 |  | 10 |  | 长春外购
16 | SHT0017631 | 前座总成 | Ea | SHT0016049 | 副驾驶员底座总成 |  |  | EA | 1 |  | 10 |  | 长春外购
17 | SHT0017631 | 前座总成 | Ea | SHT0016052 | 气弹簧总成 |  |  | EA | 1 |  | 10 |  | 长春外购
18 | SHT0017631 | 前座总成 | Ea | BFA0000002 | 台阶螺栓 |  |  | EA | 2 |  | 10 |  | 长春外购
19 | SHT0017631 | 前座总成 | Ea | BFA0000018 | 内六角螺栓 |  |  | EA | 8 |  | 10 |  | 长春外购
20 | SHT0017631 | 前座总成 | Ea | BFA0000013 | 大扁头盘头自攻钉 |  |  | EA | 4 |  | 10 |  | 长春外购
21 | SHT0017631 | 前座总成 | Ea | BFA0000001 | C型钉 |  |  | EA | 34 |  | 10 |  | 长春外购
22 | SHT0017631 | 前座总成 | Ea | SHT0000002 | 座椅标识 |  |  | EA | 1 |  | 10 |  | 长春外购
23 | SHT0017631 | 前座总成 | Ea | SHT0016816 | 靠背坐垫一体塑料包装膜 |  |  | EA | 1 |  | 10 |  | 长春外购
24 | SHT0017631 | 前座总成 | Ea | SHT0015550 | 靠背骨架焊接总成 |  |  | EA | 1 |  | 10 |  | 长春外购
25 | SHT0017631 | 前座总成 | Ea | SHT0016341 | 副驾驶员靠背面套总成 |  |  | EA | 1 |  | 10 |  | 长春外购
26 | SHT0017631 | 前座总成 | Ea | SHT0014630 | 靠背泡棉总成 |  |  | EA | 1 |  | 10 |  | 长春外购
27 | SHT0017631 | 前座总成 | Ea | SHT0016160 | 主边调角器总成 |  |  | EA | 1 |  | 10 |  | 河北自制
28 | SHT0017631 | 前座总成 | Ea | SHT0016161 | 副边调角器总成 |  |  | EA | 1 |  | 10 |  | 河北自制

## 6900010NH13J
序号 | 父零件 | 父零件描述 | 父零件单位 | 子零件 | 子零件描述 | 规格型号 | 设计图号 | 子零件单位 | 数量 | 生效日期 | 工序 | 损耗率 | 自制/外购 | 供应商
| 字符/24位 | 字符/24位 | 字符/2位 | 字符/24位 | 字符/24位 | 字符/24位 | 字符/18位 | 字符/2位 | 数字/9位
1 | SHT0017632 | 前座总成 | Ea | SHT0017632 | 前座总成 |  | 6900010NH13J | EA | 1 |  |  |  | 长春自制 |  | 新零件
2 | SHT0017632 | 前座总成 | EA | SHT0015550 | 靠背骨架总成（新状态） |  |  | EA | 1 |  | 10 |  | 长春外购
3 | SHT0017632 | 前座总成 | EA | SHT0016943 | 副驾驶员靠背织物总成 |  |  | EA | 1 |  | 10 |  | 长春外购
4 | SHT0017632 | 前座总成 | EA | SHT0014630 | 靠背泡棉总成 |  |  | EA | 1 |  | 10 |  | 长春外购
5 | SHT0017632 | 前座总成 | EA | SHT0016160 | 主边调角器总成 |  |  | EA | 1 |  | 10 |  | 河北自制
6 | SHT0017632 | 前座总成 | EA | SHT0016161 | 副边调角器总成 |  |  | EA | 1 |  | 10 |  | 河北自制
7 | SHT0017632 | 前座总成 | Ea | BFA0000011 | 外六角螺栓 |  |  | EA | 8 |  | 10 |  | 长春外购
8 | SHT0017632 | 前座总成 | Ea | BFA0000006 | 平垫圈 |  |  | EA | 8 |  | 10 |  | 长春外购
9 | SHT0017632 | 前座总成 | Ea | BFA0000009 | 弹簧垫圈 |  |  | EA | 8 |  | 10 |  | 长春外购
10 | SHT0017632 | 前座总成 | Ea | SHT0016871 | 坐垫面套总成 |  |  | EA | 1 |  | 10 |  | 长春外购
11 | SHT0017632 | 前座总成 | Ea | SHT0012340 | 主驾驶座垫泡沫总成 |  |  | EA | 1 |  | 10 |  | 长春外购
12 | SHT0017632 | 前座总成 | Ea | SHT0014598 | 坐盆总成 |  |  | EA | 1 |  | 10 |  | 长春外购
13 | SHT0017632 | 前座总成 | Ea | BFA0000016 | 十字槽盘头螺钉(大盘头) |  |  | EA | 1 |  | 10 |  | 长春外购
14 | SHT0017632 | 前座总成 | Ea | SHT0015948 | 副驾调角器左罩壳 |  |  | EA | 1 |  | 10 |  | 长春外购
15 | SHT0017632 | 前座总成 | Ea | SHT0015949 | 副驾调角器右罩壳 |  |  | EA | 1 |  | 10 |  | 河北自制
16 | SHT0017632 | 前座总成 | Ea | SHT0014599 | 座垫前部罩壳 |  |  | EA | 1 |  | 10 |  | 河北自制
17 | SHT0017632 | 前座总成 | Ea | BSP0010020 | 罩壳弹簧卡子 |  |  | EA | 1 |  | 10 |  | 长春外购
18 | SHT0017632 | 前座总成 | Ea | SHT0010983 | X3000副司机调角器手柄 |  |  | EA | 1 |  | 10 |  | 长春外购
19 | SHT0017632 | 前座总成 | Ea | SHT0001670 | 安全带锁扣总成 |  |  | EA | 1 |  | 10 |  | 长春外购
20 | SHT0017632 | 前座总成 | Ea | BFA0000018 | 内六角圆柱头螺钉 |  |  | EA | 4 |  | 10 |  | 长春外购
21 | SHT0017632 | 前座总成 | Ea | BFA0000013 | 十字槽盘头自攻螺钉 |  |  | EA | 12 |  | 10 |  | 长春外购
22 | SHT0017632 | 前座总成 | Ea | BFA0000001 | C型钉 |  |  | EA | 34 |  | 10 |  | 长春外购
23 | SHT0017632 | 前座总成 | Ea | SHT0000002 | 铝标牌 |  |  | EA | 1 |  | 10 |  | 长春外购
24 | SHT0017632 | 前座总成 | Ea | BFA0000005 | 拉铆钉 |  |  | EA | 2 |  | 10 |  | 长春外购
25 | SHT0017632 | 前座总成 | Ea | SHT0013897 | D03通风座椅包装膜 |  |  | EA | 1 |  | 10 |  | 长春外购
26 | SHT0017632 | 前座总成 | Ea | SHT0016442 | 座框装配总成 |  |  | EA | 1 |  | 10 |  | 河北自制
27 | SHT0017632 | 前座总成 | Ea | SHT0016649 | 储物盒底支架总成 |  |  | EA | 1 |  | 10 |  | 长春外购
28 | SHT0017632 | 前座总成 | Ea | SLT0000790 | 缓冲垫 |  |  | EA | 2 |  | 10 |  | 长春外购 |  | 新零件

## 6800010BD29-C00
序号 | 父零件 | 父零件描述 | 父零件单位 | 子零件 | 子零件描述 | 规格型号 | 设计图号 | 子零件单位 | 数量 | 生效日期 | 工序 | 损耗率 | 自制/外购 | 供应商
| 字符/24位 | 字符/24位 | 字符/2位 | 字符/24位 | 字符/24位 | 字符/24位 | 字符/18位 | 字符/2位 | 数字/9位
1 | SHT0017688 | 驾驶员座椅总成 | Ea | SHT0017688 | 驾驶员座椅总成 |  | 6800010BD29-C00 | Ea | 1 |  |  |  | 长春自制
2 | SHT0017688 | 驾驶员座椅总成 | Ea | SHT0015550 | 靠背骨架焊接总成 |  |  | EA | 1 |  | 10 |  | 长春外购
3 | SHT0017688 | 驾驶员座椅总成 | EA | SHT0015043 | 驾驶员靠背面套总成 |  |  | EA | 1 |  | 10 |  | 长春外购
4 | SHT0017688 | 驾驶员座椅总成 | EA | SHT0014630 | 靠背泡棉总成 |  |  | EA | 1 |  | 10 |  | 长春外购
5 | SHT0017688 | 驾驶员座椅总成 | Ea | SHT0011609 | 腰托气袋总成 |  |  | EA | 1 |  | 10 |  | 长春外购
6 | SHT0017688 | 驾驶员座椅总成 | Ea | SHT0001838 | 主驾主边调角器总成 |  |  | EA | 1 |  | 10 |  | 河北自制
7 | SHT0017688 | 驾驶员座椅总成 | Ea | SHT0001839 | 主驾副边调角器总成 |  |  | EA | 1 |  | 10 |  | 河北自制
8 | SHT0017688 | 驾驶员座椅总成 | Ea | BFA0000011 | 外六角螺栓10*25黑 |  |  | EA | 8 |  | 10 |  | 长春外购
9 | SHT0017688 | 驾驶员座椅总成 | Ea | BFA0000006 | 平垫圈φ10黑 |  |  | EA | 8 |  | 10 |  | 长春外购
10 | SHT0017688 | 驾驶员座椅总成 | Ea | BFA0000009 | 弹簧垫圈φ10黑 |  |  | EA | 8 |  | 10 |  | 长春外购
11 | SHT0017688 | 驾驶员座椅总成 | Ea | SHT0014499 | 坐垫面套总成 |  |  | EA | 1 |  | 10 |  | 长春外购
12 | SHT0017688 | 驾驶员座椅总成 | Ea | SHT0012340 | 主驾驶座垫泡沫总成 |  |  | EA | 1 |  | 10 |  | 长春外购
13 | SHT0017688 | 驾驶员座椅总成 | EA | SHT0014598 | 坐盆总成 |  |  | EA | 1 |  | 10 |  | 长春外购
14 | SHT0017688 | 驾驶员座椅总成 | Ea | BFA0000016 | 座盆固定螺钉 |  |  | EA | 1 |  | 10 |  | 长春外购
15 | SHT0017688 | 驾驶员座椅总成 | EA | SHT0014620 | 调角器左罩壳 |  |  | EA | 1 |  | 10 |  | 长春外购
16 | SHT0017688 | 驾驶员座椅总成 | EA | SHT0014562 | 阻尼堵盖 |  |  | EA | 1 |  | 10 |  | 河北自制
17 | SHT0017688 | 驾驶员座椅总成 | Ea | SHT0013891 | 调角器右罩壳 |  |  | EA | 1 |  | 10 |  | 河北自制
18 | SHT0017688 | 驾驶员座椅总成 | Ea | SHT0014599 | 座垫前部罩壳 |  |  | EA | 1 |  | 10 |  | 河北自制
19 | SHT0017688 | 驾驶员座椅总成 | EA | BSP0010020 | 罩壳弹簧卡子 |  |  | EA | 1 |  | 10 |  | 长春外购
20 | SHT0017688 | 驾驶员座椅总成 | Ea | SHT0010982 | 司机调角器手柄印标识状态 |  |  | EA | 1 |  | 10 |  | 长春外购
21 | SHT0017688 | 驾驶员座椅总成 | Ea | SHT0016487 | 3.1C调高手柄总成 |  |  | EA | 1 |  | 10 |  | 安路普自制
22 | SHT0017688 | 驾驶员座椅总成 | Ea | SHT0014696 | 安全带锁扣总成 |  |  | EA | 1 |  | 10 |  | 长春外购
23 | SHT0017688 | 驾驶员座椅总成 | Ea | BPC0010012 | 紧固箍（气管直径4mm）国产 |  |  | EA | 5 |  | 10 |  | 长春外购
24 | SHT0017688 | 驾驶员座椅总成 | Ea | BFA0000014 | 圆头割尾自攻钉ST4.8*13镀黑锌 |  |  | EA | 2 |  | 10 |  | 长春外购
25 | SHT0017688 | 驾驶员座椅总成 | Ea | BFA0000013 | 十字槽盘头自攻螺钉ST4.2*13(黑色达克罗) |  |  | EA | 10 |  | 10 |  | 长春外购
26 | SHT0017688 | 驾驶员座椅总成 | Ea | BFA0000001 | C型钉GHRC0001 |  |  | EA | 34 |  | 10 |  | 长春外购
27 | SHT0017688 | 驾驶员座椅总成 | EA | SHT0000002 | 铝标牌YJ-6809004 |  |  | EA | 1 |  | 10 |  | 长春外购
28 | SHT0017688 | 驾驶员座椅总成 | Ea | BFA0000005 | 拉铆钉3.2×7 |  |  | EA | 2 |  | 10 |  | 长春外购
29 | SHT0017688 | 驾驶员座椅总成 | EA | SHT0014477 | 底座焊接总成 |  |  | EA | 1 |  | 10 |  | 长春外购
30 | SHT0017688 | 驾驶员座椅总成 | Ea | SHT0013897 | 靠背坐垫一体塑料包装膜 |  |  | EA | 1 |  | 10 |  | 长春外购
31 | SHT0017688 | 驾驶员座椅总成 | Ea | SHT0017736 | 低配底座模块化 |  |  | EA | 1 |  | 10 |  | 河北自制
32 | SHT0017688 | 驾驶员座椅总成 | Ea | BCL0010024 | R型固定夹 |  |  | EA | 1 |  | 10 |  | 长春外购
33 | SHT0017688 | 驾驶员座椅总成 | Ea | BSP0000030 | 气管防护弹簧 |  |  | EA | 1 |  | 10 |  | 长春外购
34 | SHT0017688 | 驾驶员座椅总成 | Ea | SHT0002359 | 兰白锌六角薄螺母M16*1.5 |  |  | EA | 1 |  | 10 |  | 长春外购
35 | SHT0017688 | 驾驶员座椅总成 | Ea | BPC0010344 | 进气接头6-6 |  |  | EA | 1 |  | 10 |  | 长春外购
36 | SHT0017688 | 驾驶员座椅总成 | Ea | SHT0017412 | 装车接头 |  |  | EA | 1 |  | 10 |  | 安路普自制
37 | SHT0017688 | 驾驶员座椅总成 | Ea | SHT0015332 | J6L滑轨总成 |  |  | EA | 1 |  | 10 |  | 长春外购
38 | SHT0017688 | 驾驶员座椅总成 | Ea | BPC0010220 | 腰托二联阀 |  |  | EA | 1 |  | 10 |  | 长春外购
39 | SHT0017688 | 驾驶员座椅总成 | EA | SHT0017495 | 拉线防转块 |  |  | EA | 1 |  | 10 |  | 河北自制 |  | 新增

## 6800010CD29-C00
序号 | 父零件 | 父零件描述 | 父零件单位 | 子零件 | 子零件描述 | 规格型号 | 设计图号 | 子零件单位 | 数量 | 生效日期 | 工序 | 损耗率 | 自制/外购 | 供应商
| 字符/24位 | 字符/24位 | 字符/2位 | 字符/24位 | 字符/24位 | 字符/24位 | 字符/18位 | 字符/2位 | 数字/9位
1 | SHT0017713 | 驾驶员座椅总成 | Ea | SHT0017713 | 驾驶员座椅总成 |  | 6800010CD29-C00 | EA | 1 |  |  |  | 长春自制
2 | SHT0017713 | 驾驶员座椅总成 | Ea | BFA0000011 | 六角头螺栓 |  |  | EA | 8 |  | 10 |  | 长春外购
3 | SHT0017713 | 驾驶员座椅总成 | Ea | BFA0000006 | 平垫圈 |  |  | EA | 8 |  | 10 |  | 长春外购
4 | SHT0017713 | 驾驶员座椅总成 | Ea | BFA0000009 | 弹垫圈 |  |  | EA | 8 |  | 10 |  | 长春外购
5 | SHT0017713 | 驾驶员座椅总成 | Ea | SHT0012340 | 主驾驶座垫泡沫总成 |  |  | EA | 1 |  | 10 |  | 长春外购
6 | SHT0017713 | 驾驶员座椅总成 | Ea | SHT0014598 | 坐盆总成 |  |  | EA | 1 |  | 10 |  | 长春外购
7 | SHT0017713 | 驾驶员座椅总成 | Ea | BFA0000016 | 座盆固定螺钉 |  |  | EA | 1 |  | 10 |  | 长春外购
8 | SHT0017713 | 驾驶员座椅总成 | Ea | SHT0013891 | 调角器右罩壳 |  |  | EA | 1 |  | 10 |  | 河北自制
9 | SHT0017713 | 驾驶员座椅总成 | Ea | SHT0014599 | 座垫前部罩壳 |  |  | EA | 1 |  | 10 |  | 河北自制
10 | SHT0017713 | 驾驶员座椅总成 | Ea | BSP0010020 | 罩壳弹簧卡子 |  |  | EA | 1 |  | 10 |  | 长春外购
11 | SHT0017713 | 驾驶员座椅总成 | Ea | SHT0010982 | 调角器手柄 |  |  | EA | 1 |  | 10 |  | 长春外购
12 | SHT0017713 | 驾驶员座椅总成 | Ea | SHT0014697 | 安全带锁扣总成 |  |  | EA | 1 |  | 10 |  | 长春外购
13 | SHT0017713 | 驾驶员座椅总成 | Ea | BFA0000014 | 圆头割尾自攻钉 |  |  | EA | 4 |  | 10 |  | 长春外购
14 | SHT0017713 | 驾驶员座椅总成 | Ea | BFA0000013 | 大扁头盘头自攻钉 |  |  | EA | 10 |  | 10 |  | 长春外购
15 | SHT0017713 | 驾驶员座椅总成 | Ea | BFA0000001 | C型钉 |  |  | EA | 34 |  | 10 |  | 长春外购
16 | SHT0017713 | 驾驶员座椅总成 | Ea | SHT0000002 | 座椅标识 |  |  | EA | 1 |  | 10 |  | 长春外购
17 | SHT0017713 | 驾驶员座椅总成 | Ea | SHT0014477 | 底座焊接总成 |  |  | EA | 1 |  | 10 |  | 长春外购
18 | SHT0017713 | 驾驶员座椅总成 | Ea | SHT0002359 | 固定螺母 |  |  | EA | 1 |  | 10 |  | 长春外购
19 | SHT0017713 | 驾驶员座椅总成 | Ea | SHT0015332 | J6L滑轨总成 |  |  | EA | 1 |  | 10 |  | 长春外购
20 | SHT0017713 | 驾驶员座椅总成 | Ea | SHT0013504 | 驾驶员安全带总成 |  |  | EA | 1 |  | 10 |  | 长春外购
21 | SHT0017713 | 驾驶员座椅总成 | Ea | SHT0000493 | 安全带外部罩壳 |  |  | EA | 1 |  | 10 |  | 长春外购
22 | SHT0017713 | 驾驶员座椅总成 | Ea | SHT0000496 | 安全带外部罩壳固定卡片 |  |  | EA | 1 |  | 10 |  | 长春外购
23 | SHT0017713 | 驾驶员座椅总成 | Ea | BFA0000005 | 拉铆钉 |  |  | EA | 6 |  | 10 |  | 长春外购
24 | SHT0017713 | 驾驶员座椅总成 | Ea | SHT0012224 | 靠背骨架焊接总成 |  |  | EA | 1 |  | 10 |  | 河北自制
25 | SHT0017713 | 驾驶员座椅总成 | Ea | SHT0013907 | 波纹管 |  |  | EA | 2 |  | 10 |  | 长春外购
26 | SHT0017713 | 驾驶员座椅总成 | Ea | SHT0017726 | 靠背泡棉总成 |  |  | EA | 1 |  | 10 |  | 长春外购
27 | SHT0017713 | 驾驶员座椅总成 | Ea | SHT0016020 | 2.0右扶手支架 |  |  | EA | 1 |  | 10 |  | 长春外购
28 | SHT0017713 | 驾驶员座椅总成 | Ea | SHT0016593 | 2.0左扶手支架 |  |  | EA | 1 |  | 10 |  | 长春外购
29 | SHT0017713 | 驾驶员座椅总成 | Ea | SHT0016022 | 右扶手本体 |  |  | EA | 1 |  | 10 |  | 长春外购
30 | SHT0017713 | 驾驶员座椅总成 | Ea | SHT0016596 | 左扶手本体 |  |  | EA | 1 |  | 10 |  | 长春外购
31 | SHT0017713 | 驾驶员座椅总成 | Ea | SHT0016024 | 限位螺栓 |  |  | EA | 2 |  | 10 |  | 长春外购
32 | SHT0017713 | 驾驶员座椅总成 | Ea | SHT0016026 | 限位螺栓垫片 |  |  | EA | 2 |  | 10 |  | 长春外购
33 | SHT0017713 | 驾驶员座椅总成 | Ea | SHT0016023 | 扶手遮挡塑料件 |  |  | EA | 2 |  | 10 |  | 长春外购
34 | SHT0017713 | 驾驶员座椅总成 | Ea | SHT0016025 | 塑料件安装螺钉 |  |  | EA | 6 |  | 10 |  | 长春外购
35 | SHT0017713 | 驾驶员座椅总成 | Ea | BFA0000018 | 内六角螺栓 |  |  | EA | 4 |  | 10 |  | 长春外购
36 | SHT0017713 | 驾驶员座椅总成 | Ea | SHT0016630 | 主驾驶调角器总成 |  |  | EA | 1 |  | 10 |  | 河北自制
37 | SHT0017713 | 驾驶员座椅总成 | Ea | SHT0011609 | 气袋腰拖总成 |  |  | EA | 1 |  | 10 |  | 长春外购
38 | SHT0017713 | 驾驶员座椅总成 | Ea | BPC0010220 | 腰托二联阀 |  |  | EA | 1 |  | 10 |  | 长春外购
39 | SHT0017713 | 驾驶员座椅总成 | Ea | SHT0016580 | 驾驶员靠背面套总成 |  |  | EA | 1 |  | 10 |  | 长春外购
40 | SHT0017713 | 驾驶员座椅总成 | Ea | SHT0013737 | 阻尼器调节机构 |  |  | EA | 1 |  | 10 |  | 长春外购 | 安路普 | 新增
41 | SHT0017713 | 驾驶员座椅总成 | Ea | SHT0010520 | 变阻尼弹簧 |  |  | EA | 1 |  | 10 |  | 长春外购
42 | SHT0017713 | 驾驶员座椅总成 | Ea | BFA0000285 | 开口挡圈 |  |  | EA | 1 |  | 10 |  | 长春外购
43 | SHT0017713 | 驾驶员座椅总成 | Ea | SHT0016830 | 调角器左罩壳 |  |  | EA | 1 |  | 10 |  | 河北自制
44 | SHT0017713 | 驾驶员座椅总成 | Ea | SHT0016825 | 坐垫面套总成 |  |  | EA | 1 |  | 10 |  | 长春外购
45 | SHT0017713 | 驾驶员座椅总成 | Ea | SHT0016812 | 驾驶员靠背坐垫一体塑料膜 |  |  | EA | 1 |  | 10 |  | 长春外购
46 | SHT0017713 | 驾驶员座椅总成 | Ea | BFA0010125 | 十字槽自攻螺钉 |  |  | EA | 1 |  | 10 |  | 长春外购 |  |  | 固定阻尼用
47 | SHT0017713 | 驾驶员座椅总成 | Ea | SHT0017123 | 底座模块化 |  |  | EA | 1 |  | 10 |  | 河北自制
48 | SHT0017713 | 驾驶员座椅总成 | Ea | SHT0016487 | 3.1C调高手柄总成 |  |  | EA | 1 |  | 10 |  | 安路普自制
49 | SHT0017713 | 驾驶员座椅总成 | Ea | BCL0010024 | R型固定夹 |  |  | EA | 1 |  | 10 |  | 长春外购
50 | SHT0017713 | 驾驶员座椅总成 | Ea | BSP0000030 | 气管防护弹簧 |  |  | EA | 1 |  | 10 |  | 长春外购
51 | SHT0017713 | 驾驶员座椅总成 | Ea | BFA0000004 | 白色扎带 |  |  | EA | 1 |  | 10 |  | 长春外购
52 | SHT0017713 | 驾驶员座椅总成 | Ea | BPC0010344 | 进气接头6-6 |  |  | EA | 1 |  | 10 |  | 长春外购
53 | SHT0017713 | 驾驶员座椅总成 | Ea | SHT0017412 | 装车接头 |  |  | EA | 1 |  | 10 |  | 安路普自制
54 | SHT0017713 | 驾驶员座椅总成 | Ea | BPC0010012 | 4mm卡箍 |  |  | EA | 1 |  | 10 |  | 长春外购
55 | SHT0017713 | 驾驶员座椅总成 | EA | SHT0017495 | 拉线防转块 |  |  | EA | 1 |  | 10 |  | 河北自制 |  | 新增

## 6800010MH13J
序号 | 父零件 | 父零件描述 | 父零件单位 | 子零件 | 子零件描述 | 规格型号 | 设计图号 | 子零件单位 | 数量 | 生效日期 | 工序 | 损耗率 | 自制/外购 | 供应商
| 字符/24位 | 字符/24位 | 字符/2位 | 字符/24位 | 字符/24位 | 字符/24位 | 字符/18位 | 字符/2位 | 数字/9位
1 | SHT0017974 | 驾驶员座椅总成 | Ea | SHT0017974 | 驾驶员座椅总成 |  | 6800010MH13J | EA | 1 |  |  |  | 长春自制 |  | 新零件
2 | SHT0017974 | 驾驶员座椅总成 | Ea | BCL0010006 | 气管卡扣（2*4mm） |  |  | EA | 1 |  | 10 |  | 河北自制
3 | SHT0017974 | 驾驶员座椅总成 | Ea | BFA0000001 | C型钉GHRC0001 |  |  | EA | 30 |  | 10 |  | 长春外购
4 | SHT0017974 | 驾驶员座椅总成 | Ea | BFA0000003 | F扣 |  |  | EA | 1 |  | 10 |  | 河北自制
5 | SHT0017974 | 驾驶员座椅总成 | Ea | BFA0000005 | 拉铆钉3.2×7 |  |  | EA | 6 |  | 10 |  | 长春外购
6 | SHT0017974 | 驾驶员座椅总成 | Ea | BFA0000006 | 平垫圈φ10黑 |  |  | EA | 8 |  | 10 |  | 长春外购
7 | SHT0017974 | 驾驶员座椅总成 | Ea | BFA0000009 | 弹簧垫圈φ10黑 |  |  | EA | 8 |  | 10 |  | 长春外购
8 | SHT0017974 | 驾驶员座椅总成 | Ea | BFA0000011 | 外六角螺栓10*25黑 |  |  | EA | 4 |  | 10 |  | 长春外购
9 | SHT0017974 | 驾驶员座椅总成 | Ea | BFA0000012 | 外六角螺栓8*25黑 |  |  | EA | 4 |  | 10 |  | 长春外购
10 | SHT0017974 | 驾驶员座椅总成 | Ea | BFA0000013 | 十字槽盘头自攻螺钉ST4.2*13(黑色达克罗) |  |  | EA | 10 |  | 10 |  | 长春外购
11 | SHT0017974 | 驾驶员座椅总成 | Ea | BFA0000014 | 十字槽盘头自攻钉4.8*13黑 |  |  | EA | 3 |  | 10 |  | 长春外购
12 | SHT0017974 | 驾驶员座椅总成 | Ea | BFA0000016 | 十字槽盘头螺钉(大盘头)M6*16 白 |  |  | EA | 1 |  | 10 |  | 长春外购
13 | SHT0017974 | 驾驶员座椅总成 | Ea | BFA0000017 | 内六角螺栓8*20黑 |  |  | EA | 8 |  | 10 |  | 长春外购
14 | SHT0017974 | 驾驶员座椅总成 | Ea | BFA0000285 | 开口挡圈φ4镀黑锌 |  |  | EA | 1 |  | 10 |  | 长春外购
15 | SHT0017974 | 驾驶员座椅总成 | Ea | BPC0010012 | 紧固箍(气管直径4mm)国产 |  |  | EA | 1 |  | 10 |  | 长春外购
16 | SHT0017974 | 驾驶员座椅总成 | Ea | BPC0010220 | 腰托二联阀开关总成 |  |  | EA | 1 |  | 10 |  | 长春外购
17 | SHT0017974 | 驾驶员座椅总成 | Ea | BPC0010344 | 进气接头6-66800050-AB45/B |  |  | EA | 1 |  | 10 |  | 长春外购
18 | SHT0017974 | 驾驶员座椅总成 | Ea | BSP0010020 | 弹簧卡子 |  |  | EA | 1 |  | 10 |  | 长春外购
19 | SHT0017974 | 驾驶员座椅总成 | Ea | SHT0000002 | 铝标牌YJ-6809004 |  |  | EA | 1 |  | 10 |  | 长春外购
20 | SHT0017974 | 驾驶员座椅总成 | Ea | SHT0000493 | 安全带外部罩壳H4681010091A0 |  |  | EA | 1 |  | 10 |  | 长春外购
21 | SHT0017974 | 驾驶员座椅总成 | Ea | SHT0000496 | 安全带外部罩壳固定卡片H4681010096A0 |  |  | EA | 1 |  | 10 |  | 长春外购
22 | SHT0017974 | 驾驶员座椅总成 | Ea | SHT0002359 | 兰白锌六角薄螺母M16*1.5 |  |  | EA | 1 |  | 10 |  | 长春外购
23 | SHT0017974 | 驾驶员座椅总成 | Ea | SHT0010520 | 变阻尼弹簧φ0.7Φ5.1（内径）*36 |  |  | EA | 1 |  | 10 |  | 长春外购
24 | SHT0017974 | 驾驶员座椅总成 | Ea | SHT0010982 | 司机调角器手柄印标识状态 |  |  | EA | 1 |  | 10 |  | 长春外购
25 | SHT0017974 | 驾驶员座椅总成 | Ea | SHT0011046 | 可变阻调节机构座椅底座FH468100000118A1093 |  |  | EA | 1 |  | 10 |  | 安路普自制
26 | SHT0017974 | 驾驶员座椅总成 | Ea | SHT0011609 | 腰托气袋总成 |  |  | EA | 1 |  | 10 |  | 长春外购
27 | SHT0017974 | 驾驶员座椅总成 | Ea | SHT0012340 | 主驾驶座垫泡沫总成 |  |  | EA | 1 |  | 10 |  | 长春外购
28 | SHT0017974 | 驾驶员座椅总成 | Ea | SHT0013891 | 调角器右罩壳 |  |  | EA | 1 |  | 10 |  | 河北自制
29 | SHT0017974 | 驾驶员座椅总成 | Ea | SHT0014477 | 底座焊接总成 |  |  | EA | 1 |  | 10 |  | 长春外购
30 | SHT0017974 | 驾驶员座椅总成 | Ea | SHT0014598 | 坐盆总成 |  |  | EA | 1 |  | 10 |  | 长春外购
31 | SHT0017974 | 驾驶员座椅总成 | Ea | SHT0014599 | 座垫前部罩壳 |  |  | EA | 1 |  | 10 |  | 河北自制
32 | SHT0017974 | 驾驶员座椅总成 | Ea | SHT0014696 | 安全带锁扣总成 |  |  | EA | 1 |  | 10 |  | 长春外购
33 | SHT0017974 | 驾驶员座椅总成 | Ea | SHT0015332 | J6L滑轨总成SQX3000-6805200 |  |  | EA | 1 |  | 10 |  | 长春外购
34 | SHT0017974 | 驾驶员座椅总成 | Ea | SHT0016020 | 2.0右扶手支架 |  |  | EA | 1 |  | 10 |  | 长春外购
35 | SHT0017974 | 驾驶员座椅总成 | Ea | SHT0016022 | 右扶手本体 |  |  | EA | 1 |  | 10 |  | 长春外购
36 | SHT0017974 | 驾驶员座椅总成 | Ea | SHT0016023 | 扶手遮挡塑料件 |  |  | EA | 1 |  | 10 |  | 长春外购
37 | SHT0017974 | 驾驶员座椅总成 | Ea | SHT0016024 | 限位螺栓M10*15 |  |  | EA | 1 |  | 10 |  | 长春外购
38 | SHT0017974 | 驾驶员座椅总成 | Ea | SHT0016025 | 塑料件安装螺钉M4*8 |  |  | EA | 3 |  | 10 |  | 长春外购
39 | SHT0017974 | 驾驶员座椅总成 | Ea | SHT0016026 | 限位螺栓垫片M10*4 |  |  | EA | 1 |  | 10 |  | 长春外购
40 | SHT0017974 | 驾驶员座椅总成 | Ea | SHT0016487 | 调高手柄总成 |  |  | EA | 1 |  | 10 |  | 安路普自制
41 | SHT0017974 | 驾驶员座椅总成 | Ea | SHT0016630 | 主驾驶调角器总成 |  |  | EA | 1 |  | 10 |  | 河北自制
42 | SHT0017974 | 驾驶员座椅总成 | Ea | SHT0016816 | 靠背坐垫一体塑料包装膜 |  |  | EA | 1 |  | 10 |  | 长春外购
43 | SHT0017974 | 驾驶员座椅总成 | Ea | SHT0016830 | 调角器左罩壳 |  |  | EA | 1 |  | 10 |  | 河北自制
44 | SHT0017974 | 驾驶员座椅总成 | Ea | SHT0017123 | 底座模块化可变阻尼 |  |  | EA | 1 |  | 10 |  | 河北自制
45 | SHT0017974 | 驾驶员座椅总成 | Ea | SHT0017412 | 装车接头 |  |  | EA | 1 |  | 10 |  | 安路普自制
46 | SHT0017974 | 驾驶员座椅总成 | Ea | SHT0017495 | 拉线防转头VDC阀配套使用 |  |  | EA | 1 |  | 10 |  | 河北自制
47 | SHT0017974 | 驾驶员座椅总成 | Ea | SHT0013708 | 靠背骨架焊接总成 |  |  | EA | 1 |  | 10 |  | 长春外购
48 | SHT0017974 | 驾驶员座椅总成 | Ea | SHT0017977 | 驾驶员靠背面套总成 |  |  | EA | 1 |  | 10 |  | 长春外购 |  | 新零件
49 | SHT0017974 | 驾驶员座椅总成 | Ea | SHT0017978 | 靠背泡棉总成 |  |  | EA | 1 |  | 10 |  | 长春外购 |  | 新零件
50 | SHT0017974 | 驾驶员座椅总成 | Ea | SHT0017980 | 驾驶员安全带总成 |  |  | EA | 1 |  | 10 |  | 长春外购 |  | 新零件
51 | SHT0017974 | 驾驶员座椅总成 | Ea | SHT0016871 | 坐垫面套总成 |  |  | EA | 1 |  | 10 |  | 长春外购

## 6800010NH13J
序号 | 父零件 | 父零件描述 | 父零件单位 | 子零件 | 子零件描述 | 规格型号 | 设计图号 | 子零件单位 | 数量 | 生效日期 | 工序 | 损耗率 | 自制/外购 | 供应商
| 字符/24位 | 字符/24位 | 字符/2位 | 字符/24位 | 字符/24位 | 字符/24位 | 字符/18位 | 字符/2位 | 数字/9位
1 | SHT0017975 | 驾驶员座椅总成 | Ea | SHT0017975 | 驾驶员座椅总成 |  | 6800010NH13J | EA | 1 |  |  |  | 长春自制 |  | 新零件
2 | SHT0017975 | 驾驶员座椅总成 | Ea | BCL0010006 | 气管卡扣（2*4mm） |  |  | EA | 1 |  | 10 |  | 河北自制
3 | SHT0017975 | 驾驶员座椅总成 | Ea | BFA0000001 | C型钉GHRC0001 |  |  | EA | 30 |  | 10 |  | 长春外购
4 | SHT0017975 | 驾驶员座椅总成 | Ea | BFA0000003 | F扣 |  |  | EA | 1 |  | 10 |  | 河北自制
5 | SHT0017975 | 驾驶员座椅总成 | Ea | BFA0000005 | 拉铆钉3.2×7 |  |  | EA | 6 |  | 10 |  | 长春外购
6 | SHT0017975 | 驾驶员座椅总成 | Ea | BFA0000006 | 平垫圈φ10黑 |  |  | EA | 8 |  | 10 |  | 长春外购
7 | SHT0017975 | 驾驶员座椅总成 | Ea | BFA0000009 | 弹簧垫圈φ10黑 |  |  | EA | 8 |  | 10 |  | 长春外购
8 | SHT0017975 | 驾驶员座椅总成 | Ea | BFA0000011 | 外六角螺栓10*25黑 |  |  | EA | 4 |  | 10 |  | 长春外购
9 | SHT0017975 | 驾驶员座椅总成 | Ea | BFA0000012 | 外六角螺栓8*25黑 |  |  | EA | 4 |  | 10 |  | 长春外购
10 | SHT0017975 | 驾驶员座椅总成 | Ea | BFA0000013 | 十字槽盘头自攻螺钉ST4.2*13(黑色达克罗) |  |  | EA | 10 |  | 10 |  | 长春外购
11 | SHT0017975 | 驾驶员座椅总成 | Ea | BFA0000014 | 十字槽盘头自攻钉4.8*13黑 |  |  | EA | 3 |  | 10 |  | 长春外购
12 | SHT0017975 | 驾驶员座椅总成 | Ea | BFA0000016 | 十字槽盘头螺钉(大盘头)M6*16 白 |  |  | EA | 1 |  | 10 |  | 长春外购
13 | SHT0017975 | 驾驶员座椅总成 | Ea | BFA0000017 | 内六角螺栓8*20黑 |  |  | EA | 8 |  | 10 |  | 长春外购
14 | SHT0017975 | 驾驶员座椅总成 | Ea | BFA0000285 | 开口挡圈φ4镀黑锌 |  |  | EA | 1 |  | 10 |  | 长春外购
15 | SHT0017975 | 驾驶员座椅总成 | Ea | BPC0010012 | 紧固箍(气管直径4mm)国产 |  |  | EA | 1 |  | 10 |  | 长春外购
16 | SHT0017975 | 驾驶员座椅总成 | Ea | BPC0010220 | 腰托二联阀开关总成 |  |  | EA | 1 |  | 10 |  | 长春外购
17 | SHT0017975 | 驾驶员座椅总成 | Ea | BSP0010020 | 弹簧卡子 |  |  | EA | 1 |  | 10 |  | 长春外购
18 | SHT0017975 | 驾驶员座椅总成 | Ea | SHT0000002 | 铝标牌YJ-6809004 |  |  | EA | 1 |  | 10 |  | 长春外购
19 | SHT0017975 | 驾驶员座椅总成 | Ea | SHT0000493 | 安全带外部罩壳H4681010091A0 |  |  | EA | 1 |  | 10 |  | 长春外购
20 | SHT0017975 | 驾驶员座椅总成 | Ea | SHT0000496 | 安全带外部罩壳固定卡片H4681010096A0 |  |  | EA | 1 |  | 10 |  | 长春外购
21 | SHT0017975 | 驾驶员座椅总成 | Ea | SHT0002359 | 兰白锌六角薄螺母M16*1.5 |  |  | EA | 1 |  | 10 |  | 长春外购
22 | SHT0017975 | 驾驶员座椅总成 | Ea | SHT0010520 | 变阻尼弹簧φ0.7Φ5.1（内径）*36 |  |  | EA | 1 |  | 10 |  | 长春外购
23 | SHT0017975 | 驾驶员座椅总成 | Ea | SHT0010982 | 司机调角器手柄印标识状态 |  |  | EA | 1 |  | 10 |  | 长春外购
24 | SHT0017975 | 驾驶员座椅总成 | Ea | SHT0011046 | 可变阻调节机构座椅底座FH468100000118A1093 |  |  | EA | 1 |  | 10 |  | 安路普自制
25 | SHT0017975 | 驾驶员座椅总成 | Ea | SHT0011609 | 腰托气袋总成 |  |  | EA | 1 |  | 10 |  | 长春外购
26 | SHT0017975 | 驾驶员座椅总成 | Ea | SHT0012340 | 主驾驶座垫泡沫总成 |  |  | EA | 1 |  | 10 |  | 长春外购
27 | SHT0017975 | 驾驶员座椅总成 | Ea | SHT0013891 | 调角器右罩壳 |  |  | EA | 1 |  | 10 |  | 河北自制
28 | SHT0017975 | 驾驶员座椅总成 | Ea | SHT0014477 | 底座焊接总成 |  |  | EA | 1 |  | 10 |  | 长春外购
29 | SHT0017975 | 驾驶员座椅总成 | Ea | SHT0014598 | 坐盆总成 |  |  | EA | 1 |  | 10 |  | 长春外购
30 | SHT0017975 | 驾驶员座椅总成 | Ea | SHT0014599 | 座垫前部罩壳 |  |  | EA | 1 |  | 10 |  | 河北自制
31 | SHT0017975 | 驾驶员座椅总成 | Ea | SHT0014696 | 安全带锁扣总成 |  |  | EA | 1 |  | 10 |  | 长春外购
32 | SHT0017975 | 驾驶员座椅总成 | Ea | SHT0015332 | J6L滑轨总成SQX3000-6805200 |  |  | EA | 1 |  | 10 |  | 长春外购
33 | SHT0017975 | 驾驶员座椅总成 | Ea | SHT0016020 | 2.0右扶手支架 |  |  | EA | 1 |  | 10 |  | 长春外购
34 | SHT0017975 | 驾驶员座椅总成 | Ea | SHT0016022 | 右扶手本体 |  |  | EA | 1 |  | 10 |  | 长春外购
35 | SHT0017975 | 驾驶员座椅总成 | Ea | SHT0016023 | 扶手遮挡塑料件 |  |  | EA | 1 |  | 10 |  | 长春外购
36 | SHT0017975 | 驾驶员座椅总成 | Ea | SHT0016024 | 限位螺栓M10*15 |  |  | EA | 1 |  | 10 |  | 长春外购
37 | SHT0017975 | 驾驶员座椅总成 | Ea | SHT0016025 | 塑料件安装螺钉M4*8 |  |  | EA | 3 |  | 10 |  | 长春外购
38 | SHT0017975 | 驾驶员座椅总成 | Ea | SHT0016026 | 限位螺栓垫片M10*4 |  |  | EA | 1 |  | 10 |  | 长春外购
39 | SHT0017975 | 驾驶员座椅总成 | Ea | SHT0016487 | 调高手柄总成 |  |  | EA | 1 |  | 10 |  | 安路普自制
40 | SHT0017975 | 驾驶员座椅总成 | Ea | SHT0016630 | 主驾驶调角器总成 |  |  | EA | 1 |  | 10 |  | 河北自制
41 | SHT0017975 | 驾驶员座椅总成 | Ea | SHT0016816 | 靠背坐垫一体塑料包装膜 |  |  | EA | 1 |  | 10 |  | 长春外购
42 | SHT0017975 | 驾驶员座椅总成 | Ea | SHT0016830 | 调角器左罩壳 |  |  | EA | 1 |  | 10 |  | 河北自制
43 | SHT0017975 | 驾驶员座椅总成 | Ea | SHT0017495 | 拉线防转头VDC阀配套使用 |  |  | EA | 1 |  | 10 |  | 河北自制
44 | SHT0017975 | 驾驶员座椅总成 | Ea | SHT0013708 | 靠背骨架焊接总成 |  |  | EA | 1 |  | 10 |  | 长春外购
45 | SHT0017975 | 驾驶员座椅总成 | Ea | SHT0017977 | 驾驶员靠背面套总成 |  |  | EA | 1 |  | 10 |  | 长春外购 |  | 新零件
46 | SHT0017975 | 驾驶员座椅总成 | Ea | SHT0017978 | 靠背泡棉总成 |  |  | EA | 1 |  | 10 |  | 长春外购 |  | 新零件
47 | SHT0017975 | 驾驶员座椅总成 | Ea | SHT0017980 | 驾驶员安全带总成 |  |  | EA | 1 |  | 10 |  | 长春外购 |  | 新零件
48 | SHT0017975 | 驾驶员座椅总成 | Ea | SHT0016871 | 坐垫面套总成 |  |  | EA | 1 |  | 10 |  | 长春外购
49 | SHT0017975 | 驾驶员座椅总成 | Ea | SHT0017818 | 底座模块化 |  |  | EA | 1 |  | 10 |  | 河北自制 |  | 新零件
50 | SHT0017975 | 驾驶员座椅总成 | Ea | SHT0000026 | 管件 |  |  | EA | 1 |  | 10 |  | 长春外购

## 6800010-J70-C00
序号 | 父零件 | 父零件描述 | 父零件单位 | 子零件 | 子零件描述 | 规格型号 | 设计图号 | 子零件单位 | 数量 | 生效日期 | 工序 | 损耗率 | 自制/外购 | 供应商
| 字符/24位 | 字符/24位 | 字符/2位 | 字符/24位 | 字符/24位 | 字符/24位 | 字符/18位 | 字符/2位 | 数字/9位
1 | SHT0017714 | 驾驶员座椅总成 | Ea | SHT0017714 | 驾驶员座椅总成 |  | 6800010-J70-C00 | EA | 1 |  |  |  | 长春自制
2 | SHT0017714 | 驾驶员座椅总成 | EA | SHT0013487 | 靠背通风3D网格 |  |  | EA | 1 |  | 10 |  | 长春外购
3 | SHT0017714 | 驾驶员座椅总成 | EA | SHT0014866 | 靠背舒适性海绵（打孔） |  |  | EA | 1 |  | 10 |  | 长春外购
4 | SHT0017714 | 驾驶员座椅总成 | EA | BEC0010040 | 靠背风扇(不含罩壳) |  |  | EA | 2 |  | 10 |  | 长春外购
5 | SHT0017714 | 驾驶员座椅总成 | Ea | BEC0010017 | 风扇保护壳 |  |  | EA | 4 |  | 10 |  | 长春外购
6 | SHT0017714 | 驾驶员座椅总成 | Ea | BEC0010223 | 靠背加热垫总成 |  |  | EA | 1 |  | 10 |  | 长春外购
7 | SHT0017714 | 驾驶员座椅总成 | Ea | BFA0000011 | 六角头螺栓 |  |  | EA | 8 |  | 10 |  | 长春外购
8 | SHT0017714 | 驾驶员座椅总成 | Ea | BFA0000006 | 平垫圈 |  |  | EA | 8 |  | 10 |  | 长春外购
9 | SHT0017714 | 驾驶员座椅总成 | Ea | BFA0000009 | 弹垫圈 |  |  | EA | 8 |  | 10 |  | 长春外购
10 | SHT0017714 | 驾驶员座椅总成 | Ea | BEC0010222 | 通风加热线束总成 |  |  | EA | 1 |  | 10 |  | 长春外购
11 | SHT0017714 | 驾驶员座椅总成 | Ea | BEC0010122 | 通风加热控制器ECU |  |  | EA | 1 |  | 10 |  | 长春外购
12 | SHT0017714 | 驾驶员座椅总成 | EA | BEC0010355 | 通风开关 |  |  | EA | 1 |  | 10 |  | 长春外购 |  | 新增
13 | SHT0017714 | 驾驶员座椅总成 | EA | BEC0010356 | 加热开关 |  |  | EA | 1 |  | 10 |  | 长春外购 |  | 新增
14 | SHT0017714 | 驾驶员座椅总成 | Ea | SHT0013891 | 调角器右罩壳 |  |  | EA | 1 |  | 10 |  | 河北自制
15 | SHT0017714 | 驾驶员座椅总成 | Ea | SHT0010982 | 调角器手柄 |  |  | EA | 1 |  | 10 |  | 长春外购
16 | SHT0017714 | 驾驶员座椅总成 | Ea | SHT0016487 | 3.1C调高手柄总成 |  |  | EA | 1 |  | 10 |  | 安路普自制
17 | SHT0017714 | 驾驶员座椅总成 | Ea | SHT0014697 | 安全带锁扣总成 |  |  | EA | 1 |  | 10 |  | 长春外购
18 | SHT0017714 | 驾驶员座椅总成 | Ea | BFA0000014 | 圆头割尾自攻钉 |  |  | EA | 3 |  | 10 |  | 长春外购
19 | SHT0017714 | 驾驶员座椅总成 | Ea | BFA0000013 | 大扁头盘头自攻钉 |  |  | EA | 12 |  | 10 |  | 长春外购
20 | SHT0017714 | 驾驶员座椅总成 | Ea | BFA0000001 | C型钉 |  |  | EA | 34 |  | 10 |  | 长春外购
21 | SHT0017714 | 驾驶员座椅总成 | Ea | SHT0000002 | 座椅标识 |  |  | EA | 1 |  | 10 |  | 长春外购
22 | SHT0017714 | 驾驶员座椅总成 | Ea | SHT0014477 | 底座焊接总成 |  |  | EA | 1 |  | 10 |  | 长春外购
23 | SHT0017714 | 驾驶员座椅总成 | Ea | SHT0002359 | 固定螺母 |  |  | EA | 1 |  | 10 |  | 长春外购
24 | SHT0017714 | 驾驶员座椅总成 | Ea | SHT0015332 | J6L滑轨总成 |  |  | EA | 1 |  | 10 |  | 长春外购
25 | SHT0017714 | 驾驶员座椅总成 | Ea | SHT0013504 | 驾驶员安全带总成 |  |  | EA | 1 |  | 10 |  | 长春外购
26 | SHT0017714 | 驾驶员座椅总成 | Ea | SHT0000493 | 安全带外部罩壳 |  |  | EA | 1 |  | 10 |  | 长春外购
27 | SHT0017714 | 驾驶员座椅总成 | Ea | SHT0000496 | 安全带外部罩壳固定卡片 |  |  | EA | 1 |  | 10 |  | 长春外购
28 | SHT0017714 | 驾驶员座椅总成 | Ea | BFA0000005 | 拉铆钉 |  |  | EA | 6 |  | 10 |  | 长春外购
29 | SHT0017714 | 驾驶员座椅总成 | Ea | SHT0013907 | 波纹管 |  |  | EA | 2 |  | 10 |  | 长春外购
30 | SHT0017714 | 驾驶员座椅总成 | Ea | SHT0016591 | 靠背舒适性海绵（打孔+按摩气袋沉槽） |  |  | EA | 1 |  | 10 |  | 长春外购
31 | SHT0017714 | 驾驶员座椅总成 | Ea | SHT0016288 | 气泵分总成 |  |  | EA | 1 |  | 10 |  | 长春外购
32 | SHT0017714 | 驾驶员座椅总成 | Ea | SHT0016289 | 按摩系统控制器分总成 |  |  | EA | 1 |  | 10 |  | 长春外购
33 | SHT0017714 | 驾驶员座椅总成 | Ea | SHT0016290 | 按压式开关分总成 |  |  | EA | 1 |  | 10 |  | 长春外购
34 | SHT0017714 | 驾驶员座椅总成 | Ea | SHT0016291 | 按摩气袋分总成 |  |  | EA | 1 |  | 10 |  | 长春外购
35 | SHT0017714 | 驾驶员座椅总成 | Ea | SHT0016292 | 按摩气袋主线束 |  |  | EA | 1 |  | 10 |  | 长春外购
36 | SHT0017714 | 驾驶员座椅总成 | Ea | SHT0016020 | 2.0右扶手支架 |  |  | EA | 1 |  | 10 |  | 长春外购
37 | SHT0017714 | 驾驶员座椅总成 | Ea | SHT0016022 | 右扶手本体 |  |  | EA | 1 |  | 10 |  | 长春外购
38 | SHT0017714 | 驾驶员座椅总成 | Ea | SHT0016024 | 限位螺栓 |  |  | EA | 1 |  | 10 |  | 长春外购
39 | SHT0017714 | 驾驶员座椅总成 | Ea | SHT0016026 | 限位螺栓垫片 |  |  | EA | 1 |  | 10 |  | 长春外购
40 | SHT0017714 | 驾驶员座椅总成 | Ea | SHT0016023 | 扶手遮挡塑料件 |  |  | EA | 1 |  | 10 |  | 长春外购
41 | SHT0017714 | 驾驶员座椅总成 | Ea | SHT0016025 | 塑料件安装螺钉 |  |  | EA | 3 |  | 10 |  | 长春外购
42 | SHT0017714 | 驾驶员座椅总成 | Ea | BFA0000018 | 内六角螺栓 |  |  | EA | 4 |  | 10 |  | 长春外购
43 | SHT0017714 | 驾驶员座椅总成 | Ea | SHT0016630 | 主驾驶调角器总成 |  |  | EA | 1 |  | 10 |  | 河北自制
44 | SHT0017714 | 驾驶员座椅总成 | Ea | SHT0014616 | 调角器左罩壳 |  |  | EA | 1 |  | 10 |  | 河北自制
45 | SHT0017714 | 驾驶员座椅总成 | Ea | SHT0014562 | 阻尼堵盖 |  |  | EA | 1 |  | 10 |  | 河北自制
46 | SHT0017714 | 驾驶员座椅总成 | Ea | SHT0016812 | 驾驶员靠背坐垫一体包装膜 |  |  | EA | 1 |  | 10 |  | 长春外购
47 | SHT0017714 | 驾驶员座椅总成 | Ea | BCL0010024 | R型固定夹 |  |  | EA | 1 |  | 10 |  | 长春外购
48 | SHT0017714 | 驾驶员座椅总成 | Ea | BSP0000030 | 气管防护弹簧 |  |  | EA | 1 |  | 10 |  | 长春外购
49 | SHT0017714 | 驾驶员座椅总成 | Ea | BPC0010344 | 进气接头6-6 |  |  | EA | 1 |  | 10 |  | 长春外购
50 | SHT0017714 | 驾驶员座椅总成 | Ea | SHT0017412 | 装车接头 |  |  | EA | 1 |  | 10 |  | 安路普自制
51 | SHT0017714 | 驾驶员座椅总成 | Ea | BPC0010012 | 4mm卡箍 |  |  | EA | 1 |  | 10 |  | 长春外购
52 | SHT0017714 | 驾驶员座椅总成 | Ea | SHT0013708 | 靠背骨架焊接总成 |  |  | EA | 1 |  | 10 |  | 长春外购
53 | SHT0017714 | 驾驶员座椅总成 | Ea | SHT0017724 | 驾驶员靠背面套总成 |  |  | EA | 1 |  | 10 |  | 长春外购
54 | SHT0017714 | 驾驶员座椅总成 | Ea | SHT0017727 | 靠背泡棉总成 |  |  | EA | 1 |  | 10 |  | 长春外购
55 | SHT0017714 | 驾驶员座椅总成 | Ea | SHT0017733 | 坐垫面套总成 |  |  | EA | 1 |  | 10 |  | 长春外购
56 | SHT0017714 | 驾驶员座椅总成 | Ea | SHT0016954 | 驾驶员坐垫泡沫总成（通风） |  |  | EA | 1 |  | 10 |  | 长春外购
57 | SHT0017714 | 驾驶员座椅总成 | Ea | SHT0012178 | 延伸座盆总成 |  |  | EA | 1 |  | 10 |  | 长春外购
58 | SHT0017714 | 驾驶员座椅总成 | Ea | SHT0011090 | 坐垫3D网格 |  |  | EA | 1 |  | 10 |  | 长春外购
59 | SHT0017714 | 驾驶员座椅总成 | Ea | BEC0010343 | 坐垫加热垫总成 |  |  | EA | 1 |  | 10 |  | 长春外购
60 | SHT0017714 | 驾驶员座椅总成 | Ea | SHT0017738 | 底座模块化 |  |  | EA | 1 |  | 10 |  | 河北自制
61 | SHT0017714 | 驾驶员座椅总成 | Ea | SHT0001653 | 座盆延伸手柄 |  |  | EA | 1 |  | 10 |  | 长春外购
62 | SHT0017714 | 驾驶员座椅总成 | Ea | SHT0017750 | 座垫前部罩壳 |  |  | EA | 1 |  | 10 |  | 河北自制
63 | SHT0017714 | 驾驶员座椅总成 | EA | SHT0017495 | 拉线防转块 |  |  | EA | 1 |  | 10 |  | 河北自制 |  | 新增

## 6800010AJ70-C00
序号 | 父零件 | 父零件描述 | 父零件单位 | 子零件 | 子零件描述 | 规格型号 | 设计图号 | 子零件单位 | 数量 | 生效日期 | 工序 | 损耗率 | 自制/外购 | 供应商
| 字符/24位 | 字符/24位 | 字符/2位 | 字符/24位 | 字符/24位 | 字符/24位 | 字符/18位 | 字符/2位 | 数字/9位
1 | SHT0017715 | 驾驶员座椅总成 | Ea | SHT0017715 | 驾驶员座椅总成 |  | 6800010AJ70-C00 | EA | 1 |  |  |  | 长春自制
2 | SHT0017715 | 驾驶员座椅总成 | EA | SHT0013487 | 靠背通风3D网格 |  |  | EA | 1 |  | 10 |  | 长春外购
3 | SHT0017715 | 驾驶员座椅总成 | EA | SHT0014866 | 靠背舒适性海绵（打孔） |  |  | EA | 1 |  | 10 |  | 长春外购
4 | SHT0017715 | 驾驶员座椅总成 | EA | BEC0010040 | 靠背风扇(不含罩壳) |  |  | EA | 2 |  | 10 |  | 长春外购
5 | SHT0017715 | 驾驶员座椅总成 | EA | BEC0010017 | 风扇保护壳 |  |  | EA | 4 |  | 10 |  | 长春外购
6 | SHT0017715 | 驾驶员座椅总成 | EA | BEC0010223 | 靠背加热垫总成 |  |  | EA | 1 |  | 10 |  | 长春外购
7 | SHT0017715 | 驾驶员座椅总成 | Ea | BFA0000011 | 六角头螺栓 |  |  | EA | 8 |  | 10 |  | 长春外购
8 | SHT0017715 | 驾驶员座椅总成 | Ea | BFA0000006 | 平垫圈 |  |  | EA | 8 |  | 10 |  | 长春外购
9 | SHT0017715 | 驾驶员座椅总成 | Ea | BFA0000009 | 弹垫圈 |  |  | EA | 8 |  | 10 |  | 长春外购
10 | SHT0017715 | 驾驶员座椅总成 | Ea | SHT0012366 | 主驾驶座垫泡沫总成（通风） |  |  | EA | 1 |  | 10 |  | 长春外购
11 | SHT0017715 | 驾驶员座椅总成 | Ea | BFA0000016 | 座盆固定螺钉 |  |  | EA | 4 |  | 10 |  | 长春外购
12 | SHT0017715 | 驾驶员座椅总成 | Ea | BEC0010222 | 通风加热线束总成 |  |  | EA | 1 |  | 10 |  | 长春外购
13 | SHT0017715 | 驾驶员座椅总成 | Ea | BEC0010122 | 通风加热控制器ECU |  |  | EA | 1 |  | 10 |  | 长春外购
14 | SHT0017715 | 驾驶员座椅总成 | EA | BEC0010355 | 通风开关 |  |  | EA | 1 |  | 10 |  | 长春外购 |  | 新增
15 | SHT0017715 | 驾驶员座椅总成 | EA | BEC0010356 | 加热开关 |  |  | EA | 1 |  | 10 |  | 长春外购 |  | 新增
16 | SHT0017715 | 驾驶员座椅总成 | Ea | SHT0013891 | 调角器右罩壳 |  |  | EA | 1 |  | 10 |  | 河北自制
17 | SHT0017715 | 驾驶员座椅总成 | Ea | SHT0014599 | 座垫前部罩壳 |  |  | EA | 1 |  | 10 |  | 河北自制
18 | SHT0017715 | 驾驶员座椅总成 | Ea | SHT0010982 | 调角器手柄 |  |  | EA | 1 |  | 10 |  | 长春外购
19 | SHT0017715 | 驾驶员座椅总成 | Ea | SHT0014697 | 安全带锁扣总成 |  |  | EA | 1 |  | 10 |  | 长春外购
20 | SHT0017715 | 驾驶员座椅总成 | Ea | BFA0000014 | 圆头割尾自攻钉 |  |  | EA | 4 |  | 10 |  | 长春外购
21 | SHT0017715 | 驾驶员座椅总成 | Ea | BFA0000013 | 大扁头盘头自攻钉 |  |  | EA | 10 |  | 10 |  | 长春外购
22 | SHT0017715 | 驾驶员座椅总成 | Ea | BFA0000001 | C型钉 |  |  | EA | 34 |  | 10 |  | 长春外购
23 | SHT0017715 | 驾驶员座椅总成 | Ea | SHT0000002 | 座椅标识 |  |  | EA | 1 |  | 10 |  | 长春外购
24 | SHT0017715 | 驾驶员座椅总成 | Ea | SHT0002359 | 固定螺母 |  |  | EA | 1 |  | 10 |  | 长春外购
25 | SHT0017715 | 驾驶员座椅总成 | Ea | SHT0015332 | J6L滑轨总成 |  |  | EA | 1 |  | 10 |  | 长春外购
26 | SHT0017715 | 驾驶员座椅总成 | Ea | SHT0013504 | 驾驶员安全带总成 |  |  | EA | 1 |  | 10 |  | 长春外购
27 | SHT0017715 | 驾驶员座椅总成 | Ea | SHT0000493 | 安全带外部罩壳 |  |  | EA | 1 |  | 10 |  | 长春外购
28 | SHT0017715 | 驾驶员座椅总成 | Ea | SHT0000496 | 安全带外部罩壳固定卡片 |  |  | EA | 1 |  | 10 |  | 长春外购
29 | SHT0017715 | 驾驶员座椅总成 | Ea | BFA0000005 | 拉铆钉 |  |  | EA | 6 |  | 10 |  | 长春外购
30 | SHT0017715 | 驾驶员座椅总成 | Ea | SHT0013907 | 波纹管 |  |  | EA | 2 |  | 10 |  | 长春外购
31 | SHT0017715 | 驾驶员座椅总成 | Ea | SHT0016020 | 2.0右扶手支架 |  |  | EA | 1 |  | 10 |  | 长春外购
32 | SHT0017715 | 驾驶员座椅总成 | Ea | SHT0016022 | 右扶手本体 |  |  | EA | 1 |  | 10 |  | 长春外购
33 | SHT0017715 | 驾驶员座椅总成 | Ea | SHT0016024 | 限位螺栓 |  |  | EA | 1 |  | 10 |  | 长春外购
34 | SHT0017715 | 驾驶员座椅总成 | Ea | SHT0016026 | 限位螺栓垫片 |  |  | EA | 1 |  | 10 |  | 长春外购
35 | SHT0017715 | 驾驶员座椅总成 | Ea | SHT0016023 | 扶手遮挡塑料件 |  |  | EA | 1 |  | 10 |  | 长春外购
36 | SHT0017715 | 驾驶员座椅总成 | Ea | SHT0016025 | 塑料件安装螺钉 |  |  | EA | 3 |  | 10 |  | 长春外购
37 | SHT0017715 | 驾驶员座椅总成 | Ea | BFA0000018 | 内六角螺栓 |  |  | EA | 4 |  | 10 |  | 长春外购
38 | SHT0017715 | 驾驶员座椅总成 | Ea | SHT0016630 | 主驾驶调角器总成 |  |  | EA | 1 |  | 10 |  | 河北自制
39 | SHT0017715 | 驾驶员座椅总成 | Ea | SHT0011609 | 气袋腰拖总成 |  |  | EA | 1 |  | 10 |  | 长春外购
40 | SHT0017715 | 驾驶员座椅总成 | Ea | BPC0010220 | 腰托二联阀 |  |  | EA | 1 |  | 10 |  | 长春外购
41 | SHT0017715 | 驾驶员座椅总成 | Ea | SHT0016830 | 调角器左罩壳 |  |  | EA | 1 |  | 10 |  | 河北自制
42 | SHT0017715 | 驾驶员座椅总成 | Ea | SHT0013737 | 阻尼器调节机构 |  |  | EA | 1 |  | 10 |  | 长春外购 | 安路普 | 新增
43 | SHT0017715 | 驾驶员座椅总成 | Ea | SHT0010520 | 变阻尼弹簧 |  |  | EA | 1 |  | 10 |  | 长春外购
44 | SHT0017715 | 驾驶员座椅总成 | Ea | BFA0000285 | 开口挡圈 |  |  | EA | 1 |  | 10 |  | 长春外购
45 | SHT0017715 | 驾驶员座椅总成 | Ea | SHT0016812 | 驾驶员靠背坐垫一体塑料膜 |  |  | EA | 1 |  | 10 |  | 长春外购
46 | SHT0017715 | 驾驶员座椅总成 | Ea | BFA0010125 | 十字槽自攻螺钉 |  |  | EA | 1 |  | 10 |  | 长春外购
47 | SHT0017715 | 驾驶员座椅总成 | Ea | SHT0016487 | 3.1C调高手柄总成 |  |  | EA | 1 |  | 10 |  | 安路普自制
48 | SHT0017715 | 驾驶员座椅总成 | Ea | BCL0010024 | R型固定夹 |  |  | EA | 1 |  | 10 |  | 长春外购
49 | SHT0017715 | 驾驶员座椅总成 | Ea | BSP0000030 | 气管防护弹簧 |  |  | EA | 1 |  | 10 |  | 长春外购
50 | SHT0017715 | 驾驶员座椅总成 | Ea | BFA0000004 | 白色扎带 |  |  | EA | 1 |  | 10 |  | 长春外购
51 | SHT0017715 | 驾驶员座椅总成 | Ea | BPC0010344 | 进气接头6-6 |  |  | EA | 1 |  | 10 |  | 长春外购
52 | SHT0017715 | 驾驶员座椅总成 | Ea | SHT0017412 | 装车接头 |  |  | EA | 1 |  | 10 |  | 安路普自制
53 | SHT0017715 | 驾驶员座椅总成 | Ea | BPC0010012 | 4mm卡箍 |  |  | EA | 1 |  | 10 |  | 长春外购
54 | SHT0017715 | 驾驶员座椅总成 | Ea | SHT0013708 | 靠背骨架焊接总成 |  |  | EA | 1 |  | 10 |  | 河北自制
55 | SHT0017715 | 驾驶员座椅总成 | Ea | SHT0017724 | 驾驶员靠背面套总成 |  |  | EA | 1 |  | 10 |  | 长春外购
56 | SHT0017715 | 驾驶员座椅总成 | Ea | SHT0017727 | 靠背泡棉总成 |  |  | EA | 1 |  | 10 |  | 长春外购
57 | SHT0017715 | 驾驶员座椅总成 | Ea | SHT0017733 | 坐垫面套总成 |  |  | EA | 1 |  | 10 |  | 长春外购
58 | SHT0017715 | 驾驶员座椅总成 | Ea | SHT0016954 | 驾驶员坐垫泡沫总成（通风） |  |  | EA | 1 |  | 10 |  | 长春外购
59 | SHT0017715 | 驾驶员座椅总成 | Ea | SHT0012178 | 延伸座盆总成 |  |  | EA | 1 |  | 10 |  | 长春外购
60 | SHT0017715 | 驾驶员座椅总成 | Ea | SHT0011090 | 坐垫3D网格 |  |  | EA | 1 |  | 10 |  | 长春外购
61 | SHT0017715 | 驾驶员座椅总成 | Ea | BEC0010343 | 坐垫加热垫总成 |  |  | EA | 1 |  | 10 |  | 长春外购
62 | SHT0017715 | 驾驶员座椅总成 | Ea | SHT0017737 | 底座模块化 |  |  | EA | 1 |  | 10 |  | 河北自制
63 | SHT0017715 | 驾驶员座椅总成 | Ea | SHT0001653 | 座盆延伸手柄 |  |  | EA | 1 |  | 10 |  | 河北代购
64 | SHT0017715 | 驾驶员座椅总成 | Ea | SHT0017750 | 座垫前部罩壳 |  |  | EA | 1 |  | 10 |  | 河北自制
65 | SHT0017715 | 驾驶员座椅总成 | Ea | SHT0017739 | 底座焊接总成 |  |  | EA | 1 |  | 10 |  | 长春外购
66 | SHT0017715 | 驾驶员座椅总成 | Ea | SHT0017742 | 水杯底座 |  |  | EA | 1 |  | 10 |  | 长春外购
67 | SHT0017715 | 驾驶员座椅总成 | Ea | SHT0017743 | 橡胶塞片 |  |  | EA | 2 |  | 10 |  | 长春外购
68 | SHT0017715 | 驾驶员座椅总成 | EA | SHT0017495 | 拉线防转块 |  |  | EA | 1 |  | 10 |  | 河北自制 |  | 新增

## 6800010BJ70-C00
序号 | 父零件 | 父零件描述 | 父零件单位 | 子零件 | 子零件描述 | 规格型号 | 设计图号 | 子零件单位 | 数量 | 生效日期 | 工序 | 损耗率 | 自制/外购 | 供应商
| 字符/24位 | 字符/24位 | 字符/2位 | 字符/24位 | 字符/24位 | 字符/24位 | 字符/18位 | 字符/2位 | 数字/9位
1 | SHT0017716 | 驾驶员座椅总成 | Ea | SHT0017716 | 驾驶员座椅总成 |  | 6800010BJ70-C00 | EA | 1 |  |  |  | 长春自制
2 | SHT0017716 | 驾驶员座椅总成 | EA | SHT0013487 | 靠背通风3D网格 |  |  | EA | 1 |  | 10 |  | 长春外购
3 | SHT0017716 | 驾驶员座椅总成 | EA | SHT0014866 | 靠背舒适性海绵（打孔） |  |  | EA | 1 |  | 10 |  | 长春外购
4 | SHT0017716 | 驾驶员座椅总成 | EA | BEC0010040 | 靠背风扇(不含罩壳) |  |  | EA | 2 |  | 10 |  | 长春外购
5 | SHT0017716 | 驾驶员座椅总成 | EA | BEC0010017 | 风扇保护壳 |  |  | EA | 4 |  | 10 |  | 长春外购
6 | SHT0017716 | 驾驶员座椅总成 | Ea | BFA0000011 | 六角头螺栓 |  |  | EA | 8 |  | 10 |  | 长春外购
7 | SHT0017716 | 驾驶员座椅总成 | Ea | BFA0000006 | 平垫圈 |  |  | EA | 8 |  | 10 |  | 长春外购
8 | SHT0017716 | 驾驶员座椅总成 | Ea | BFA0000009 | 弹垫圈 |  |  | EA | 8 |  | 10 |  | 长春外购
9 | SHT0017716 | 驾驶员座椅总成 | Ea | SHT0012366 | 主驾驶座垫泡沫总成（通风） |  |  | EA | 1 |  | 10 |  | 长春外购
10 | SHT0017716 | 驾驶员座椅总成 | Ea | BFA0000016 | 座盆固定螺钉 |  |  | EA | 4 |  | 10 |  | 长春外购
11 | SHT0017716 | 驾驶员座椅总成 | EA | BEC0010355 | 通风开关 |  |  | EA | 1 |  | 10 |  | 长春外购 |  | 新增
12 | SHT0017716 | 驾驶员座椅总成 | Ea | SHT0013891 | 调角器右罩壳 |  |  | EA | 1 |  | 10 |  | 河北自制
13 | SHT0017716 | 驾驶员座椅总成 | Ea | SHT0014599 | 座垫前部罩壳 |  |  | EA | 1 |  | 10 |  | 河北自制
14 | SHT0017716 | 驾驶员座椅总成 | Ea | SHT0010982 | 调角器手柄 |  |  | EA | 1 |  | 10 |  | 长春外购
15 | SHT0017716 | 驾驶员座椅总成 | Ea | SHT0014697 | 安全带锁扣总成 |  |  | EA | 1 |  | 10 |  | 长春外购
16 | SHT0017716 | 驾驶员座椅总成 | Ea | BFA0000014 | 圆头割尾自攻钉 |  |  | EA | 4 |  | 10 |  | 长春外购
17 | SHT0017716 | 驾驶员座椅总成 | Ea | BFA0000013 | 大扁头盘头自攻钉 |  |  | EA | 10 |  | 10 |  | 长春外购
18 | SHT0017716 | 驾驶员座椅总成 | Ea | BFA0000001 | C型钉 |  |  | EA | 34 |  | 10 |  | 长春外购
19 | SHT0017716 | 驾驶员座椅总成 | Ea | SHT0000002 | 座椅标识 |  |  | EA | 1 |  | 10 |  | 长春外购
20 | SHT0017716 | 驾驶员座椅总成 | Ea | SHT0002359 | 固定螺母 |  |  | EA | 1 |  | 10 |  | 长春外购
21 | SHT0017716 | 驾驶员座椅总成 | Ea | SHT0015332 | J6L滑轨总成 |  |  | EA | 1 |  | 10 |  | 长春外购
22 | SHT0017716 | 驾驶员座椅总成 | Ea | SHT0013504 | 驾驶员安全带总成 |  |  | EA | 1 |  | 10 |  | 长春外购
23 | SHT0017716 | 驾驶员座椅总成 | Ea | SHT0000493 | 安全带外部罩壳 |  |  | EA | 1 |  | 10 |  | 长春外购
24 | SHT0017716 | 驾驶员座椅总成 | Ea | SHT0000496 | 安全带外部罩壳固定卡片 |  |  | EA | 1 |  | 10 |  | 长春外购
25 | SHT0017716 | 驾驶员座椅总成 | Ea | BFA0000005 | 拉铆钉 |  |  | EA | 6 |  | 10 |  | 长春外购
26 | SHT0017716 | 驾驶员座椅总成 | Ea | SHT0013907 | 波纹管 |  |  | EA | 2 |  | 10 |  | 长春外购
27 | SHT0017716 | 驾驶员座椅总成 | Ea | SHT0016020 | 2.0右扶手支架 |  |  | EA | 1 |  | 10 |  | 长春外购
28 | SHT0017716 | 驾驶员座椅总成 | Ea | SHT0016022 | 右扶手本体 |  |  | EA | 1 |  | 10 |  | 长春外购
29 | SHT0017716 | 驾驶员座椅总成 | Ea | SHT0016024 | 限位螺栓 |  |  | EA | 1 |  | 10 |  | 长春外购
30 | SHT0017716 | 驾驶员座椅总成 | Ea | SHT0016026 | 限位螺栓垫片 |  |  | EA | 1 |  | 10 |  | 长春外购
31 | SHT0017716 | 驾驶员座椅总成 | Ea | SHT0016023 | 扶手遮挡塑料件 |  |  | EA | 1 |  | 10 |  | 长春外购
32 | SHT0017716 | 驾驶员座椅总成 | Ea | SHT0016025 | 塑料件安装螺钉 |  |  | EA | 3 |  | 10 |  | 长春外购
33 | SHT0017716 | 驾驶员座椅总成 | Ea | BFA0000018 | 内六角螺栓 |  |  | EA | 4 |  | 10 |  | 长春外购
34 | SHT0017716 | 驾驶员座椅总成 | Ea | SHT0016630 | 主驾驶调角器总成 |  |  | EA | 1 |  | 10 |  | 河北自制
35 | SHT0017716 | 驾驶员座椅总成 | Ea | SHT0011609 | 气袋腰拖总成 |  |  | EA | 1 |  | 10 |  | 长春外购
36 | SHT0017716 | 驾驶员座椅总成 | Ea | BPC0010220 | 腰托二联阀 |  |  | EA | 1 |  | 10 |  | 长春外购
37 | SHT0017716 | 驾驶员座椅总成 | Ea | SHT0013737 | 阻尼器调节机构 |  |  | EA | 1 |  | 10 |  | 长春外购 | 安路普 | 新增
38 | SHT0017716 | 驾驶员座椅总成 | Ea | SHT0010520 | 变阻尼弹簧 |  |  | EA | 1 |  | 10 |  | 长春外购
39 | SHT0017716 | 驾驶员座椅总成 | Ea | BFA0000285 | 开口挡圈 |  |  | EA | 1 |  | 10 |  | 长春外购
40 | SHT0017716 | 驾驶员座椅总成 | Ea | BEC0010268 | 单通风线束总成 |  |  | EA | 1 |  | 10 |  | 长春外购
41 | SHT0017716 | 驾驶员座椅总成 | Ea | BEC0010087 | 经济型单通风ECU |  |  | EA | 1 |  | 10 |  | 长春外购
42 | SHT0017716 | 驾驶员座椅总成 | Ea | SHT0016830 | 调角器左罩壳 |  |  | EA | 1 |  | 10 |  | 河北自制
43 | SHT0017716 | 驾驶员座椅总成 | Ea | SHT0016812 | 驾驶员靠背坐垫一体塑料膜 |  |  | EA | 1 |  | 10 |  | 长春外购
44 | SHT0017716 | 驾驶员座椅总成 | Ea | BFA0010125 | 十字槽自攻螺钉 |  |  | EA | 1 |  | 10 |  | 长春外购 |  |  | 固定阻尼用
45 | SHT0017716 | 驾驶员座椅总成 | Ea | SHT0016487 | 3.1C调高手柄总成 |  |  | EA | 1 |  | 10 |  | 安路普自制
46 | SHT0017716 | 驾驶员座椅总成 | Ea | BCL0010024 | R型固定夹 |  |  | EA | 1 |  | 10 |  | 长春外购
47 | SHT0017716 | 驾驶员座椅总成 | Ea | BSP0000030 | 气管防护弹簧 |  |  | EA | 1 |  | 10 |  | 长春外购
48 | SHT0017716 | 驾驶员座椅总成 | Ea | BFA0000004 | 白色扎带 |  |  | EA | 1 |  | 10 |  | 长春外购
49 | SHT0017716 | 驾驶员座椅总成 | Ea | BPC0010344 | 进气接头6-6 |  |  | EA | 1 |  | 10 |  | 长春外购
50 | SHT0017716 | 驾驶员座椅总成 | Ea | SHT0017412 | 装车接头 |  |  | EA | 1 |  | 10 |  | 安路普自制
51 | SHT0017716 | 驾驶员座椅总成 | Ea | BPC0010012 | 4mm卡箍 |  |  | EA | 1 |  | 10 |  | 长春外购
52 | SHT0017716 | 驾驶员座椅总成 | Ea | SHT0013708 | 靠背骨架焊接总成 |  |  | EA | 1 |  | 10 |  | 河北自制
53 | SHT0017716 | 驾驶员座椅总成 | Ea | SHT0017724 | 驾驶员靠背面套总成 |  |  | EA | 1 |  | 10 |  | 长春外购
54 | SHT0017716 | 驾驶员座椅总成 | Ea | SHT0017727 | 靠背泡棉总成 |  |  | EA | 1 |  | 10 |  | 长春外购
55 | SHT0017716 | 驾驶员座椅总成 | Ea | SHT0017733 | 坐垫面套总成 |  |  | EA | 1 |  | 10 |  | 长春外购
56 | SHT0017716 | 驾驶员座椅总成 | Ea | SHT0016954 | 驾驶员坐垫泡沫总成（通风） |  |  | EA | 1 |  | 10 |  | 长春外购
57 | SHT0017716 | 驾驶员座椅总成 | Ea | SHT0012178 | 延伸座盆总成 |  |  | EA | 1 |  | 10 |  | 长春外购
58 | SHT0017716 | 驾驶员座椅总成 | Ea | SHT0011090 | 坐垫3D网格 |  |  | EA | 1 |  | 10 |  | 长春外购
59 | SHT0017716 | 驾驶员座椅总成 | Ea | SHT0017737 | 底座模块化 |  |  | EA | 1 |  | 10 |  | 河北自制
60 | SHT0017716 | 驾驶员座椅总成 | Ea | SHT0001653 | 座盆延伸手柄 |  |  | EA | 1 |  | 10 |  | 河北代购
61 | SHT0017716 | 驾驶员座椅总成 | Ea | SHT0017750 | 座垫前部罩壳 |  |  | EA | 1 |  | 10 |  | 河北自制
62 | SHT0017716 | 驾驶员座椅总成 | Ea | SHT0017739 | 底座焊接总成 |  |  | EA | 1 |  | 10 |  | 长春外购
63 | SHT0017716 | 驾驶员座椅总成 | Ea | SHT0017742 | 水杯底座 |  |  | EA | 1 |  | 10 |  | 长春外购
64 | SHT0017716 | 驾驶员座椅总成 | Ea | SHT0017743 | 橡胶塞片 |  |  | EA | 2 |  | 10 |  | 长春外购
65 | SHT0017716 | 驾驶员座椅总成 | EA | SHT0017495 | 拉线防转块 |  |  | EA | 1 |  | 10 |  | 河北自制 |  | 新增

## 6800010HH13J
序号 | 父零件 | 父零件描述 | 父零件单位 | 子零件 | 子零件描述 | 规格型号 | 设计图号 | 子零件单位 | 数量 | 生效日期 | 工序 | 损耗率 | 自制/外购 | 供应商
| 字符/24位 | 字符/24位 | 字符/2位 | 字符/24位 | 字符/24位 | 字符/24位 | 字符/18位 | 字符/2位 | 数字/9位
1 | SHT0017718 | 驾驶员座椅总成 | Ea | SHT0017718 | 驾驶员座椅总成 |  | 6800010HH13J | Ea | 1
2 | SHT0017718 | 驾驶员座椅总成 | Ea | SHT0015550 | 靠背骨架焊接总成 |  |  | EA | 1 |  | 10 |  | 长春外购
3 | SHT0017718 | 驾驶员座椅总成 | Ea | SHT0017725 | 驾驶员靠背面套总成 |  |  | EA | 1 |  | 10 |  | 长春外购
4 | SHT0017718 | 驾驶员座椅总成 | Ea | SHT0015048 | 靠背泡棉总成（先使用SHT0013536） |  |  | EA | 1 |  | 10 |  | 长春外购
5 | SHT0017718 | 驾驶员座椅总成 | Ea | SHT0011609 | 气袋腰拖总成 |  |  | EA | 1 |  | 10 |  | 长春外购
6 | SHT0017718 | 驾驶员座椅总成 | Ea | SHT0013487 | 靠背通风3D网格 |  |  | EA | 1 |  | 10 |  | 长春外购
7 | SHT0017718 | 驾驶员座椅总成 | Ea | SHT0014866 | 靠背舒适性海绵（打孔） |  |  | EA | 1 |  | 10 |  | 长春外购
8 | SHT0017718 | 驾驶员座椅总成 | Ea | BEC0010040 | 靠背风扇(不含罩壳) |  |  | EA | 1 |  | 10 |  | 长春外购
9 | SHT0017718 | 驾驶员座椅总成 | Ea | BEC0010017 | 风扇保护壳 |  |  | EA | 5 |  | 10 |  | 长春外购
10 | SHT0017718 | 驾驶员座椅总成 | Ea | BEC0010223 | 靠背加热垫总成 |  |  | EA | 1 |  | 10 |  | 长春外购
12 | SHT0017718 | 驾驶员座椅总成 | Ea | SHT0016021 | 1.0右扶手支架 |  |  | EA | 1 |  | 10 |  | 长春外购
13 | SHT0017718 | 驾驶员座椅总成 | Ea | SHT0016022 | 右扶手本体 |  |  | EA | 1 |  | 10 |  | 长春外购
14 | SHT0017718 | 驾驶员座椅总成 | Ea | SHT0016024 | 限位螺栓 | M10*15 |  | EA | 1 |  | 10 |  | 长春外购
15 | SHT0017718 | 驾驶员座椅总成 | Ea | SHT0016026 | 限位螺栓垫片 | M10*4 |  | EA | 1 |  | 10 |  | 长春外购
16 | SHT0017718 | 驾驶员座椅总成 | Ea | SHT0016023 | 扶手遮挡塑料件 |  |  | EA | 1 |  | 10 |  | 长春外购
17 | SHT0017718 | 驾驶员座椅总成 | Ea | SHT0016025 | 塑料件安装螺钉 | M4*8 |  | EA | 3 |  | 10 |  | 长春外购
18 | SHT0017718 | 驾驶员座椅总成 | Ea | SHT0001838 | 主边调角器总成 |  |  | EA | 1 |  | 10 |  | 河北自制
19 | SHT0017718 | 驾驶员座椅总成 | Ea | SHT0001839 | 副边调角器总成 |  |  | EA | 1 |  | 10 |  | 河北自制
20 | SHT0017718 | 驾驶员座椅总成 | Ea | BFA0000011 | 六角头螺栓 |  |  | EA | 6 |  | 10 |  | 长春外购
21 | SHT0017718 | 驾驶员座椅总成 | Ea | BFA0000006 | 平垫圈 |  |  | EA | 8 |  | 10 |  | 长春外购
22 | SHT0017718 | 驾驶员座椅总成 | Ea | BFA0000009 | 弹垫圈 |  |  | EA | 8 |  | 10 |  | 长春外购
23 | SHT0017718 | 驾驶员座椅总成 | Ea | SHT0017734 | 坐垫面套总成 |  |  | EA | 1 |  | 10 |  | 长春外购
24 | SHT0017718 | 驾驶员座椅总成 | Ea | SHT0012366 | 主驾驶座垫泡沫总成（通风） |  |  | EA | 1 |  | 10 |  | 长春外购
25 | SHT0017718 | 驾驶员座椅总成 | Ea | SHT0014598 | 坐盆总成 |  |  | EA | 1 |  | 10 |  | 长春外购
26 | SHT0017718 | 驾驶员座椅总成 | Ea | BFA0000016 | 座盆固定螺钉 |  |  | EA | 1 |  | 10 |  | 长春外购
27 | SHT0017718 | 驾驶员座椅总成 | Ea | SHT0013524 | 座垫通风3D网格 |  |  | EA | 1 |  | 10 |  | 长春外购
28 | SHT0017718 | 驾驶员座椅总成 | Ea | BEC0010041 | 坐垫风扇总成 |  |  | EA | 1 |  | 10 |  | 长春外购
29 | SHT0017718 | 驾驶员座椅总成 | Ea | BEC0010098 | 坐垫加热垫总成 |  |  | EA | 1 |  | 10 |  | 长春外购
30 | SHT0017718 | 驾驶员座椅总成 | Ea | BEC0010222 | 通风加热线束总成 |  |  | EA | 1 |  | 10 |  | 长春外购
31 | SHT0017718 | 驾驶员座椅总成 | Ea | BEC0010122 | 通风加热控制器ECU |  |  | EA | 1 |  | 10 |  | 长春外购
33 | SHT0017718 | 驾驶员座椅总成 | EA | BEC0010355 | 通风开关 |  |  | EA | 1 |  | 10 |  | 长春外购 |  | 新增
35 | SHT0017718 | 驾驶员座椅总成 | EA | BEC0010356 | 加热开关 |  |  | EA | 1 |  | 10 |  | 长春外购 |  | 新增
36 | SHT0017718 | 驾驶员座椅总成 | Ea | SHT0014620 | 调角器左罩壳 |  |  | EA | 1 |  | 10 |  | 长春外购 |  |  | BOM上是SHT0014618
37 | SHT0017718 | 驾驶员座椅总成 | Ea | SHT0014562 | 阻尼堵盖 |  |  | EA | 1 |  | 10 |  | 河北自制
38 | SHT0017718 | 驾驶员座椅总成 | Ea | SHT0013891 | 调角器右罩壳 |  |  | EA | 1 |  | 10 |  | 河北自制
39 | SHT0017718 | 驾驶员座椅总成 | Ea | SHT0014599 | 座垫前部罩壳 |  |  | EA | 1 |  | 10 |  | 河北自制
40 | SHT0017718 | 驾驶员座椅总成 | Ea | BSP0010020 | 罩壳弹簧卡子 |  |  | EA | 1 |  | 10 |  | 长春外购
41 | SHT0017718 | 驾驶员座椅总成 | Ea | SHT0010982 | 调角器手柄 |  |  | EA | 1 |  | 10 |  | 长春外购
42 | SHT0017718 | 驾驶员座椅总成 | Ea | SHT0014697 | 安全带锁扣总成 |  |  | EA | 1 |  | 10 |  | 长春外购
43 | SHT0017718 | 驾驶员座椅总成 | Ea | BFA0000014 | 圆头割尾自攻钉 |  |  | EA | 3 |  | 10 |  | 长春外购
44 | SHT0017718 | 驾驶员座椅总成 | Ea | BFA0000013 | 大扁头盘头自攻钉 |  |  | EA | 10 |  | 10 |  | 长春外购
45 | SHT0017718 | 驾驶员座椅总成 | Ea | BFA0000001 | C型钉 |  |  | EA | 30 |  | 10 |  | 长春外购
46 | SHT0017718 | 驾驶员座椅总成 | Ea | SHT0000002 | 座椅标识 |  |  | EA | 1 |  | 10 |  | 长春外购
47 | SHT0017718 | 驾驶员座椅总成 | Ea | BFA0000005 | 扁圆头开口抽芯铆钉 |  |  | EA | 2 |  | 10 |  | 长春外购
48 | SHT0017718 | 驾驶员座椅总成 | Ea | SHT0014477 | 底座焊接总成 |  |  | EA | 1 |  | 10 |  | 长春外购
49 | SHT0017718 | 驾驶员座椅总成 | Ea | SHT0013897 | 靠背坐垫一体塑料包装膜 |  |  | EA | 1 |  | 10 |  | 长春外购
50 | SHT0017718 | 驾驶员座椅总成 | Ea | SHT0002359 | 固定螺母 |  |  | EA | 1 |  | 10 |  | 长春外购
51 | SHT0017718 | 驾驶员座椅总成 | Ea | BFA0000029 | 六角头螺栓 |  |  | EA | 2 |  | 10 |  | 长春外购
52 | SHT0017718 | 驾驶员座椅总成 | Ea | BPC0010344 | 进气接头6-6 |  |  | EA | 1 |  | 10 |  | 长春外购
53 | SHT0017718 | 驾驶员座椅总成 | Ea | SHT0017412 | 装车接头 |  |  | EA | 1 |  | 10 |  | 安路普自制
54 | SHT0017718 | 驾驶员座椅总成 | Ea | BPC0010012 | 4mm卡箍 |  |  | EA | 1 |  | 10 |  | 长春外购
55 | SHT0017718 | 驾驶员座椅总成 | Ea | SHT0015332 | J6L滑轨总成 |  |  | EA | 1 |  | 10 |  | 长春外购
56 | SHT0017718 | 驾驶员座椅总成 | Ea | BPC0010220 | 腰托二联阀 |  |  | EA | 1 |  | 10 |  | 长春外购
57 | SHT0017718 | 驾驶员座椅总成 | Ea | SHT0017122 | 低配底座模块化 |  |  | EA | 1 |  | 10 |  | 河北自制
58 | SHT0017718 | 驾驶员座椅总成 | Ea | SHT0016487 | 3.1C调高手柄总成 |  |  | EA | 1 |  | 10 |  | 安路普自制
59 | SHT0017718 | 驾驶员座椅总成 | Ea | BCL0010024 | R型固定夹 |  |  | EA | 1 |  | 10 |  | 长春外购
60 | SHT0017718 | 驾驶员座椅总成 | Ea | BSP0000030 | 气管防护弹簧 |  |  | EA | 1 |  | 10 |  | 长春外购
61 | SHT0017718 | 驾驶员座椅总成 | EA | SHT0017495 | 拉线防转块 |  |  | EA | 1 |  | 10 |  | 河北自制 |  | 新增

## 6900010-J70-C00
序号 | 父零件 | 父零件描述 | 父零件单位 | 子零件 | 子零件描述 | 规格型号 | 设计图号 | 子零件单位 | 数量 | 生效日期 | 工序 | 损耗率 | 自制/外购 | 供应商
| 字符/24位 | 字符/24位 | 字符/2位 | 字符/24位 | 字符/24位 | 字符/24位 | 字符/18位 | 字符/2位 | 数字/9位
1 | SHT0017744 | 前座总成 | Ea | SHT0017744 | 前座总成 |  | 6900010-J70-C00 | EA | 1 |  |  |  | 长春自制 |  | 新零件
2 | SHT0017744 | 前座总成 | EA | SHT0000493 | 安全带外部罩壳 |  |  | EA | 1 |  | 10 |  | 长春外购
3 | SHT0017744 | 前座总成 | EA | SHT0000496 | 安全带外部罩壳固定卡片 |  |  | EA | 1 |  | 10 |  | 长春外购
4 | SHT0017744 | 前座总成 | EA | BFA0000005 | 拉铆钉 |  |  | EA | 6 |  | 10 |  | 长春外购
5 | SHT0017744 | 前座总成 | Ea | SHT0013709 | 靠背骨架焊接总成 |  |  | EA | 1 |  | 10 |  | 长春外购
6 | SHT0017744 | 前座总成 | Ea | SHT0013907 | 波纹管 |  |  | EA | 2 |  | 10 |  | 长春外购
7 | SHT0017744 | 前座总成 | Ea | SHT0017746 | 副驾驶员靠背面套总成 |  |  | EA | 1 |  | 10 |  | 长春外购 |  | 新零件
8 | SHT0017744 | 前座总成 | Ea | SHT0016567 | 副驾驶靠背泡棉总成 |  |  | EA | 1 |  | 10 |  | 长春外购
9 | SHT0017744 | 前座总成 | Ea | SHT0016635 | 副驾驶调角器总成 |  |  | EA | 1 |  | 10 |  | 河北自制
10 | SHT0017744 | 前座总成 | Ea | BFA0000011 | 六角头螺栓 |  |  | EA | 8 |  | 10 |  | 长春外购
11 | SHT0017744 | 前座总成 | Ea | BFA0000006 | 平垫圈 |  |  | EA | 8 |  | 10 |  | 长春外购
12 | SHT0017744 | 前座总成 | Ea | BFA0000009 | 弹垫圈 |  |  | EA | 8 |  | 10 |  | 长春外购
13 | SHT0017744 | 前座总成 | Ea | SHT0017733 | 坐垫面套总成 |  |  | EA | 1 |  | 10 |  | 长春外购 |  | 新零件
14 | SHT0017744 | 前座总成 | Ea | SHT0016956 | 非通风坐垫泡沫总成 |  |  | EA | 1 |  | 10 |  | 长春外购
15 | SHT0017744 | 前座总成 | Ea | SHT0012234 | 坐盆总成 |  |  | EA | 1 |  | 10 |  | 长春外购
16 | SHT0017744 | 前座总成 | Ea | BFA0000016 | 座盆固定螺钉 |  |  | EA | 4 |  | 10 |  | 长春外购
17 | SHT0017744 | 前座总成 | Ea | SHT0010983 | 调角器手柄 |  |  | EA | 1 |  | 10 |  | 长春外购
18 | SHT0017744 | 前座总成 | Ea | SHT0014360 | 调角器左罩壳 |  |  | EA | 1 |  | 10 |  | 河北自制
19 | SHT0017744 | 前座总成 | Ea | SHT0014361 | 调角器右罩壳 |  |  | EA | 1 |  | 10 |  | 河北自制
20 | SHT0017744 | 前座总成 | Ea | SHT0001670 | 安全带锁扣总成 |  |  | EA | 1 |  | 10 |  | 长春外购
21 | SHT0017744 | 前座总成 | Ea | SHT0013505 | 副驾驶员安全带总成 |  |  | EA | 1 |  | 10 |  | 长春外购
22 | SHT0017744 | 前座总成 | Ea | SHT0000021 | 座框总成 |  |  | EA | 1 |  | 10 |  | 长春外购
23 | SHT0017744 | 前座总成 | Ea | SHT0016049 | 副驾驶员底座总成 |  |  | EA | 1 |  | 10 |  | 长春外购
24 | SHT0017744 | 前座总成 | Ea | SHT0016052 | 气弹簧总成 |  |  | EA | 1 |  | 10 |  | 长春外购
25 | SHT0017744 | 前座总成 | Ea | BFA0000002 | 台阶螺栓 |  |  | EA | 2 |  | 10 |  | 长春外购
26 | SHT0017744 | 前座总成 | Ea | BFA0000018 | 内六角螺栓 |  |  | EA | 8 |  | 10 |  | 长春外购
27 | SHT0017744 | 前座总成 | Ea | BFA0000013 | 大扁头盘头自攻钉 |  |  | EA | 4 |  | 10 |  | 长春外购
28 | SHT0017744 | 前座总成 | Ea | BFA0000001 | C型钉 |  |  | EA | 34 |  | 10 |  | 长春外购
29 | SHT0017744 | 前座总成 | Ea | SHT0000002 | 座椅标识 |  |  | EA | 1 |  | 10 |  | 长春外购
30 | SHT0017744 | 前座总成 | Ea | SHT0016816 | 靠背坐垫一体塑料包装膜 |  |  | EA | 1 |  | 10 |  | 长春外购

## 6800010BJ30-C00
序号 | 父零件 | 父零件描述 | 父零件单位 | 子零件 | 子零件描述 | 规格型号 | 设计图号 | 子零件单位 | 数量 | 生效日期 | 工序 | 损耗率 | 自制/外购 | 供应商
| 字符/24位 | 字符/24位 | 字符/2位 | 字符/24位 | 字符/24位 | 字符/24位 | 字符/18位 | 字符/2位 | 数字/9位
1 | SHT0017757 | 驾驶员座椅总成 | Ea | SHT0017757 | 驾驶员座椅总成 |  | 6800010BJ30-C00 | EA | 1 |  |  |  | 长春自制
2 | SHT0017757 | 驾驶员座椅总成 | EA | BEC0010223 | 靠背加热垫总成 |  |  | EA | 1 |  | 10 |  | 长春外购
3 | SHT0017757 | 驾驶员座椅总成 | Ea | BFA0000011 | 六角头螺栓 |  |  | EA | 6 |  | 10 |  | 长春外购
4 | SHT0017757 | 驾驶员座椅总成 | Ea | BFA0000006 | 平垫圈 |  |  | EA | 8 |  | 10 |  | 长春外购
5 | SHT0017757 | 驾驶员座椅总成 | Ea | BFA0000009 | 弹垫圈 |  |  | EA | 8 |  | 10 |  | 长春外购
6 | SHT0017757 | 驾驶员座椅总成 | Ea | SHT0014598 | 坐盆总成 |  |  | EA | 1 |  | 10 |  | 长春外购
7 | SHT0017757 | 驾驶员座椅总成 | Ea | BFA0000016 | 座盆固定螺钉 |  |  | EA | 1 |  | 10 |  | 长春外购
8 | SHT0017757 | 驾驶员座椅总成 | Ea | BEC0010098 | 坐垫加热垫总成 |  |  | EA | 1 |  | 10 |  | 长春外购
9 | SHT0017757 | 驾驶员座椅总成 | EA | BEC0010356 | 加热开关 |  |  | EA | 1 |  | 10 |  | 长春外购 |  | 新增
10 | SHT0017757 | 驾驶员座椅总成 | Ea | SHT0013891 | 调角器右罩壳 |  |  | EA | 1 |  | 10 |  | 河北自制
11 | SHT0017757 | 驾驶员座椅总成 | Ea | SHT0014599 | 座垫前部罩壳 |  |  | EA | 1 |  | 10 |  | 河北自制
12 | SHT0017757 | 驾驶员座椅总成 | Ea | BSP0010020 | 罩壳弹簧卡子 |  |  | EA | 1 |  | 10 |  | 长春外购
13 | SHT0017757 | 驾驶员座椅总成 | Ea | SHT0010982 | 调角器手柄 |  |  | EA | 1 |  | 10 |  | 长春外购
14 | SHT0017757 | 驾驶员座椅总成 | Ea | SHT0014697 | 安全带锁扣总成 |  |  | EA | 1 |  | 10 |  | 长春外购
15 | SHT0017757 | 驾驶员座椅总成 | Ea | BFA0000014 | 圆头割尾自攻钉 |  |  | EA | 4 |  | 10 |  | 长春外购
16 | SHT0017757 | 驾驶员座椅总成 | Ea | BFA0000013 | 大扁头盘头自攻钉 |  |  | EA | 10 |  | 10 |  | 长春外购
17 | SHT0017757 | 驾驶员座椅总成 | Ea | BFA0000001 | C型钉 |  |  | EA | 30 |  | 10 |  | 长春外购
18 | SHT0017757 | 驾驶员座椅总成 | Ea | SHT0000002 | 座椅标识 |  |  | EA | 1 |  | 10 |  | 长春外购
19 | SHT0017757 | 驾驶员座椅总成 | Ea | SHT0014477 | 底座焊接总成 |  |  | EA | 1 |  | 10 |  | 长春外购
20 | SHT0017757 | 驾驶员座椅总成 | Ea | SHT0002359 | 固定螺母 |  |  | EA | 1 |  | 10 |  | 长春外购
21 | SHT0017757 | 驾驶员座椅总成 | Ea | SHT0015332 | J6L滑轨总成 |  |  | EA | 1 |  | 10 |  | 长春外购
22 | SHT0017757 | 驾驶员座椅总成 | Ea | SHT0013504 | 驾驶员安全带总成 |  |  | EA | 1 |  | 10 |  | 长春外购
23 | SHT0017757 | 驾驶员座椅总成 | Ea | SHT0000493 | 安全带外部罩壳 |  |  | EA | 1 |  | 10 |  | 长春外购
24 | SHT0017757 | 驾驶员座椅总成 | Ea | SHT0000496 | 安全带外部罩壳固定卡片 |  |  | EA | 1 |  | 10 |  | 长春外购
25 | SHT0017757 | 驾驶员座椅总成 | Ea | BFA0000005 | 拉铆钉 |  |  | EA | 4 |  | 10 |  | 长春外购
26 | SHT0017757 | 驾驶员座椅总成 | Ea | SHT0012224 | 靠背骨架焊接总成 |  |  | EA | 1 |  | 10 |  | 河北自制
27 | SHT0017757 | 驾驶员座椅总成 | Ea | SHT0013907 | 波纹管 |  |  | EA | 2 |  | 10 |  | 长春外购
28 | SHT0017757 | 驾驶员座椅总成 | Ea | SHT0016020 | 2.0右扶手支架 |  |  | EA | 1 |  | 10 |  | 长春外购
29 | SHT0017757 | 驾驶员座椅总成 | Ea | SHT0016593 | 2.0左扶手支架 |  |  | EA | 1 |  | 10 |  | 长春外购
30 | SHT0017757 | 驾驶员座椅总成 | Ea | SHT0016022 | 右扶手本体 |  |  | EA | 1 |  | 10 |  | 长春外购
31 | SHT0017757 | 驾驶员座椅总成 | Ea | SHT0016596 | 左扶手本体 |  |  | EA | 1 |  | 10 |  | 长春外购
32 | SHT0017757 | 驾驶员座椅总成 | Ea | SHT0016024 | 限位螺栓 |  |  | EA | 2 |  | 10 |  | 长春外购
33 | SHT0017757 | 驾驶员座椅总成 | Ea | SHT0016026 | 限位螺栓垫片 |  |  | EA | 2 |  | 10 |  | 长春外购
34 | SHT0017757 | 驾驶员座椅总成 | Ea | SHT0016023 | 扶手遮挡塑料件 |  |  | EA | 2 |  | 10 |  | 长春外购
35 | SHT0017757 | 驾驶员座椅总成 | Ea | SHT0016025 | 塑料件安装螺钉 |  |  | EA | 6 |  | 10 |  | 长春外购
36 | SHT0017757 | 驾驶员座椅总成 | Ea | BFA0000018 | 内六角螺栓 |  |  | EA | 4 |  | 10 |  | 长春外购
37 | SHT0017757 | 驾驶员座椅总成 | Ea | SHT0016630 | 主驾驶调角器总成 |  |  | EA | 1 |  | 10 |  | 河北自制
38 | SHT0017757 | 驾驶员座椅总成 | Ea | SHT0011609 | 气袋腰拖总成 |  |  | EA | 1 |  | 10 |  | 长春外购
39 | SHT0017757 | 驾驶员座椅总成 | Ea | BPC0010220 | 腰托二联阀 |  |  | EA | 1 |  | 10 |  | 长春外购
40 | SHT0017757 | 驾驶员座椅总成 | Ea | SHT0016812 | 驾驶员靠背坐垫一体塑料膜 |  |  | EA | 1 |  | 10 |  | 长春外购
41 | SHT0017757 | 驾驶员座椅总成 | Ea | BFA0010125 | 十字槽自攻螺钉 |  |  | EA | 1 |  | 10 |  | 长春外购
42 | SHT0017757 | 驾驶员座椅总成 | Ea | SHT0016487 | 3.1C调高手柄总成 |  |  | EA | 1 |  | 10 |  | 安路普自制
43 | SHT0017757 | 驾驶员座椅总成 | Ea | BCL0010024 | R型固定夹 |  |  | EA | 1 |  | 10 |  | 长春外购
44 | SHT0017757 | 驾驶员座椅总成 | Ea | BSP0000030 | 气管防护弹簧 |  |  | EA | 1 |  | 10 |  | 长春外购
45 | SHT0017757 | 驾驶员座椅总成 | Ea | BFA0000004 | 白色扎带 |  |  | EA | 1 |  | 10 |  | 长春外购
46 | SHT0017757 | 驾驶员座椅总成 | Ea | BPC0010344 | 进气接头6-6 |  |  | EA | 1 |  | 10 |  | 长春外购
47 | SHT0017757 | 驾驶员座椅总成 | Ea | SHT0017412 | 装车接头 |  |  | EA | 1 |  | 10 |  | 安路普自制
48 | SHT0017757 | 驾驶员座椅总成 | Ea | BPC0010012 | 4mm卡箍 |  |  | EA | 1 |  | 10 |  | 长春外购
49 | SHT0017757 | 驾驶员座椅总成 | Ea | SHT0017122 | 低配底座模块化 |  |  | EA | 1 |  | 10 |  | 河北自制
50 | SHT0017757 | 驾驶员座椅总成 | Ea | SHT0016727 | 调角器左罩壳 |  |  | EA | 1 |  | 10 |  | 长春冲孔
51 | SHT0017757 | 驾驶员座椅总成 | Ea | SHT0014562 | 阻尼堵盖 |  |  | EA | 1 |  | 10 |  | 河北自制
52 | SHT0017757 | 驾驶员座椅总成 | Ea | SHT0017761 | 驾驶员靠背面套总成 |  |  | EA | 1 |  | 10 |  | 长春外购
53 | SHT0017757 | 驾驶员座椅总成 | Ea | SHT0017726 | 靠背泡棉总成 |  |  | EA | 1 |  | 10 |  | 长春外购
54 | SHT0017757 | 驾驶员座椅总成 | Ea | SHT0014499 | 坐垫面套总成 |  |  | EA | 1 |  | 10 |  | 长春外购
55 | SHT0017757 | 驾驶员座椅总成 | Ea | SHT0012340 | 主驾驶座垫泡沫总成 |  |  | EA | 1 |  | 10 |  | 长春外购
56 | SHT0017757 | 驾驶员座椅总成 | Ea | BEC0010277 | 加热线束总成 |  |  | EA | 1 |  | 10 |  | 长春外购
57 | SHT0017757 | 驾驶员座椅总成 | Ea | BEC0010086 | 单加热控制器ECU |  |  | EA | 1 |  | 10 |  | 长春外购
58 | SHT0017757 | 驾驶员座椅总成 | Ea | SHT0016727 | 调角器左罩壳 |  |  | EA | 1 |  | 10 |  | 长春冲孔
59 | SHT0017757 | 驾驶员座椅总成 | EA | SHT0017495 | 拉线防转块 |  |  | EA | 1 |  | 10 |  | 河北自制 |  | 新增

## 6800010CJ30-C00
序号 | 父零件 | 父零件描述 | 父零件单位 | 子零件 | 子零件描述 | 规格型号 | 设计图号 | 子零件单位 | 数量 | 生效日期 | 工序 | 损耗率 | 自制/外购 | 供应商
| 字符/24位 | 字符/24位 | 字符/2位 | 字符/24位 | 字符/24位 | 字符/24位 | 字符/18位 | 字符/2位 | 数字/9位
1 | SHT0017758 | 驾驶员座椅总成 | Ea | SHT0017758 | 驾驶员座椅总成 |  | 6800010CJ30-C00 | EA | 1 |  |  |  | 长春自制
2 | SHT0017758 | 驾驶员座椅总成 | Ea | BFA0000011 | 六角头螺栓 |  |  | EA | 6 |  | 10 |  | 长春外购
3 | SHT0017758 | 驾驶员座椅总成 | Ea | BFA0000006 | 平垫圈 |  |  | EA | 8 |  | 10 |  | 长春外购
4 | SHT0017758 | 驾驶员座椅总成 | Ea | BFA0000009 | 弹垫圈 |  |  | EA | 8 |  | 10 |  | 长春外购
5 | SHT0017758 | 驾驶员座椅总成 | Ea | SHT0014598 | 坐盆总成 |  |  | EA | 1 |  | 10 |  | 长春外购
6 | SHT0017758 | 驾驶员座椅总成 | Ea | BFA0000016 | 座盆固定螺钉 |  |  | EA | 1 |  | 10 |  | 长春外购
7 | SHT0017758 | 驾驶员座椅总成 | Ea | SHT0013891 | 调角器右罩壳 |  |  | EA | 1 |  | 10 |  | 河北自制
8 | SHT0017758 | 驾驶员座椅总成 | Ea | SHT0014599 | 座垫前部罩壳 |  |  | EA | 1 |  | 10 |  | 河北自制
9 | SHT0017758 | 驾驶员座椅总成 | Ea | BSP0010020 | 罩壳弹簧卡子 |  |  | EA | 1 |  | 10 |  | 长春外购
10 | SHT0017758 | 驾驶员座椅总成 | Ea | SHT0010982 | 调角器手柄 |  |  | EA | 1 |  | 10 |  | 长春外购
11 | SHT0017758 | 驾驶员座椅总成 | Ea | SHT0014697 | 安全带锁扣总成 |  |  | EA | 1 |  | 10 |  | 长春外购
12 | SHT0017758 | 驾驶员座椅总成 | Ea | BFA0000014 | 圆头割尾自攻钉 |  |  | EA | 4 |  | 10 |  | 长春外购
13 | SHT0017758 | 驾驶员座椅总成 | Ea | BFA0000013 | 大扁头盘头自攻钉 |  |  | EA | 10 |  | 10 |  | 长春外购
14 | SHT0017758 | 驾驶员座椅总成 | Ea | BFA0000001 | C型钉 |  |  | EA | 30 |  | 10 |  | 长春外购
15 | SHT0017758 | 驾驶员座椅总成 | Ea | SHT0000002 | 座椅标识 |  |  | EA | 1 |  | 10 |  | 长春外购
16 | SHT0017758 | 驾驶员座椅总成 | Ea | SHT0014477 | 底座焊接总成 |  |  | EA | 1 |  | 10 |  | 长春外购
17 | SHT0017758 | 驾驶员座椅总成 | Ea | SHT0002359 | 固定螺母 |  |  | EA | 1 |  | 10 |  | 长春外购
18 | SHT0017758 | 驾驶员座椅总成 | Ea | SHT0015332 | J6L滑轨总成 |  |  | EA | 1 |  | 10 |  | 长春外购
19 | SHT0017758 | 驾驶员座椅总成 | Ea | SHT0013504 | 驾驶员安全带总成 |  |  | EA | 1 |  | 10 |  | 长春外购
20 | SHT0017758 | 驾驶员座椅总成 | Ea | SHT0000493 | 安全带外部罩壳 |  |  | EA | 1 |  | 10 |  | 长春外购
21 | SHT0017758 | 驾驶员座椅总成 | Ea | SHT0000496 | 安全带外部罩壳固定卡片 |  |  | EA | 1 |  | 10 |  | 长春外购
22 | SHT0017758 | 驾驶员座椅总成 | Ea | BFA0000005 | 拉铆钉 |  |  | EA | 6 |  | 10 |  | 长春外购
23 | SHT0017758 | 驾驶员座椅总成 | Ea | SHT0012224 | 靠背骨架焊接总成 |  |  | EA | 1 |  | 10 |  | 河北自制
24 | SHT0017758 | 驾驶员座椅总成 | Ea | SHT0013907 | 波纹管 |  |  | EA | 2 |  | 10 |  | 长春外购
25 | SHT0017758 | 驾驶员座椅总成 | Ea | SHT0016020 | 2.0右扶手支架 |  |  | EA | 1 |  | 10 |  | 长春外购
26 | SHT0017758 | 驾驶员座椅总成 | Ea | SHT0016593 | 2.0左扶手支架 |  |  | EA | 1 |  | 10 |  | 长春外购
27 | SHT0017758 | 驾驶员座椅总成 | Ea | SHT0016022 | 右扶手本体 |  |  | EA | 1 |  | 10 |  | 长春外购
28 | SHT0017758 | 驾驶员座椅总成 | Ea | SHT0016596 | 左扶手本体 |  |  | EA | 1 |  | 10 |  | 长春外购
29 | SHT0017758 | 驾驶员座椅总成 | Ea | SHT0016024 | 限位螺栓 |  |  | EA | 2 |  | 10 |  | 长春外购
30 | SHT0017758 | 驾驶员座椅总成 | Ea | SHT0016026 | 限位螺栓垫片 |  |  | EA | 2 |  | 10 |  | 长春外购
31 | SHT0017758 | 驾驶员座椅总成 | Ea | SHT0016023 | 扶手遮挡塑料件 |  |  | EA | 2 |  | 10 |  | 长春外购
32 | SHT0017758 | 驾驶员座椅总成 | Ea | SHT0016025 | 塑料件安装螺钉 |  |  | EA | 6 |  | 10 |  | 长春外购
33 | SHT0017758 | 驾驶员座椅总成 | Ea | BFA0000018 | 内六角螺栓 |  |  | EA | 4 |  | 10 |  | 长春外购
34 | SHT0017758 | 驾驶员座椅总成 | Ea | SHT0016630 | 主驾驶调角器总成 |  |  | EA | 1 |  | 10 |  | 河北自制
35 | SHT0017758 | 驾驶员座椅总成 | Ea | SHT0011609 | 气袋腰拖总成 |  |  | EA | 1 |  | 10 |  | 长春外购
36 | SHT0017758 | 驾驶员座椅总成 | Ea | BPC0010220 | 腰托二联阀 |  |  | EA | 1 |  | 10 |  | 长春外购
37 | SHT0017758 | 驾驶员座椅总成 | Ea | SHT0016812 | 驾驶员靠背坐垫一体塑料膜 |  |  | EA | 1 |  | 10 |  | 长春外购
38 | SHT0017758 | 驾驶员座椅总成 | Ea | BFA0010125 | 十字槽自攻螺钉 |  |  | EA | 1 |  | 10 |  | 长春外购
39 | SHT0017758 | 驾驶员座椅总成 | Ea | SHT0016487 | 3.1C调高手柄总成 |  |  | EA | 1 |  | 10 |  | 安路普自制
40 | SHT0017758 | 驾驶员座椅总成 | Ea | BCL0010024 | R型固定夹 |  |  | EA | 1 |  | 10 |  | 长春外购
41 | SHT0017758 | 驾驶员座椅总成 | Ea | BSP0000030 | 气管防护弹簧 |  |  | EA | 1 |  | 10 |  | 长春外购
42 | SHT0017758 | 驾驶员座椅总成 | Ea | BFA0000004 | 白色扎带 |  |  | EA | 1 |  | 10 |  | 长春外购
43 | SHT0017758 | 驾驶员座椅总成 | Ea | BPC0010344 | 进气接头6-6 |  |  | EA | 1 |  | 10 |  | 长春外购
44 | SHT0017758 | 驾驶员座椅总成 | Ea | SHT0017412 | 装车接头 |  |  | EA | 1 |  | 10 |  | 安路普自制
45 | SHT0017758 | 驾驶员座椅总成 | Ea | BPC0010012 | 4mm卡箍 |  |  | EA | 1 |  | 10 |  | 长春外购
46 | SHT0017758 | 驾驶员座椅总成 | Ea | SHT0017122 | 低配底座模块化 |  |  | EA | 1 |  | 10 |  | 河北自制
47 | SHT0017758 | 驾驶员座椅总成 | Ea | SHT0016727 | 调角器左罩壳 |  |  | EA | 1 |  | 10 |  | 长春冲孔
48 | SHT0017758 | 驾驶员座椅总成 | Ea | SHT0014562 | 阻尼堵盖 |  |  | EA | 1 |  | 10 |  | 河北自制
49 | SHT0017758 | 驾驶员座椅总成 | Ea | SHT0017761 | 驾驶员靠背面套总成 |  |  | EA | 1 |  | 10 |  | 长春外购
50 | SHT0017758 | 驾驶员座椅总成 | Ea | SHT0017726 | 靠背泡棉总成 |  |  | EA | 1 |  | 10 |  | 长春外购
51 | SHT0017758 | 驾驶员座椅总成 | Ea | SHT0014499 | 坐垫面套总成 |  |  | EA | 1 |  | 10 |  | 长春外购
52 | SHT0017758 | 驾驶员座椅总成 | Ea | SHT0012340 | 主驾驶座垫泡沫总成 |  |  | EA | 1 |  | 10 |  | 长春外购
53 | SHT0017758 | 驾驶员座椅总成 | EA | SHT0017495 | 拉线防转块 |  |  | EA | 1 |  | 10 |  | 河北自制 |  | 新增

## 6800010IH13J
序号 | 父零件 | 父零件描述 | 父零件单位 | 子零件 | 子零件描述 | 规格型号 | 设计图号 | 子零件单位 | 数量 | 生效日期 | 工序 | 损耗率 | 自制/外购 | 供应商
| 字符/24位 | 字符/24位 | 字符/2位 | 字符/24位 | 字符/24位 | 字符/24位 | 字符/18位 | 字符/2位 | 数字/9位
1 | SHT0017812 | 驾驶员座椅总成 | Ea | SHT0017812 | 驾驶员座椅总成 |  | 6800010IH13J | Ea | 1
2 | SHT0017812 | 驾驶员座椅总成 | Ea | SHT0015550 | 靠背骨架焊接总成 |  |  | EA | 1 |  | 10 |  | 长春外购
3 | SHT0017812 | 驾驶员座椅总成 | Ea | SHT0017725 | 驾驶员靠背面套总成 |  |  | EA | 1 |  | 10 |  | 长春外购
4 | SHT0017812 | 驾驶员座椅总成 | Ea | SHT0015048 | 靠背泡棉总成（先使用SHT0013536） |  |  | EA | 1 |  | 10 |  | 长春外购
5 | SHT0017812 | 驾驶员座椅总成 | Ea | SHT0011609 | 气袋腰拖总成 |  |  | EA | 1 |  | 10 |  | 长春外购
6 | SHT0017812 | 驾驶员座椅总成 | Ea | SHT0013487 | 靠背通风3D网格 |  |  | EA | 1 |  | 10 |  | 长春外购
7 | SHT0017812 | 驾驶员座椅总成 | Ea | SHT0014866 | 靠背舒适性海绵（打孔） |  |  | EA | 1 |  | 10 |  | 长春外购
8 | SHT0017812 | 驾驶员座椅总成 | Ea | BEC0010040 | 靠背风扇(不含罩壳) |  |  | EA | 1 |  | 10 |  | 长春外购
9 | SHT0017812 | 驾驶员座椅总成 | Ea | BEC0010017 | 风扇保护壳 |  |  | EA | 5 |  | 10 |  | 长春外购
10 | SHT0017812 | 驾驶员座椅总成 | Ea | BEC0010223 | 靠背加热垫总成 |  |  | EA | 1 |  | 10 |  | 长春外购
12 | SHT0017812 | 驾驶员座椅总成 | Ea | SHT0016021 | 1.0右扶手支架 |  |  | EA | 1 |  | 10 |  | 长春外购
13 | SHT0017812 | 驾驶员座椅总成 | Ea | SHT0016022 | 右扶手本体 |  |  | EA | 1 |  | 10 |  | 长春外购
14 | SHT0017812 | 驾驶员座椅总成 | Ea | SHT0016024 | 限位螺栓 | M10*15 |  | EA | 1 |  | 10 |  | 长春外购
15 | SHT0017812 | 驾驶员座椅总成 | Ea | SHT0016026 | 限位螺栓垫片 | M10*4 |  | EA | 1 |  | 10 |  | 长春外购
16 | SHT0017812 | 驾驶员座椅总成 | Ea | SHT0016023 | 扶手遮挡塑料件 |  |  | EA | 1 |  | 10 |  | 长春外购
17 | SHT0017812 | 驾驶员座椅总成 | Ea | SHT0016025 | 塑料件安装螺钉 | M4*8 |  | EA | 3 |  | 10 |  | 长春外购
18 | SHT0017812 | 驾驶员座椅总成 | Ea | SHT0001838 | 主边调角器总成 |  |  | EA | 1 |  | 10 |  | 河北自制
19 | SHT0017812 | 驾驶员座椅总成 | Ea | SHT0001839 | 副边调角器总成 |  |  | EA | 1 |  | 10 |  | 河北自制
20 | SHT0017812 | 驾驶员座椅总成 | Ea | BFA0000011 | 六角头螺栓 |  |  | EA | 6 |  | 10 |  | 长春外购
21 | SHT0017812 | 驾驶员座椅总成 | Ea | BFA0000006 | 平垫圈 |  |  | EA | 8 |  | 10 |  | 长春外购
22 | SHT0017812 | 驾驶员座椅总成 | Ea | BFA0000009 | 弹垫圈 |  |  | EA | 8 |  | 10 |  | 长春外购
23 | SHT0017812 | 驾驶员座椅总成 | Ea | SHT0017734 | 坐垫面套总成 |  |  | EA | 1 |  | 10 |  | 长春外购
24 | SHT0017812 | 驾驶员座椅总成 | Ea | SHT0012366 | 主驾驶座垫泡沫总成（通风） |  |  | EA | 1 |  | 10 |  | 长春外购
25 | SHT0017812 | 驾驶员座椅总成 | Ea | SHT0014598 | 坐盆总成 |  |  | EA | 1 |  | 10 |  | 长春外购
26 | SHT0017812 | 驾驶员座椅总成 | Ea | BFA0000016 | 座盆固定螺钉 |  |  | EA | 1 |  | 10 |  | 长春外购
27 | SHT0017812 | 驾驶员座椅总成 | Ea | SHT0013524 | 座垫通风3D网格 |  |  | EA | 1 |  | 10 |  | 长春外购
28 | SHT0017812 | 驾驶员座椅总成 | Ea | BEC0010041 | 坐垫风扇总成 |  |  | EA | 1 |  | 10 |  | 长春外购
29 | SHT0017812 | 驾驶员座椅总成 | Ea | BEC0010098 | 坐垫加热垫总成 |  |  | EA | 1 |  | 10 |  | 长春外购
30 | SHT0017812 | 驾驶员座椅总成 | Ea | BEC0010222 | 通风加热线束总成 |  |  | EA | 1 |  | 10 |  | 长春外购
31 | SHT0017812 | 驾驶员座椅总成 | Ea | BEC0010122 | 通风加热控制器ECU |  |  | EA | 1 |  | 10 |  | 长春外购
33 | SHT0017812 | 驾驶员座椅总成 | EA | BEC0010355 | 通风开关 |  |  | EA | 1 |  | 10 |  | 长春外购 |  | 新增
35 | SHT0017812 | 驾驶员座椅总成 | EA | BEC0010356 | 加热开关 |  |  | EA | 1 |  | 10 |  | 长春外购 |  | 新增
36 | SHT0017812 | 驾驶员座椅总成 | Ea | SHT0013891 | 调角器右罩壳 |  |  | EA | 1 |  | 10 |  | 河北自制
37 | SHT0017812 | 驾驶员座椅总成 | Ea | SHT0014599 | 座垫前部罩壳 |  |  | EA | 1 |  | 10 |  | 河北自制
38 | SHT0017812 | 驾驶员座椅总成 | Ea | BSP0010020 | 罩壳弹簧卡子 |  |  | EA | 1 |  | 10 |  | 长春外购
39 | SHT0017812 | 驾驶员座椅总成 | Ea | SHT0010982 | 调角器手柄 |  |  | EA | 1 |  | 10 |  | 长春外购
40 | SHT0017812 | 驾驶员座椅总成 | Ea | SHT0014697 | 安全带锁扣总成 |  |  | EA | 1 |  | 10 |  | 长春外购
41 | SHT0017812 | 驾驶员座椅总成 | Ea | BFA0000014 | 圆头割尾自攻钉 |  |  | EA | 3 |  | 10 |  | 长春外购
42 | SHT0017812 | 驾驶员座椅总成 | Ea | BFA0000013 | 大扁头盘头自攻钉 |  |  | EA | 10 |  | 10 |  | 长春外购
43 | SHT0017812 | 驾驶员座椅总成 | Ea | BFA0000001 | C型钉 |  |  | EA | 30 |  | 10 |  | 长春外购
44 | SHT0017812 | 驾驶员座椅总成 | Ea | SHT0000002 | 座椅标识 |  |  | EA | 1 |  | 10 |  | 长春外购
45 | SHT0017812 | 驾驶员座椅总成 | Ea | BFA0000005 | 扁圆头开口抽芯铆钉 |  |  | EA | 2 |  | 10 |  | 长春外购
46 | SHT0017812 | 驾驶员座椅总成 | Ea | SHT0014477 | 底座焊接总成 |  |  | EA | 1 |  | 10 |  | 长春外购
47 | SHT0017812 | 驾驶员座椅总成 | Ea | SHT0013897 | 靠背坐垫一体塑料包装膜 |  |  | EA | 1 |  | 10 |  | 长春外购
48 | SHT0017812 | 驾驶员座椅总成 | Ea | SHT0002359 | 固定螺母 |  |  | EA | 1 |  | 10 |  | 长春外购
49 | SHT0017812 | 驾驶员座椅总成 | Ea | BFA0000029 | 六角头螺栓 |  |  | EA | 2 |  | 10 |  | 长春外购
50 | SHT0017812 | 驾驶员座椅总成 | Ea | BPC0010344 | 进气接头6-6 |  |  | EA | 1 |  | 10 |  | 长春外购
51 | SHT0017812 | 驾驶员座椅总成 | Ea | SHT0017412 | 装车接头 |  |  | EA | 1 |  | 10 |  | 安路普自制
52 | SHT0017812 | 驾驶员座椅总成 | Ea | BPC0010012 | 4mm卡箍 |  |  | EA | 1 |  | 10 |  | 长春外购
53 | SHT0017812 | 驾驶员座椅总成 | Ea | SHT0015332 | J6L滑轨总成 |  |  | EA | 1 |  | 10 |  | 长春外购
54 | SHT0017812 | 驾驶员座椅总成 | Ea | BPC0010220 | 腰托二联阀 |  |  | EA | 1 |  | 10 |  | 长春外购
55 | SHT0017812 | 驾驶员座椅总成 | Ea | SHT0016487 | 3.1C调高手柄总成 |  |  | EA | 1 |  | 10 |  | 安路普自制
56 | SHT0017812 | 驾驶员座椅总成 | Ea | BCL0010024 | R型固定夹 |  |  | EA | 1 |  | 10 |  | 长春外购
57 | SHT0017812 | 驾驶员座椅总成 | Ea | BSP0000030 | 气管防护弹簧 |  |  | EA | 1 |  | 10 |  | 长春外购
58 | SHT0017812 | 驾驶员座椅总成 | Ea | SHT0017123 | 底座模块化 |  |  | EA | 1 |  | 10 |  | 河北自制
59 | SHT0017812 | 驾驶员座椅总成 | Ea | SHT0017836 | 调角器左罩壳 |  |  | EA | 1 |  | 10 |  | 河北自制 |  |  | bom上是SHT0017819
61 | SHT0017812 | 驾驶员座椅总成 | Ea | SHT0013737 | 阻尼器调节机构 |  |  | EA | 1 |  | 10 |  | 长春外购 | 安路普 | 新增
62 | SHT0017812 | 驾驶员座椅总成 | Ea | SHT0010520 | 变阻尼弹簧 |  |  | EA | 1 |  | 10 |  | 长春外购
63 | SHT0017812 | 驾驶员座椅总成 | Ea | BFA0000285 | 开口挡圈 |  |  | EA | 1 |  | 10 |  | 长春外购
64 | SHT0017812 | 驾驶员座椅总成 | EA | SHT0017495 | 拉线防转块 |  |  | EA | 1 |  | 10 |  | 河北自制 |  | 新增

## 6800010GH13J
序号 | 父零件 | 父零件描述 | 父零件单位 | 子零件 | 子零件描述 | 规格型号 | 设计图号 | 子零件单位 | 数量 | 生效日期 | 工序 | 损耗率 | 自制/外购 | 供应商
| 字符/24位 | 字符/24位 | 字符/2位 | 字符/24位 | 字符/24位 | 字符/24位 | 字符/18位 | 字符/2位 | 数字/9位
1 | SHT0017717 | 驾驶员座椅总成 | Ea | SHT0017717 | 驾驶员座椅总成 |  | 6800010GH13J | EA | 1 |  |  |  | 长春自制
2 | SHT0017717 | 驾驶员座椅总成 | EA | SHT0015551 | 靠背骨架焊接总成 |  | SHT0015551 | EA | 1 |  | 10 |  | 长春外购
3 | SHT0017717 | 驾驶员座椅总成 | EA | SHT0000500 | 腰靠调节手柄 |  | H4681010730A0 | EA | 1 |  | 10 |  | 长春外购
4 | SHT0017717 | 驾驶员座椅总成 | EA | SHT0000498 | 腰托总成 |  | H4681010720A1 | EA | 1 |  | 10 |  | 长春外购
5 | SHT0017717 | 驾驶员座椅总成 | Ea | BFA0000129 | 自攻螺钉 |  | Q2204216 | EA | 2 |  | 10 |  | 长春外购
6 | SHT0017717 | 驾驶员座椅总成 | Ea | SHT0001838 | 主边调角器总成 |  | SQXM3000-6805530 | EA | 1 |  | 10 |  | 河北自制
7 | SHT0017717 | 驾驶员座椅总成 | Ea | SHT0001839 | 副边调角器总成 |  | SQXM3000-6805540 | EA | 1 |  | 10 |  | 河北自制
8 | SHT0017717 | 驾驶员座椅总成 | Ea | BFA0000011 | 六角头螺栓 |  | Q150B1025Q | EA | 8 |  | 10 |  | 长春外购
9 | SHT0017717 | 驾驶员座椅总成 | Ea | BFA0000006 | 平垫圈 |  | Q40110 | EA | 8 |  | 10 |  | 长春外购
10 | SHT0017717 | 驾驶员座椅总成 | Ea | BFA0000009 | 弹垫圈 |  | Q40310 | EA | 8 |  | 10 |  | 长春外购
11 | SHT0017717 | 驾驶员座椅总成 | Ea | SHT0016871 | 坐垫面套总成 |  | SHT0016871 | EA | 1 |  | 10 |  | 长春外购
12 | SHT0017717 | 驾驶员座椅总成 | Ea | SHT0012340 | 主驾驶座垫泡沫总成 |  | SHT0012340 | EA | 1 |  | 10 |  | 长春外购
13 | SHT0017717 | 驾驶员座椅总成 | Ea | SHT0014598 | 坐盆总成 |  | SHT0014598 | EA | 1 |  | 10 |  | 长春外购
14 | SHT0017717 | 驾驶员座椅总成 | Ea | BFA0000016 | 座盆固定螺钉 |  | BFA0000016 | EA | 1 |  | 10 |  | 长春外购
15 | SHT0017717 | 驾驶员座椅总成 | Ea | SHT0015332 | J6L滑轨总成 |  | SHT0015332 | EA | 1 |  | 10 |  | 长春外购
16 | SHT0017717 | 驾驶员座椅总成 | Ea | SHT0014561 | 调角器左罩壳 |  | SHT0014561 | EA | 1 |  | 10 |  | 河北自制
17 | SHT0017717 | 驾驶员座椅总成 | Ea | SHT0014562 | 阻尼堵盖 |  | SHT0014562 | EA | 1 |  | 10 |  | 河北自制
18 | SHT0017717 | 驾驶员座椅总成 | Ea | SHT0013891 | 调角器右罩壳 |  | SHT0013891 | EA | 1 |  | 10 |  | 河北自制
19 | SHT0017717 | 驾驶员座椅总成 | Ea | SHT0014599 | 座垫前部罩壳 |  | SHT0014599 | EA | 1 |  | 10 |  | 河北自制
20 | SHT0017717 | 驾驶员座椅总成 | Ea | BSP0010020 | 罩壳弹簧卡子 |  | BSP0010020 | EA | 1 |  | 10 |  | 长春外购
21 | SHT0017717 | 驾驶员座椅总成 | Ea | SHT0010982 | 调角器手柄 |  | SHT0010982 | EA | 1 |  | 10 |  | 长春外购
22 | SHT0017717 | 驾驶员座椅总成 | Ea | SHT0016487 | 3.1C调高手柄总成 |  |  | EA | 1 |  | 10 |  | 安路普自制
23 | SHT0017717 | 驾驶员座椅总成 | Ea | BCL0010024 | R型固定夹 |  |  | EA | 1 |  | 10 |  | 长春外购
24 | SHT0017717 | 驾驶员座椅总成 | Ea | SHT0014696 | 安全带锁扣总成 |  | SHT0014696 | EA | 1 |  | 10 |  | 长春外购
25 | SHT0017717 | 驾驶员座椅总成 | Ea | BPC0010012 | 4mm卡箍 |  | BPC0010012 | EA | 5 |  | 10 |  | 河北自制
26 | SHT0017717 | 驾驶员座椅总成 | Ea | BFA0000014 | 圆头割尾自攻钉 |  | BFA0010076 | EA | 2 |  | 10 |  | 长春外购
27 | SHT0017717 | 驾驶员座椅总成 | Ea | BFA0000013 | 大扁头盘头自攻钉 |  | Q2204213 | EA | 12 |  | 10 |  | 长春外购
28 | SHT0017717 | 驾驶员座椅总成 | Ea | BFA0000001 | C型钉 |  | 15G100P | EA | 34 |  | 10 |  | 长春外购
29 | SHT0017717 | 驾驶员座椅总成 | Ea | SHT0000002 | 座椅标识 |  | SHT0000002 | EA | 1 |  | 10 |  | 长春外购
30 | SHT0017717 | 驾驶员座椅总成 | Ea | BFA0000005 | 扁圆头开口抽芯铆钉 |  | H4681010095A0 | EA | 2 |  | 10 |  | 长春外购
31 | SHT0017717 | 驾驶员座椅总成 | Ea | SHT0014477 | 底座焊接总成 |  | SHT0014477 | EA | 1 |  | 10 |  | 长春外购
32 | SHT0017717 | 驾驶员座椅总成 | Ea | SHT0013897 | 靠背坐垫一体塑料包装膜 |  | SHT0013897 | EA | 1 |  | 10 |  | 长春外购
33 | SHT0017717 | 驾驶员座椅总成 | Ea | SHT0016869 | 驾驶员靠背面套总成 |  |  | EA | 1 |  | 10 |  | 长春外购
34 | SHT0017717 | 驾驶员座椅总成 | Ea | SHT0015096 | 靠背泡棉总成先使用SHT0014630 |  |  | EA | 1 |  | 10 |  | 长春外购
35 | SHT0017717 | 驾驶员座椅总成 | Ea | SHT0016021 | 1.0右扶手支架 |  |  | EA | 1 |  | 10 |  | 长春外购
36 | SHT0017717 | 驾驶员座椅总成 | Ea | SHT0016022 | 右扶手本体 |  |  | EA | 1 |  | 10 |  | 长春外购
37 | SHT0017717 | 驾驶员座椅总成 | Ea | SHT0016024 | 限位螺栓 |  |  | EA | 1 |  | 10 |  | 长春外购
38 | SHT0017717 | 驾驶员座椅总成 | Ea | SHT0016026 | 限位螺栓垫片 |  |  | EA | 1 |  | 10 |  | 长春外购
39 | SHT0017717 | 驾驶员座椅总成 | Ea | SHT0016023 | 扶手遮挡塑料件 |  |  | EA | 1 |  | 10 |  | 长春外购
40 | SHT0017717 | 驾驶员座椅总成 | Ea | SHT0016025 | 塑料件安装螺钉 |  |  | EA | 3 |  | 10 |  | 长春外购
41 | SHT0017717 | 驾驶员座椅总成 | Ea | SHT0017735 | 低配底座模块化 |  |  | EA | 1 |  | 10 |  | 河北自制
42 | SHT0017717 | 驾驶员座椅总成 | Ea | BPC0010344 | 进气接头6-6 |  |  | EA | 1 |  | 10 |  | 长春外购
43 | SHT0017717 | 驾驶员座椅总成 | Ea | SHT0017412 | 装车接头 |  |  | EA | 1 |  | 10 |  | 安路普自制
44 | SHT0017717 | 驾驶员座椅总成 | Ea | SHT0002359 | 固定螺母 |  |  | EA | 1 |  | 10 |  | 长春外购
45 | SHT0017717 | 驾驶员座椅总成 | EA | SHT0017495 | 拉线防转块 |  |  | EA | 1 |  | 10 |  | 河北自制 |  | 新增

## 6800010JH13J
序号 | 父零件 | 父零件描述 | 父零件单位 | 子零件 | 子零件描述 | 规格型号 | 设计图号 | 子零件单位 | 数量 | 生效日期 | 工序 | 损耗率 | 自制/外购 | 供应商
| 字符/24位 | 字符/24位 | 字符/2位 | 字符/24位 | 字符/24位 | 字符/24位 | 字符/18位 | 字符/2位 | 数字/9位
1 | SHT0017813 | 驾驶员座椅总成 | Ea | SHT0017813 | 驾驶员座椅总成 |  | 6800010JH13J | Ea | 1
2 | SHT0017813 | 驾驶员座椅总成 | Ea | SHT0015550 | 靠背骨架焊接总成 |  |  | EA | 1 |  | 10 |  | 长春外购
3 | SHT0017813 | 驾驶员座椅总成 | Ea | SHT0017725 | 驾驶员靠背面套总成 |  |  | EA | 1 |  | 10 |  | 长春外购
4 | SHT0017813 | 驾驶员座椅总成 | Ea | SHT0015048 | 靠背泡棉总成（先使用SHT0013536） |  |  | EA | 1 |  | 10 |  | 长春外购
5 | SHT0017813 | 驾驶员座椅总成 | Ea | SHT0011609 | 气袋腰拖总成 |  |  | EA | 1 |  | 10 |  | 长春外购
6 | SHT0017813 | 驾驶员座椅总成 | Ea | SHT0013487 | 靠背通风3D网格 |  |  | EA | 1 |  | 10 |  | 长春外购
7 | SHT0017813 | 驾驶员座椅总成 | Ea | SHT0014866 | 靠背舒适性海绵（打孔） |  |  | EA | 1 |  | 10 |  | 长春外购
8 | SHT0017813 | 驾驶员座椅总成 | Ea | BEC0010040 | 靠背风扇(不含罩壳) |  |  | EA | 1 |  | 10 |  | 长春外购
9 | SHT0017813 | 驾驶员座椅总成 | Ea | BEC0010017 | 风扇保护壳 |  |  | EA | 5 |  | 10 |  | 长春外购
10 | SHT0017813 | 驾驶员座椅总成 | Ea | SHT0016021 | 1.0右扶手支架 |  |  | EA | 1 |  | 10 |  | 长春外购
11 | SHT0017813 | 驾驶员座椅总成 | Ea | SHT0016022 | 右扶手本体 |  |  | EA | 1 |  | 10 |  | 长春外购
12 | SHT0017813 | 驾驶员座椅总成 | Ea | SHT0016024 | 限位螺栓 | M10*15 |  | EA | 1 |  | 10 |  | 长春外购
13 | SHT0017813 | 驾驶员座椅总成 | Ea | SHT0016026 | 限位螺栓垫片 | M10*4 |  | EA | 1 |  | 10 |  | 长春外购
14 | SHT0017813 | 驾驶员座椅总成 | Ea | SHT0016023 | 扶手遮挡塑料件 |  |  | EA | 1 |  | 10 |  | 长春外购
15 | SHT0017813 | 驾驶员座椅总成 | Ea | SHT0016025 | 塑料件安装螺钉 | M4*8 |  | EA | 3 |  | 10 |  | 长春外购
16 | SHT0017813 | 驾驶员座椅总成 | Ea | SHT0001838 | 主边调角器总成 |  |  | EA | 1 |  | 10 |  | 河北自制
17 | SHT0017813 | 驾驶员座椅总成 | Ea | SHT0001839 | 副边调角器总成 |  |  | EA | 1 |  | 10 |  | 河北自制
18 | SHT0017813 | 驾驶员座椅总成 | Ea | BFA0000011 | 六角头螺栓 |  |  | EA | 6 |  | 10 |  | 长春外购
19 | SHT0017813 | 驾驶员座椅总成 | Ea | BFA0000006 | 平垫圈 |  |  | EA | 8 |  | 10 |  | 长春外购
20 | SHT0017813 | 驾驶员座椅总成 | Ea | BFA0000009 | 弹垫圈 |  |  | EA | 8 |  | 10 |  | 长春外购
21 | SHT0017813 | 驾驶员座椅总成 | Ea | SHT0017734 | 坐垫面套总成 |  |  | EA | 1 |  | 10 |  | 长春外购
22 | SHT0017813 | 驾驶员座椅总成 | Ea | SHT0012366 | 主驾驶座垫泡沫总成（通风） |  |  | EA | 1 |  | 10 |  | 长春外购
23 | SHT0017813 | 驾驶员座椅总成 | Ea | SHT0014598 | 坐盆总成 |  |  | EA | 1 |  | 10 |  | 长春外购
24 | SHT0017813 | 驾驶员座椅总成 | Ea | BFA0000016 | 座盆固定螺钉 |  |  | EA | 1 |  | 10 |  | 长春外购
25 | SHT0017813 | 驾驶员座椅总成 | Ea | SHT0013524 | 座垫通风3D网格 |  |  | EA | 1 |  | 10 |  | 长春外购
26 | SHT0017813 | 驾驶员座椅总成 | Ea | BEC0010041 | 坐垫风扇总成 |  |  | EA | 1 |  | 10 |  | 长春外购
27 | SHT0017813 | 驾驶员座椅总成 | EA | BEC0010355 | 通风开关 |  |  | EA | 1 |  | 10 |  | 长春外购 |  | 新增
28 | SHT0017813 | 驾驶员座椅总成 | Ea | SHT0013891 | 调角器右罩壳 |  |  | EA | 1 |  | 10 |  | 河北自制
29 | SHT0017813 | 驾驶员座椅总成 | Ea | SHT0014599 | 座垫前部罩壳 |  |  | EA | 1 |  | 10 |  | 河北自制
30 | SHT0017813 | 驾驶员座椅总成 | Ea | BSP0010020 | 罩壳弹簧卡子 |  |  | EA | 1 |  | 10 |  | 长春外购
31 | SHT0017813 | 驾驶员座椅总成 | Ea | SHT0010982 | 调角器手柄 |  |  | EA | 1 |  | 10 |  | 长春外购
32 | SHT0017813 | 驾驶员座椅总成 | Ea | SHT0014697 | 安全带锁扣总成 |  |  | EA | 1 |  | 10 |  | 长春外购
33 | SHT0017813 | 驾驶员座椅总成 | Ea | BFA0000014 | 圆头割尾自攻钉 |  |  | EA | 3 |  | 10 |  | 长春外购
34 | SHT0017813 | 驾驶员座椅总成 | Ea | BFA0000013 | 大扁头盘头自攻钉 |  |  | EA | 10 |  | 10 |  | 长春外购
35 | SHT0017813 | 驾驶员座椅总成 | Ea | BFA0000001 | C型钉 |  |  | EA | 30 |  | 10 |  | 长春外购
36 | SHT0017813 | 驾驶员座椅总成 | Ea | SHT0000002 | 座椅标识 |  |  | EA | 1 |  | 10 |  | 长春外购
37 | SHT0017813 | 驾驶员座椅总成 | Ea | BFA0000005 | 扁圆头开口抽芯铆钉 |  |  | EA | 2 |  | 10 |  | 长春外购
38 | SHT0017813 | 驾驶员座椅总成 | Ea | SHT0014477 | 底座焊接总成 |  |  | EA | 1 |  | 10 |  | 长春外购
39 | SHT0017813 | 驾驶员座椅总成 | Ea | SHT0013897 | 靠背坐垫一体塑料包装膜 |  |  | EA | 1 |  | 10 |  | 长春外购
40 | SHT0017813 | 驾驶员座椅总成 | Ea | SHT0002359 | 固定螺母 |  |  | EA | 1 |  | 10 |  | 长春外购
41 | SHT0017813 | 驾驶员座椅总成 | Ea | BFA0000029 | 六角头螺栓 |  |  | EA | 2 |  | 10 |  | 长春外购
42 | SHT0017813 | 驾驶员座椅总成 | Ea | BPC0010344 | 进气接头6-6 |  |  | EA | 1 |  | 10 |  | 长春外购
43 | SHT0017813 | 驾驶员座椅总成 | Ea | SHT0017412 | 装车接头 |  |  | EA | 1 |  | 10 |  | 安路普自制
44 | SHT0017813 | 驾驶员座椅总成 | Ea | BPC0010012 | 4mm卡箍 |  |  | EA | 1 |  | 10 |  | 长春外购
45 | SHT0017813 | 驾驶员座椅总成 | Ea | SHT0015332 | J6L滑轨总成 |  |  | EA | 1 |  | 10 |  | 长春外购
46 | SHT0017813 | 驾驶员座椅总成 | Ea | BPC0010220 | 腰托二联阀 |  |  | EA | 1 |  | 10 |  | 长春外购
47 | SHT0017813 | 驾驶员座椅总成 | Ea | SHT0016487 | 3.1C调高手柄总成 |  |  | EA | 1 |  | 10 |  | 安路普自制
48 | SHT0017813 | 驾驶员座椅总成 | Ea | BCL0010024 | R型固定夹 |  |  | EA | 1 |  | 10 |  | 长春外购
49 | SHT0017813 | 驾驶员座椅总成 | Ea | BSP0000030 | 气管防护弹簧 |  |  | EA | 1 |  | 10 |  | 长春外购
50 | SHT0017813 | 驾驶员座椅总成 | Ea | SHT0017123 | 底座模块化 |  |  | EA | 1 |  | 10 |  | 河北自制
51 | SHT0017813 | 驾驶员座椅总成 | Ea | SHT0017836 | 调角器左罩壳 |  |  | EA | 1 |  | 10 |  | 河北自制 |  |  | BOM上是SHT0017820
52 | SHT0017813 | 驾驶员座椅总成 | Ea | SHT0013737 | 阻尼器调节机构 |  |  | EA | 1 |  | 10 |  | 长春外购 | 安路普 | 新增
53 | SHT0017813 | 驾驶员座椅总成 | Ea | SHT0010520 | 变阻尼弹簧 |  |  | EA | 1 |  | 10 |  | 长春外购
54 | SHT0017813 | 驾驶员座椅总成 | Ea | BFA0000285 | 开口挡圈 |  |  | EA | 1 |  | 10 |  | 长春外购
55 | SHT0017813 | 驾驶员座椅总成 | Ea | BEC0010268 | 单通风线束总成 |  |  | EA | 1 |  | 10 |  | 长春外购
56 | SHT0017813 | 驾驶员座椅总成 | Ea | BEC0010087 | 经济型单通风ECU |  |  | EA | 1 |  | 10 |  | 长春外购
57 | SHT0017813 | 驾驶员座椅总成 | EA | SHT0017495 | 拉线防转块 |  |  | EA | 1 |  | 10 |  | 河北自制 |  | 新增

## 6800010KH13J
序号 | 父零件 | 父零件描述 | 父零件单位 | 子零件 | 子零件描述 | 规格型号 | 设计图号 | 子零件单位 | 数量 | 生效日期 | 工序 | 损耗率 | 自制/外购 | 供应商
| 字符/24位 | 字符/24位 | 字符/2位 | 字符/24位 | 字符/24位 | 字符/24位 | 字符/18位 | 字符/2位 | 数字/9位
1 | SHT0017814 | 驾驶员座椅总成 | Ea | SHT0017814 | 驾驶员座椅总成 |  | 6800010KH13J | Ea | 1
2 | SHT0017814 | 驾驶员座椅总成 | Ea | SHT0015550 | 靠背骨架焊接总成 |  |  | EA | 1 |  | 10 |  | 长春外购
5 | SHT0017814 | 驾驶员座椅总成 | Ea | SHT0011609 | 气袋腰拖总成 |  |  | EA | 1 |  | 10 |  | 长春外购
12 | SHT0017814 | 驾驶员座椅总成 | Ea | SHT0016021 | 1.0右扶手支架 |  |  | EA | 1 |  | 10 |  | 长春外购
13 | SHT0017814 | 驾驶员座椅总成 | Ea | SHT0016022 | 右扶手本体 |  |  | EA | 1 |  | 10 |  | 长春外购
14 | SHT0017814 | 驾驶员座椅总成 | Ea | SHT0016024 | 限位螺栓 | M10*15 |  | EA | 1 |  | 10 |  | 长春外购
15 | SHT0017814 | 驾驶员座椅总成 | Ea | SHT0016026 | 限位螺栓垫片 | M10*4 |  | EA | 1 |  | 10 |  | 长春外购
16 | SHT0017814 | 驾驶员座椅总成 | Ea | SHT0016023 | 扶手遮挡塑料件 |  |  | EA | 1 |  | 10 |  | 长春外购
17 | SHT0017814 | 驾驶员座椅总成 | Ea | SHT0016025 | 塑料件安装螺钉 | M4*8 |  | EA | 3 |  | 10 |  | 长春外购
18 | SHT0017814 | 驾驶员座椅总成 | Ea | SHT0001838 | 主边调角器总成 |  |  | EA | 1 |  | 10 |  | 河北自制
19 | SHT0017814 | 驾驶员座椅总成 | Ea | SHT0001839 | 副边调角器总成 |  |  | EA | 1 |  | 10 |  | 河北自制
20 | SHT0017814 | 驾驶员座椅总成 | Ea | BFA0000011 | 六角头螺栓 |  |  | EA | 6 |  | 10 |  | 长春外购
21 | SHT0017814 | 驾驶员座椅总成 | Ea | BFA0000006 | 平垫圈 |  |  | EA | 8 |  | 10 |  | 长春外购
22 | SHT0017814 | 驾驶员座椅总成 | Ea | BFA0000009 | 弹垫圈 |  |  | EA | 8 |  | 10 |  | 长春外购
25 | SHT0017814 | 驾驶员座椅总成 | Ea | SHT0014598 | 坐盆总成 |  |  | EA | 1 |  | 10 |  | 长春外购
26 | SHT0017814 | 驾驶员座椅总成 | Ea | BFA0000016 | 座盆固定螺钉 |  |  | EA | 1 |  | 10 |  | 长春外购
37 | SHT0017814 | 驾驶员座椅总成 | Ea | SHT0013891 | 调角器右罩壳 |  |  | EA | 1 |  | 10 |  | 河北自制
38 | SHT0017814 | 驾驶员座椅总成 | Ea | SHT0014599 | 座垫前部罩壳 |  |  | EA | 1 |  | 10 |  | 河北自制
39 | SHT0017814 | 驾驶员座椅总成 | Ea | BSP0010020 | 罩壳弹簧卡子 |  |  | EA | 1 |  | 10 |  | 长春外购
40 | SHT0017814 | 驾驶员座椅总成 | Ea | SHT0010982 | 调角器手柄 |  |  | EA | 1 |  | 10 |  | 长春外购
46 | SHT0017814 | 驾驶员座椅总成 | Ea | BFA0000014 | 圆头割尾自攻钉 |  |  | EA | 3 |  | 10 |  | 长春外购
47 | SHT0017814 | 驾驶员座椅总成 | Ea | BFA0000013 | 大扁头盘头自攻钉 |  |  | EA | 10 |  | 10 |  | 长春外购
48 | SHT0017814 | 驾驶员座椅总成 | Ea | BFA0000001 | C型钉 |  |  | EA | 30 |  | 10 |  | 长春外购
49 | SHT0017814 | 驾驶员座椅总成 | Ea | SHT0000002 | 座椅标识 |  |  | EA | 1 |  | 10 |  | 长春外购
50 | SHT0017814 | 驾驶员座椅总成 | Ea | BFA0000005 | 扁圆头开口抽芯铆钉 |  |  | EA | 2 |  | 10 |  | 长春外购
51 | SHT0017814 | 驾驶员座椅总成 | Ea | SHT0014477 | 底座焊接总成 |  |  | EA | 1 |  | 10 |  | 长春外购
52 | SHT0017814 | 驾驶员座椅总成 | Ea | SHT0013897 | 靠背坐垫一体塑料包装膜 |  |  | EA | 1 |  | 10 |  | 长春外购
53 | SHT0017814 | 驾驶员座椅总成 | Ea | SHT0002359 | 固定螺母 |  |  | EA | 1 |  | 10 |  | 长春外购
54 | SHT0017814 | 驾驶员座椅总成 | Ea | BFA0000029 | 六角头螺栓 |  |  | EA | 2 |  | 10 |  | 长春外购
30 | SHT0017814 | 驾驶员座椅总成 | Ea | BPC0010344 | 进气接头6-6 |  |  | EA | 1 |  | 10 |  | 长春外购
31 | SHT0017814 | 驾驶员座椅总成 | Ea | SHT0017412 | 装车接头 |  |  | EA | 1 |  | 10 |  | 安路普自制
32 | SHT0017814 | 驾驶员座椅总成 | Ea | BPC0010012 | 4mm卡箍 |  |  | EA | 1 |  | 10 |  | 长春外购
56 | SHT0017814 | 驾驶员座椅总成 | Ea | SHT0015332 | J6L滑轨总成 |  |  | EA | 1 |  | 10 |  | 长春外购
57 | SHT0017814 | 驾驶员座椅总成 | Ea | BPC0010220 | 腰托二联阀 |  |  | EA | 1 |  | 10 |  | 长春外购
59 | SHT0017814 | 驾驶员座椅总成 | Ea | SHT0016487 | 3.1C调高手柄总成 |  |  | EA | 1 |  | 10 |  | 安路普自制
60 | SHT0017814 | 驾驶员座椅总成 | Ea | BCL0010024 | R型固定夹 |  |  | EA | 1 |  | 10 |  | 长春外购
61 | SHT0017814 | 驾驶员座椅总成 | Ea | BSP0000030 | 气管防护弹簧 |  |  | EA | 1 |  | 10 |  | 长春外购
62 | SHT0017814 | 驾驶员座椅总成 | Ea | SHT0017123 | 底座模块化 |  |  | EA | 1 |  | 10 |  | 河北自制
39 | SHT0017814 | 驾驶员座椅总成 | Ea | SHT0013737 | 阻尼器调节机构 |  |  | EA | 1 |  | 10 |  | 长春外购 | 安路普 | 新增
65 | SHT0017814 | 驾驶员座椅总成 | Ea | SHT0010520 | 变阻尼弹簧 |  |  | EA | 1 |  | 10 |  | 长春外购
66 | SHT0017814 | 驾驶员座椅总成 | Ea | BFA0000285 | 开口挡圈 |  |  | EA | 1 |  | 10 |  | 长春外购
67 | SHT0017814 | 驾驶员座椅总成 | Ea | SHT0017843 | 驾驶员靠背面套总成 |  |  | EA | 1 |  | 10 |  | 长春外购
68 | SHT0017814 | 驾驶员座椅总成 | Ea | SHT0015096 | 靠背泡棉总成 |  |  | EA | 1 |  | 10 |  | 长春外购
69 | SHT0017814 | 驾驶员座椅总成 | Ea | SHT0016871 | 坐垫面套总成 |  |  | EA | 1 |  | 10 |  | 长春外购
70 | SHT0017814 | 驾驶员座椅总成 | Ea | SHT0012340 | 主驾驶座垫泡沫总成 |  |  | EA | 1 |  | 10 |  | 长春外购
71 | SHT0017814 | 驾驶员座椅总成 | Ea | SHT0016067 | 调角器左罩壳 |  |  | EA | 1 |  | 10 |  | 河北自制
72 | SHT0017814 | 驾驶员座椅总成 | Ea | SHT0014696 | 安全带锁扣总成 |  |  | EA | 1 |  | 10 |  | 长春外购
48 | SHT0017814 | 驾驶员座椅总成 | EA | SHT0017495 | 拉线防转块 |  |  | EA | 1 |  | 10 |  | 河北自制 |  | 新增

## 6800010LH13J
序号 | 父零件 | 父零件描述 | 父零件单位 | 子零件 | 子零件描述 | 规格型号 | 设计图号 | 子零件单位 | 数量 | 生效日期 | 工序 | 损耗率 | 自制/外购 | 供应商
| 字符/24位 | 字符/24位 | 字符/2位 | 字符/24位 | 字符/24位 | 字符/24位 | 字符/18位 | 字符/2位 | 数字/9位
1 | SHT0017815 | 驾驶员座椅总成 | Ea | SHT0017815 | 驾驶员座椅总成 |  | 6800010LH13J | Ea | 1
2 | SHT0017815 | 驾驶员座椅总成 | Ea | SHT0015550 | 靠背骨架焊接总成 |  |  | EA | 1 |  | 10 |  | 长春外购
5 | SHT0017815 | 驾驶员座椅总成 | Ea | SHT0011609 | 气袋腰拖总成 |  |  | EA | 1 |  | 10 |  | 长春外购
12 | SHT0017815 | 驾驶员座椅总成 | Ea | SHT0016021 | 1.0右扶手支架 |  |  | EA | 1 |  | 10 |  | 长春外购
13 | SHT0017815 | 驾驶员座椅总成 | Ea | SHT0016022 | 右扶手本体 |  |  | EA | 1 |  | 10 |  | 长春外购
14 | SHT0017815 | 驾驶员座椅总成 | Ea | SHT0016024 | 限位螺栓 | M10*15 |  | EA | 1 |  | 10 |  | 长春外购
15 | SHT0017815 | 驾驶员座椅总成 | Ea | SHT0016026 | 限位螺栓垫片 | M10*4 |  | EA | 1 |  | 10 |  | 长春外购
16 | SHT0017815 | 驾驶员座椅总成 | Ea | SHT0016023 | 扶手遮挡塑料件 |  |  | EA | 1 |  | 10 |  | 长春外购
17 | SHT0017815 | 驾驶员座椅总成 | Ea | SHT0016025 | 塑料件安装螺钉 | M4*8 |  | EA | 3 |  | 10 |  | 长春外购
18 | SHT0017815 | 驾驶员座椅总成 | Ea | SHT0001838 | 主边调角器总成 |  |  | EA | 1 |  | 10 |  | 河北自制
19 | SHT0017815 | 驾驶员座椅总成 | Ea | SHT0001839 | 副边调角器总成 |  |  | EA | 1 |  | 10 |  | 河北自制
20 | SHT0017815 | 驾驶员座椅总成 | Ea | BFA0000011 | 六角头螺栓 |  |  | EA | 6 |  | 10 |  | 长春外购
21 | SHT0017815 | 驾驶员座椅总成 | Ea | BFA0000006 | 平垫圈 |  |  | EA | 8 |  | 10 |  | 长春外购
22 | SHT0017815 | 驾驶员座椅总成 | Ea | BFA0000009 | 弹垫圈 |  |  | EA | 8 |  | 10 |  | 长春外购
25 | SHT0017815 | 驾驶员座椅总成 | Ea | SHT0014598 | 坐盆总成 |  |  | EA | 1 |  | 10 |  | 长春外购
26 | SHT0017815 | 驾驶员座椅总成 | Ea | BFA0000016 | 座盆固定螺钉 |  |  | EA | 1 |  | 10 |  | 长春外购
37 | SHT0017815 | 驾驶员座椅总成 | Ea | SHT0013891 | 调角器右罩壳 |  |  | EA | 1 |  | 10 |  | 河北自制
38 | SHT0017815 | 驾驶员座椅总成 | Ea | SHT0014599 | 座垫前部罩壳 |  |  | EA | 1 |  | 10 |  | 河北自制
39 | SHT0017815 | 驾驶员座椅总成 | Ea | BSP0010020 | 罩壳弹簧卡子 |  |  | EA | 1 |  | 10 |  | 长春外购
40 | SHT0017815 | 驾驶员座椅总成 | Ea | SHT0010982 | 调角器手柄 |  |  | EA | 1 |  | 10 |  | 长春外购
46 | SHT0017815 | 驾驶员座椅总成 | Ea | BFA0000014 | 圆头割尾自攻钉 |  |  | EA | 3 |  | 10 |  | 长春外购
47 | SHT0017815 | 驾驶员座椅总成 | Ea | BFA0000013 | 大扁头盘头自攻钉 |  |  | EA | 10 |  | 10 |  | 长春外购
48 | SHT0017815 | 驾驶员座椅总成 | Ea | BFA0000001 | C型钉 |  |  | EA | 30 |  | 10 |  | 长春外购
49 | SHT0017815 | 驾驶员座椅总成 | Ea | SHT0000002 | 座椅标识 |  |  | EA | 1 |  | 10 |  | 长春外购
50 | SHT0017815 | 驾驶员座椅总成 | Ea | BFA0000005 | 扁圆头开口抽芯铆钉 |  |  | EA | 2 |  | 10 |  | 长春外购
51 | SHT0017815 | 驾驶员座椅总成 | Ea | SHT0014477 | 底座焊接总成 |  |  | EA | 1 |  | 10 |  | 长春外购
52 | SHT0017815 | 驾驶员座椅总成 | Ea | SHT0013897 | 靠背坐垫一体塑料包装膜 |  |  | EA | 1 |  | 10 |  | 长春外购
53 | SHT0017815 | 驾驶员座椅总成 | Ea | SHT0002359 | 固定螺母 |  |  | EA | 1 |  | 10 |  | 长春外购
54 | SHT0017815 | 驾驶员座椅总成 | Ea | BFA0000029 | 六角头螺栓 |  |  | EA | 2 |  | 10 |  | 长春外购
30 | SHT0017815 | 驾驶员座椅总成 | Ea | BPC0010344 | 进气接头6-6 |  |  | EA | 1 |  | 10 |  | 长春外购
31 | SHT0017815 | 驾驶员座椅总成 | Ea | SHT0017412 | 装车接头 |  |  | EA | 1 |  | 10 |  | 安路普自制
32 | SHT0017815 | 驾驶员座椅总成 | Ea | BPC0010012 | 4mm卡箍 |  |  | EA | 1 |  | 10 |  | 长春外购
56 | SHT0017815 | 驾驶员座椅总成 | Ea | SHT0015332 | J6L滑轨总成 |  |  | EA | 1 |  | 10 |  | 长春外购
57 | SHT0017815 | 驾驶员座椅总成 | Ea | BPC0010220 | 腰托二联阀 |  |  | EA | 1 |  | 10 |  | 长春外购
59 | SHT0017815 | 驾驶员座椅总成 | Ea | SHT0016487 | 3.1C调高手柄总成 |  |  | EA | 1 |  | 10 |  | 安路普自制
60 | SHT0017815 | 驾驶员座椅总成 | Ea | BCL0010024 | R型固定夹 |  |  | EA | 1 |  | 10 |  | 长春外购
61 | SHT0017815 | 驾驶员座椅总成 | Ea | BSP0000030 | 气管防护弹簧 |  |  | EA | 1 |  | 10 |  | 长春外购
38 | SHT0017815 | 驾驶员座椅总成 | Ea | SHT0013737 | 阻尼器调节机构 |  |  | EA | 1 |  | 10 |  | 长春外购 | 安路普 | 新增
65 | SHT0017815 | 驾驶员座椅总成 | Ea | SHT0010520 | 变阻尼弹簧 |  |  | EA | 1 |  | 10 |  | 长春外购
66 | SHT0017815 | 驾驶员座椅总成 | Ea | BFA0000285 | 开口挡圈 |  |  | EA | 1 |  | 10 |  | 长春外购
67 | SHT0017815 | 驾驶员座椅总成 | Ea | SHT0017843 | 驾驶员靠背面套总成 |  |  | EA | 1 |  | 10 |  | 长春外购
68 | SHT0017815 | 驾驶员座椅总成 | Ea | SHT0015096 | 靠背泡棉总成 |  |  | EA | 1 |  | 10 |  | 长春外购
69 | SHT0017815 | 驾驶员座椅总成 | Ea | SHT0016871 | 坐垫面套总成 |  |  | EA | 1 |  | 10 |  | 长春外购
70 | SHT0017815 | 驾驶员座椅总成 | Ea | SHT0012340 | 主驾驶座垫泡沫总成 |  |  | EA | 1 |  | 10 |  | 长春外购
71 | SHT0017815 | 驾驶员座椅总成 | Ea | SHT0016067 | 调角器左罩壳 |  |  | EA | 1 |  | 10 |  | 河北自制
72 | SHT0017815 | 驾驶员座椅总成 | Ea | SHT0014696 | 安全带锁扣总成 |  |  | EA | 1 |  | 10 |  | 长春外购
73 | SHT0017815 | 驾驶员座椅总成 | Ea | SHT0017818 | 底座模块化 |  |  | EA | 1 |  | 10 |  | 河北自制
48 | SHT0017815 | 驾驶员座椅总成 | EA | SHT0017495 | 拉线防转块 |  |  | EA | 1 |  | 10 |  | 河北自制 |  | 新增

## 6900010AJ30-C00
序号 | 父零件 | 父零件描述 | 父零件单位 | 子零件 | 子零件描述 | 规格型号 | 设计图号 | 子零件单位 | 数量 | 生效日期 | 工序 | 损耗率 | 自制/外购 | 供应商
| 字符/24位 | 字符/24位 | 字符/2位 | 字符/24位 | 字符/24位 | 字符/24位 | 字符/18位 | 字符/2位 | 数字/9位
1 | SHT0017763 | 前座总成 | Ea | SHT0017763 | 前座总成 |  | 6900010AJ30-C00 | EA | 1 |  |  |  | 长春自制 |  | 新零件
2 | SHT0017763 | 前座总成 | EA | SHT0000493 | 安全带外部罩壳 |  |  | EA | 1 |  | 10 |  | 长春外购
3 | SHT0017763 | 前座总成 | EA | SHT0000496 | 安全带外部罩壳固定卡片 |  |  | EA | 1 |  | 10 |  | 长春外购
4 | SHT0017763 | 前座总成 | EA | BFA0000005 | 拉铆钉 |  |  | EA | 6 |  | 10 |  | 长春外购
5 | SHT0017763 | 前座总成 | Ea | SHT0013709 | 靠背骨架焊接总成 |  |  | EA | 1 |  | 10 |  | 长春外购
6 | SHT0017763 | 前座总成 | Ea | SHT0013907 | 波纹管 |  |  | EA | 2 |  | 10 |  | 长春外购
7 | SHT0017763 | 前座总成 | Ea | SHT0016567 | 副驾驶靠背泡棉总成 |  |  | EA | 1 |  | 10 |  | 长春外购
8 | SHT0017763 | 前座总成 | Ea | SHT0016635 | 副驾驶调角器总成 |  |  | EA | 1 |  | 10 |  | 河北自制
9 | SHT0017763 | 前座总成 | Ea | BFA0000011 | 六角头螺栓 |  |  | EA | 8 |  | 10 |  | 长春外购
10 | SHT0017763 | 前座总成 | Ea | BFA0000006 | 平垫圈 |  |  | EA | 8 |  | 10 |  | 长春外购
11 | SHT0017763 | 前座总成 | Ea | BFA0000009 | 弹垫圈 |  |  | EA | 8 |  | 10 |  | 长春外购
12 | SHT0017763 | 前座总成 | Ea | SHT0012340 | 主驾驶座垫泡沫总成 |  |  | EA | 1 |  | 10 |  | 长春外购
13 | SHT0017763 | 前座总成 | Ea | SHT0012234 | 坐盆总成 |  |  | EA | 1 |  | 10 |  | 长春外购
14 | SHT0017763 | 前座总成 | Ea | BFA0000016 | 座盆固定螺钉 |  |  | EA | 4 |  | 10 |  | 长春外购
15 | SHT0017763 | 前座总成 | Ea | SHT0010983 | 调角器手柄 |  |  | EA | 1 |  | 10 |  | 长春外购
16 | SHT0017763 | 前座总成 | Ea | SHT0014360 | 调角器左罩壳 |  |  | EA | 1 |  | 10 |  | 河北自制
17 | SHT0017763 | 前座总成 | Ea | SHT0014361 | 调角器右罩壳 |  |  | EA | 1 |  | 10 |  | 河北自制
18 | SHT0017763 | 前座总成 | Ea | SHT0001670 | 安全带锁扣总成 |  |  | EA | 1 |  | 10 |  | 长春外购
19 | SHT0017763 | 前座总成 | Ea | SHT0013505 | 副驾驶员安全带总成 |  |  | EA | 1 |  | 10 |  | 长春外购
20 | SHT0017763 | 前座总成 | Ea | SHT0000021 | 座框总成 |  |  | EA | 1 |  | 10 |  | 长春外购
21 | SHT0017763 | 前座总成 | Ea | SHT0016049 | 副驾驶员底座总成 |  |  | EA | 1 |  | 10 |  | 长春外购
22 | SHT0017763 | 前座总成 | Ea | SHT0016052 | 气弹簧总成 |  |  | EA | 1 |  | 10 |  | 长春外购
23 | SHT0017763 | 前座总成 | Ea | BFA0000002 | 台阶螺栓 |  |  | EA | 2 |  | 10 |  | 长春外购
24 | SHT0017763 | 前座总成 | Ea | BFA0000018 | 内六角螺栓 |  |  | EA | 8 |  | 10 |  | 长春外购
25 | SHT0017763 | 前座总成 | Ea | BFA0000013 | 大扁头盘头自攻钉 |  |  | EA | 4 |  | 10 |  | 长春外购
26 | SHT0017763 | 前座总成 | Ea | BFA0000001 | C型钉 |  |  | EA | 34 |  | 10 |  | 长春外购
27 | SHT0017763 | 前座总成 | Ea | SHT0000002 | 座椅标识 |  |  | EA | 1 |  | 10 |  | 长春外购
28 | SHT0017763 | 前座总成 | Ea | SHT0016816 | 靠背坐垫一体塑料包装膜 |  |  | EA | 1 |  | 10 |  | 长春外购
29 | SHT0017763 | 前座总成 | Ea | SHT0017765 | 副驾驶员靠背面套总成 |  |  | EA | 1 |  | 10 |  | 长春外购 |  | 新零件
30 | SHT0017763 | 前座总成 | Ea | SHT0014499 | 坐垫面套总成 |  |  | EA | 1 |  | 10 |  | 长春外购

## 6900010BH13J
序号 | 父零件 | 父零件描述 | 父零件单位 | 子零件 | 子零件描述 | 规格型号 | 设计图号 | 子零件单位 | 数量 | 生效日期 | 工序 | 损耗率 | 自制/外购 | 供应商
| 字符/24位 | 字符/24位 | 字符/2位 | 字符/24位 | 字符/24位 | 字符/24位 | 字符/18位 | 字符/2位 | 数字/9位
1 | SHT0017804 | 前座总成 | Ea | SHT0017804 | 前座总成 |  | 6900010BH13J | EA | 1 |  |  |  | 长春自制 |  | 新零件
2 | SHT0017804 | 前座总成 | EA | SHT0014977 | 靠背骨架焊接总成（副驾） |  | SHT0014977 | EA | 1 |  | 10 |  | 长春外购
3 | SHT0017804 | 前座总成 | EA | SHT0014630 | 靠背泡棉总成 |  | SHT0014630 | EA | 1 |  | 10 |  | 长春外购
4 | SHT0017804 | 前座总成 | EA | SHT0000158 | 副司机角调把手 |  | H3A-6906001 | EA | 1 |  | 10 |  | 长春外购
5 | SHT0017804 | 前座总成 | Ea | SHT0000157 | 总座罩壳 |  | H3A-6906002 | EA | 1 |  | 10 |  | 长春外购
6 | SHT0017804 | 前座总成 | Ea | SHT0016128 | 副驾驶员左罩壳 |  | SHT0016128 | EA | 1 |  | 10 |  | 长春外购
7 | SHT0017804 | 前座总成 | Ea | SHT0015544 | 副司机主边调角器总成 |  | SHT0015544 | EA | 1 |  | 10 |  | 长春外购
8 | SHT0017804 | 前座总成 | Ea | SHT0015073 | 座垫泡沫总成 |  | SHT0015073 | EA | 1 |  | 10 |  | 长春外购
9 | SHT0017804 | 前座总成 | Ea | SHT0014466 | 副司机底支架焊接总成 |  | SHT0014466 | EA | 1 |  | 10 |  | 长春外购
10 | SHT0017804 | 前座总成 | Ea | SHT0001670 | 安全带锁扣总成 |  | SQX3000-6902951 | EA | 1 |  | 10 |  | 长春外购
11 | SHT0017804 | 前座总成 | Ea | BFA0000010 | 六角锁紧螺母 |  | GBT6182.2-2000-M8 | EA | 1 |  | 10 |  | 长春外购
12 | SHT0017804 | 前座总成 | Ea | BFA0000020 | 大垫圈 |  | Q40208 | EA | 1 |  | 10 |  | 长春外购
13 | SHT0017804 | 前座总成 | EA | BFA0000013 | 大扁头盘头自攻钉 |  | Q2204213 | EA | 4 |  | 10 |  | 长春外购
14 | SHT0017804 | 前座总成 | Ea | BFA0000011 | 六角头螺栓 |  | Q150B1025Q | EA | 4 |  | 10 |  | 长春外购
15 | SHT0017804 | 前座总成 | Ea | BFA0000006 | 平垫圈 |  | Q40110 | EA | 4 |  | 10 |  | 长春外购
16 | SHT0017804 | 前座总成 | Ea | BFA0000009 | 弹簧垫圈 |  | Q40310 | EA | 4 |  | 10 |  | 长春外购
17 | SHT0017804 | 前座总成 | Ea | SHT0013897 | 靠背坐垫一体塑料包装膜 |  | SHT0013897 | EA | 1 |  | 10 |  | 长春外购
18 | SHT0017804 | 前座总成 | Ea | SHT0000002 | 座椅标识 |  | SHT0001630 | EA | 1 |  | 10 |  | 长春外购
19 | SHT0017804 | 前座总成 | Ea | BFA0000005 | 扁圆头开口抽芯铆钉 |  | Q4400410 | EA | 2 |  | 10 |  | 长春外购
20 | SHT0017804 | 前座总成 | Ea | BFA0000001 | C型钉 |  | 15G100P | EA | 34 |  | 10 |  | 长春外购
21 | SHT0017804 | 前座总成 | Ea | SHT0017806 | 副驾驶员靠背面套总成 |  |  | EA | 1 |  | 10 |  | 长春外购 |  | 新零件
22 | SHT0017804 | 前座总成 | Ea | SHT0017808 | 副驾驶坐垫面套总成 |  |  | EA | 1 |  | 10 |  | 长春外购 |  | 新零件

## 6900010WH13-C00
序号 | 父零件 | 父零件描述 | 父零件单位 | 子零件 | 子零件描述 | 规格型号 | 设计图号 | 子零件单位 | 数量 | 生效日期 | 工序 | 损耗率 | 自制/外购 | 供应商
| 字符/24位 | 字符/24位 | 字符/2位 | 字符/24位 | 字符/24位 | 字符/24位 | 字符/18位 | 字符/2位 | 数字/9位
1 | SHT0017809 | 前座总成 | Ea | SHT0017809 | 前座总成 |  | 6900010WH13-C00 | EA | 1 |  |  |  | 长春自制 |  | 新零件
2 | SHT0017809 | 前座总成 | EA | BFA0000005 | 拉铆钉 |  |  | EA | 6 |  | 10 |  | 长春外购
3 | SHT0017809 | 前座总成 | Ea | BFA0000011 | 六角头螺栓 |  |  | EA | 8 |  | 10 |  | 长春外购
4 | SHT0017809 | 前座总成 | Ea | BFA0000006 | 平垫圈 |  |  | EA | 8 |  | 10 |  | 长春外购
5 | SHT0017809 | 前座总成 | Ea | BFA0000009 | 弹垫圈 |  |  | EA | 8 |  | 10 |  | 长春外购
6 | SHT0017809 | 前座总成 | Ea | SHT0012340 | 主驾驶座垫泡沫总成 |  |  | EA | 1 |  | 10 |  | 长春外购
7 | SHT0017809 | 前座总成 | Ea | SHT0012234 | 坐盆总成 |  |  | EA | 1 |  | 10 |  | 长春外购
8 | SHT0017809 | 前座总成 | Ea | BFA0000016 | 座盆固定螺钉 |  |  | EA | 4 |  | 10 |  | 长春外购
9 | SHT0017809 | 前座总成 | Ea | SHT0010983 | 调角器手柄 |  |  | EA | 1 |  | 10 |  | 长春外购
10 | SHT0017809 | 前座总成 | Ea | SHT0014360 | 调角器左罩壳 |  |  | EA | 1 |  | 10 |  | 河北自制
11 | SHT0017809 | 前座总成 | Ea | SHT0014361 | 调角器右罩壳 |  |  | EA | 1 |  | 10 |  | 河北自制
12 | SHT0017809 | 前座总成 | Ea | SHT0001670 | 安全带锁扣总成 |  |  | EA | 1 |  | 10 |  | 长春外购
13 | SHT0017809 | 前座总成 | Ea | SHT0013505 | 副驾驶员安全带总成 |  |  | EA | 1 |  | 10 |  | 长春外购
14 | SHT0017809 | 前座总成 | Ea | SHT0000021 | 座框总成 |  |  | EA | 1 |  | 10 |  | 长春外购
15 | SHT0017809 | 前座总成 | Ea | SHT0016049 | 副驾驶员底座总成 |  |  | EA | 1 |  | 10 |  | 长春外购
16 | SHT0017809 | 前座总成 | Ea | SHT0016052 | 气弹簧总成 |  |  | EA | 1 |  | 10 |  | 长春外购
17 | SHT0017809 | 前座总成 | Ea | BFA0000002 | 台阶螺栓 |  |  | EA | 2 |  | 10 |  | 长春外购
18 | SHT0017809 | 前座总成 | Ea | BFA0000018 | 内六角螺栓 |  |  | EA | 8 |  | 10 |  | 长春外购
19 | SHT0017809 | 前座总成 | Ea | BFA0000013 | 大扁头盘头自攻钉 |  |  | EA | 4 |  | 10 |  | 长春外购
20 | SHT0017809 | 前座总成 | Ea | BFA0000001 | C型钉 |  |  | EA | 34 |  | 10 |  | 长春外购
21 | SHT0017809 | 前座总成 | Ea | SHT0000002 | 座椅标识 |  |  | EA | 1 |  | 10 |  | 长春外购
22 | SHT0017809 | 前座总成 | Ea | SHT0016816 | 靠背坐垫一体塑料包装膜 |  |  | EA | 1 |  | 10 |  | 长春外购
23 | SHT0017809 | 前座总成 | Ea | SHT0015550 | 靠背骨架焊接总成 |  |  | EA | 1 |  | 10 |  | 长春外购
24 | SHT0017809 | 前座总成 | Ea | SHT0014630 | 靠背泡棉总成 |  |  | EA | 1 |  | 10 |  | 长春外购
25 | SHT0017809 | 前座总成 | Ea | SHT0016160 | 主边调角器总成 |  |  | EA | 1 |  | 10 |  | 河北自制
26 | SHT0017809 | 前座总成 | Ea | SHT0016161 | 副边调角器总成 |  |  | EA | 1 |  | 10 |  | 河北自制
27 | SHT0017809 | 前座总成 | Ea | SHT0016164 | 副驾驶员靠背面套总成 |  |  | EA | 1 |  | 10 |  | 长春外购
28 | SHT0017809 | 前座总成 | Ea | SHT0016166 | 坐垫面套总成 |  |  | EA | 1 |  | 10 |  | 长春外购

## 修改记录2025.2.11 (hidden)
序号 | 父零件 | 父零件描述 | 父零件单位 | 子零件 | 子零件描述 | 规格型号 | 设计图号 | 子零件单位 | 数量 | 生效日期 | 工序 | 损耗率 | 自制/外购 | 供应商 | 备注
| 字符/24位 | 字符/24位 | 字符/2位 | 字符/24位 | 字符/24位 | 字符/24位 | 字符/18位 | 字符/2位 | 数字/9位
1 | SHT0014475 | 驾驶员座椅总成 | EA | SHT0017495 | 拉线防转块 |  |  | EA | 1 |  | 10 |  | 河北自制 |  | 新增
2 | SHT0014839 | 驾驶员座椅总成 | EA | BEC0010109 | 通风开关 |  |  | EA | 1 |  | 10 |  | 长春外购 |  | 删除
3 | SHT0014839 | 驾驶员座椅总成 | EA | BEC0010355 | 通风开关 |  |  | EA | 1 |  | 10 |  | 长春外购 |  | 新增
4 | SHT0014839 | 驾驶员座椅总成 | EA | BEC0010110 | 加热开关 |  |  | EA | 1 |  | 10 |  | 长春外购 |  | 删除
5 | SHT0014839 | 驾驶员座椅总成 | EA | BEC0010356 | 加热开关 |  |  | EA | 1 |  | 10 |  | 长春外购 |  | 新增
6 | SHT0014839 | 驾驶员座椅总成 | EA | SHT0017495 | 拉线防转块 |  |  | EA | 1 |  | 10 |  | 河北自制 |  | 新增
7 | SHT0014476 | 驾驶员座椅总成 | EA | SHT0017495 | 拉线防转块 |  |  | EA | 1 |  | 10 |  | 河北自制 |  | 新增
8 | SHT0015037 | 驾驶员座椅总成 | EA | SHT0017495 | 拉线防转块 |  |  | EA | 1 |  | 10 |  | 河北自制 |  | 新增
9 | SHT0015038 | 驾驶员座椅总成 | Ea | BEC0010109 | 通风开关 |  |  | EA | 1 |  | 10 |  | 长春外购 |  | 删除
10 | SHT0015038 | 驾驶员座椅总成 | EA | BEC0010355 | 通风开关 |  |  | EA | 1 |  | 10 |  | 长春外购 |  | 新增
11 | SHT0015038 | 驾驶员座椅总成 | Ea | BEC0010110 | 加热开关 |  |  | EA | 1 |  | 10 |  | 长春外购 |  | 删除
12 | SHT0015038 | 驾驶员座椅总成 | EA | BEC0010356 | 加热开关 |  |  | EA | 1 |  | 10 |  | 长春外购 |  | 新增
13 | SHT0015038 | 驾驶员座椅总成 | EA | SHT0017495 | 拉线防转块 |  |  | EA | 1 |  | 10 |  | 河北自制 |  | 新增
14 | SHT0015039 | 驾驶员座椅总成 | EA | SHT0017495 | 拉线防转块 |  |  | EA | 1 |  | 10 |  | 河北自制 |  | 新增
15 | SHT0015966 | 驾驶员座椅总成 | EA | SHT0017495 | 拉线防转块 |  |  | EA | 1 |  | 10 |  | 河北自制 |  | 新增
16 | SHT0015967 | 驾驶员座椅总成 | EA | BEC0010109 | 通风开关 |  |  | EA | 1 |  | 10 |  | 长春外购 |  | 删除
17 | SHT0015967 | 驾驶员座椅总成 | EA | BEC0010355 | 通风开关 |  |  | EA | 1 |  | 10 |  | 长春外购 |  | 新增
18 | SHT0015967 | 驾驶员座椅总成 | EA | SHT0017495 | 拉线防转块 |  |  | EA | 1 |  | 10 |  | 河北自制 |  | 新增
19 | SHT0015941 | 驾驶员座椅总成 | Ea | BEC0010109 | 通风开关 |  | BEC0010109 | EA | 1 |  | 10 |  | 长春外购 |  | 删除
20 | SHT0015941 | 驾驶员座椅总成 | EA | BEC0010355 | 通风开关 |  |  | EA | 1 |  | 10 |  | 长春外购 |  | 新增
21 | SHT0015941 | 驾驶员座椅总成 | Ea | BEC0010110 | 加热开关 |  | BEC0010110 | EA | 1 |  | 10 |  | 长春外购 |  | 删除
22 | SHT0015941 | 驾驶员座椅总成 | EA | BEC0010356 | 加热开关 |  |  | EA | 1 |  | 10 |  | 长春外购 |  | 新增
23 | SHT0015941 | 驾驶员座椅总成 | EA | SHT0017495 | 拉线防转块 |  |  | EA | 1 |  | 10 |  | 河北自制 |  | 新增
24 | SHT0016826 | 驾驶员座椅总成 | Ea | BEC0010109 | 通风开关 |  | BEC0010109 | EA | 1 |  | 10 |  | 长春外购 |  | 删除
25 | SHT0016826 | 驾驶员座椅总成 | EA | BEC0010355 | 通风开关 |  |  | EA | 1 |  | 10 |  | 长春外购 |  | 新增
26 | SHT0016826 | 驾驶员座椅总成 | Ea | BEC0010110 | 加热开关 |  | BEC0010110 | EA | 1 |  | 10 |  | 长春外购 |  | 删除
27 | SHT0016826 | 驾驶员座椅总成 | EA | BEC0010356 | 加热开关 |  |  | EA | 1 |  | 10 |  | 长春外购 |  | 新增
28 | SHT0016826 | 驾驶员座椅总成 | EA | SHT0017495 | 拉线防转块 |  |  | EA | 1 |  | 10 |  | 河北自制 |  | 新增
29 | SHT0015965 | 驾驶员座椅总成 | EA | BEC0010109 | 通风开关 |  |  | EA | 1 |  | 10 |  | 长春外购 |  | 删除
30 | SHT0015965 | 驾驶员座椅总成 | EA | BEC0010355 | 通风开关 |  |  | EA | 1 |  | 10 |  | 长春外购 |  | 新增
31 | SHT0015965 | 驾驶员座椅总成 | EA | SHT0017495 | 拉线防转块 |  |  | EA | 1 |  | 10 |  | 河北自制 |  | 新增
32 | SHT0016572 | 驾驶员座椅总成 | Ea | BEC0010109 | 通风开关 |  |  | EA | 1 |  | 10 |  | 长春外购 |  | 删除
33 | SHT0016572 | 驾驶员座椅总成 | EA | BEC0010355 | 通风开关 |  |  | EA | 1 |  | 10 |  | 长春外购 |  | 新增
34 | SHT0016572 | 驾驶员座椅总成 | Ea | BEC0010110 | 加热开关 |  |  | EA | 1 |  | 10 |  | 长春外购 |  | 删除
35 | SHT0016572 | 驾驶员座椅总成 | EA | BEC0010356 | 加热开关 |  |  | EA | 1 |  | 10 |  | 长春外购 |  | 新增
36 | SHT0016572 | 驾驶员座椅总成 | EA | SHT0017495 | 拉线防转块 |  |  | EA | 1 |  | 10 |  | 河北自制 |  | 新增
37 | SHT0016573 | 驾驶员座椅总成 | Ea | BEC0010109 | 通风开关 |  |  | EA | 1 |  | 10 |  | 长春外购 |  | 删除
38 | SHT0016573 | 驾驶员座椅总成 | EA | BEC0010355 | 通风开关 |  |  | EA | 1 |  | 10 |  | 长春外购 |  | 新增
39 | SHT0016573 | 驾驶员座椅总成 | EA | SHT0017495 | 拉线防转块 |  |  | EA | 1 |  | 10 |  | 河北自制 |  | 新增
40 | SHT0016574 | 驾驶员座椅总成 | Ea | BEC0010109 | 通风开关 |  |  | EA | 1 |  | 10 |  | 长春外购 |  | 删除
41 | SHT0016574 | 驾驶员座椅总成 | EA | BEC0010355 | 通风开关 |  |  | EA | 1 |  | 10 |  | 长春外购 |  | 新增
42 | SHT0016574 | 驾驶员座椅总成 | Ea | BEC0010110 | 加热开关 |  |  | EA | 1 |  | 10 |  | 长春外购 |  | 删除
43 | SHT0016574 | 驾驶员座椅总成 | EA | BEC0010356 | 加热开关 |  |  | EA | 1 |  | 10 |  | 长春外购 |  | 新增
44 | SHT0016574 | 驾驶员座椅总成 | EA | SHT0017495 | 拉线防转块 |  |  | EA | 1 |  | 10 |  | 河北自制 |  | 新增
45 | SHT0016575 | 驾驶员座椅总成 | Ea | BEC0010109 | 通风开关 |  |  | EA | 1 |  | 10 |  | 长春外购 |  | 删除
46 | SHT0016575 | 驾驶员座椅总成 | EA | BEC0010355 | 通风开关 |  |  | EA | 1 |  | 10 |  | 长春外购 |  | 新增
47 | SHT0016575 | 驾驶员座椅总成 | Ea | BEC0010110 | 加热开关 |  |  | EA | 1 |  | 10 |  | 长春外购 |  | 删除
48 | SHT0016575 | 驾驶员座椅总成 | EA | BEC0010356 | 加热开关 |  |  | EA | 1 |  | 10 |  | 长春外购 |  | 新增
49 | SHT0016575 | 驾驶员座椅总成 | EA | SHT0017495 | 拉线防转块 |  |  | EA | 1 |  | 10 |  | 河北自制 |  | 新增
50 | SHT0017113 | 驾驶员座椅总成 | Ea | BEC0010109 | 通风开关 |  | BEC0010109 | EA | 1 |  | 10 |  | 长春外购 |  | 删除
51 | SHT0017113 | 驾驶员座椅总成 | EA | BEC0010355 | 通风开关 |  |  | EA | 1 |  | 10 |  | 长春外购 |  | 新增
52 | SHT0017113 | 驾驶员座椅总成 | Ea | BEC0010110 | 加热开关 |  | BEC0010110 | EA | 1 |  | 10 |  | 长春外购 |  | 删除
53 | SHT0017113 | 驾驶员座椅总成 | EA | BEC0010356 | 加热开关 |  |  | EA | 1 |  | 10 |  | 长春外购 |  | 新增
54 | SHT0017113 | 驾驶员座椅总成 | EA | SHT0017495 | 拉线防转块 |  |  | EA | 1 |  | 10 |  | 河北自制 |  | 新增
55 | SHT0017114 | 驾驶员座椅总成 | Ea | BEC0010109 | 通风开关 |  | BEC0010109 | EA | 1 |  | 10 |  | 长春外购 |  | 删除
56 | SHT0017114 | 驾驶员座椅总成 | EA | BEC0010355 | 通风开关 |  |  | EA | 1 |  | 10 |  | 长春外购 |  | 新增
57 | SHT0017114 | 驾驶员座椅总成 | Ea | BEC0010110 | 加热开关 |  | BEC0010110 | EA | 1 |  | 10 |  | 长春外购 |  | 删除
58 | SHT0017114 | 驾驶员座椅总成 | EA | BEC0010356 | 加热开关 |  |  | EA | 1 |  | 10 |  | 长春外购 |  | 新增
59 | SHT0017114 | 驾驶员座椅总成 | EA | SHT0017495 | 拉线防转块 |  |  | EA | 1 |  | 10 |  | 河北自制 |  | 新增
60 | SHT0016576 | 驾驶员座椅总成 | Ea | BEC0010109 | 通风开关 |  |  | EA | 1 |  | 10 |  | 长春外购 |  | 删除
61 | SHT0016576 | 驾驶员座椅总成 | EA | BEC0010355 | 通风开关 |  |  | EA | 1 |  | 10 |  | 长春外购 |  | 新增
62 | SHT0016576 | 驾驶员座椅总成 | Ea | BEC0010110 | 加热开关 |  |  | EA | 1 |  | 10 |  | 长春外购 |  | 删除
63 | SHT0016576 | 驾驶员座椅总成 | EA | BEC0010356 | 加热开关 |  |  | EA | 1 |  | 10 |  | 长春外购 |  | 新增
64 | SHT0016576 | 驾驶员座椅总成 | Ea | SHT0011046 | 阻尼器调节机构 |  |  | EA | 1 |  | 10 |  | 长春外购 |  | 删除
65 | SHT0016576 | 驾驶员座椅总成 | Ea | SHT0013737 | 阻尼器调节机构 |  |  | EA | 1 |  | 10 |  | 长春外购 | 安路普 | 新增
66 | SHT0016576 | 驾驶员座椅总成 | EA | SHT0017495 | 拉线防转块 |  |  | EA | 1 |  | 10 |  | 河北自制 |  | 新增
67 | SHT0016577 | 驾驶员座椅总成 | Ea | BEC0010109 | 通风开关 |  |  | EA | 1 |  | 10 |  | 长春外购 |  | 删除
68 | SHT0016577 | 驾驶员座椅总成 | EA | BEC0010355 | 通风开关 |  |  | EA | 1 |  | 10 |  | 长春外购 |  | 新增
69 | SHT0016577 | 驾驶员座椅总成 | Ea | SHT0011046 | 阻尼器调节机构 |  |  | EA | 1 |  | 10 |  | 长春外购 |  | 删除
70 | SHT0016577 | 驾驶员座椅总成 | Ea | SHT0013737 | 阻尼器调节机构 |  |  | EA | 1 |  | 10 |  | 长春外购 | 安路普 | 新增
71 | SHT0016577 | 驾驶员座椅总成 | EA | SHT0017495 | 拉线防转块 |  |  | EA | 1 |  | 10 |  | 河北自制 |  | 新增
72 | SHT0016745 | 驾驶员座椅总成 | Ea | BEC0010109 | 通风开关 |  |  | EA | 1 |  | 10 |  | 长春外购 |  | 删除
73 | SHT0016745 | 驾驶员座椅总成 | EA | BEC0010355 | 通风开关 |  |  | EA | 1 |  | 10 |  | 长春外购 |  | 新增
74 | SHT0016745 | 驾驶员座椅总成 | Ea | BEC0010110 | 加热开关 |  |  | EA | 1 |  | 10 |  | 长春外购 |  | 删除
75 | SHT0016745 | 驾驶员座椅总成 | EA | BEC0010356 | 加热开关 |  |  | EA | 1 |  | 10 |  | 长春外购 |  | 新增
76 | SHT0016745 | 驾驶员座椅总成 | EA | SHT0017495 | 拉线防转块 |  |  | EA | 1 |  | 10 |  | 河北自制 |  | 新增
77 | SHT0016833 | 驾驶员座椅总成 | Ea | BEC0010109 | 通风开关 |  |  | EA | 1 |  | 10 |  | 长春外购 |  | 删除
78 | SHT0016833 | 驾驶员座椅总成 | EA | BEC0010355 | 通风开关 |  |  | EA | 1 |  | 10 |  | 长春外购 |  | 新增
79 | SHT0016833 | 驾驶员座椅总成 | Ea | BEC0010110 | 加热开关 |  |  | EA | 1 |  | 10 |  | 长春外购 |  | 删除
80 | SHT0016833 | 驾驶员座椅总成 | EA | BEC0010356 | 加热开关 |  |  | EA | 1 |  | 10 |  | 长春外购 |  | 新增
81 | SHT0016833 | 驾驶员座椅总成 | EA | SHT0017495 | 拉线防转块 |  |  | EA | 1 |  | 10 |  | 河北自制 |  | 新增
82 | SHT0016834 | 驾驶员座椅总成 | Ea | BEC0010109 | 通风开关 |  |  | EA | 1 |  | 10 |  | 长春外购 |  | 删除
83 | SHT0016834 | 驾驶员座椅总成 | EA | BEC0010355 | 通风开关 |  |  | EA | 1 |  | 10 |  | 长春外购 |  | 新增
84 | SHT0016834 | 驾驶员座椅总成 | EA | SHT0017495 | 拉线防转块 |  |  | EA | 1 |  | 10 |  | 河北自制 |  | 新增
85 | SHT0016867 | 驾驶员座椅总成 | EA | SHT0017495 | 拉线防转块 |  |  | EA | 1 |  | 10 |  | 河北自制 |  | 新增
86 | SHT0016937 | 驾驶员座椅总成 | EA | SHT0017495 | 拉线防转块 |  |  | EA | 1 |  | 10 |  | 河北自制 |  | 新增
87 | SHT0017592 | 驾驶员座椅总成 | Ea | BEC0010109 | 通风开关 |  |  | EA | 1 |  | 10 |  | 长春外购 |  | 删除
88 | SHT0017592 | 驾驶员座椅总成 | EA | BEC0010355 | 通风开关 |  |  | EA | 1 |  | 10 |  | 长春外购 |  | 新增
89 | SHT0017592 | 驾驶员座椅总成 | Ea | BEC0010110 | 加热开关 |  |  | EA | 1 |  | 10 |  | 长春外购 |  | 删除
90 | SHT0017592 | 驾驶员座椅总成 | EA | BEC0010356 | 加热开关 |  |  | EA | 1 |  | 10 |  | 长春外购 |  | 新增
91 | SHT0017592 | 驾驶员座椅总成 | EA | SHT0017495 | 拉线防转块 |  |  | EA | 1 |  | 10 |  | 河北自制 |  | 新增
92 | SHT0017593 | 驾驶员座椅总成 | Ea | BEC0010109 | 通风开关 |  |  | EA | 1 |  | 10 |  | 长春外购 |  | 删除
93 | SHT0017593 | 驾驶员座椅总成 | EA | BEC0010355 | 通风开关 |  |  | EA | 1 |  | 10 |  | 长春外购 |  | 新增
94 | SHT0017593 | 驾驶员座椅总成 | EA | SHT0017495 | 拉线防转块 |  |  | EA | 1 |  | 10 |  | 河北自制 |  | 新增
95 | SHT0017630 | 驾驶员座椅总成 | EA | SHT0017495 | 拉线防转块 |  |  | EA | 1 |  | 10 |  | 河北自制 |  | 新增
96 | SHT0017688 | 驾驶员座椅总成 | EA | SHT0017495 | 拉线防转块 |  |  | EA | 1 |  | 10 |  | 河北自制 |  | 新增
97 | SHT0017713 | 驾驶员座椅总成 | Ea | SHT0011046 | 阻尼器调节机构 |  |  | EA | 1 |  | 10 |  | 长春外购 |  | 删除
98 | SHT0017713 | 驾驶员座椅总成 | Ea | SHT0013737 | 阻尼器调节机构 |  |  | EA | 1 |  | 10 |  | 长春外购 | 安路普 | 新增
99 | SHT0017713 | 驾驶员座椅总成 | EA | SHT0017495 | 拉线防转块 |  |  | EA | 1 |  | 10 |  | 河北自制 |  | 新增
100 | SHT0017714 | 驾驶员座椅总成 | Ea | BEC0010109 | 通风开关 |  |  | EA | 1 |  | 10 |  | 长春外购 |  | 删除
101 | SHT0017714 | 驾驶员座椅总成 | EA | BEC0010355 | 通风开关 |  |  | EA | 1 |  | 10 |  | 长春外购 |  | 新增
102 | SHT0017714 | 驾驶员座椅总成 | Ea | BEC0010110 | 加热开关 |  |  | EA | 1 |  | 10 |  | 长春外购 |  | 删除
103 | SHT0017714 | 驾驶员座椅总成 | EA | BEC0010356 | 加热开关 |  |  | EA | 1 |  | 10 |  | 长春外购 |  | 新增
104 | SHT0017714 | 驾驶员座椅总成 | EA | SHT0017495 | 拉线防转块 |  |  | EA | 1 |  | 10 |  | 河北自制 |  | 新增
105 | SHT0017715 | 驾驶员座椅总成 | Ea | BEC0010109 | 通风开关 |  |  | EA | 1 |  | 10 |  | 长春外购 |  | 删除
106 | SHT0017715 | 驾驶员座椅总成 | EA | BEC0010355 | 通风开关 |  |  | EA | 1 |  | 10 |  | 长春外购 |  | 新增
107 | SHT0017715 | 驾驶员座椅总成 | Ea | BEC0010110 | 加热开关 |  |  | EA | 1 |  | 10 |  | 长春外购 |  | 删除
108 | SHT0017715 | 驾驶员座椅总成 | EA | BEC0010356 | 加热开关 |  |  | EA | 1 |  | 10 |  | 长春外购 |  | 新增
109 | SHT0017715 | 驾驶员座椅总成 | Ea | SHT0011046 | 阻尼器调节机构 |  |  | EA | 1 |  | 10 |  | 长春外购 |  | 删除
110 | SHT0017715 | 驾驶员座椅总成 | Ea | SHT0013737 | 阻尼器调节机构 |  |  | EA | 1 |  | 10 |  | 长春外购 | 安路普 | 新增
111 | SHT0017715 | 驾驶员座椅总成 | EA | SHT0017495 | 拉线防转块 |  |  | EA | 1 |  | 10 |  | 河北自制 |  | 新增
112 | SHT0017716 | 驾驶员座椅总成 | Ea | BEC0010109 | 通风开关 |  |  | EA | 1 |  | 10 |  | 长春外购 |  | 删除
113 | SHT0017716 | 驾驶员座椅总成 | EA | BEC0010355 | 通风开关 |  |  | EA | 1 |  | 10 |  | 长春外购 |  | 新增
114 | SHT0017716 | 驾驶员座椅总成 | Ea | SHT0011046 | 阻尼器调节机构 |  |  | EA | 1 |  | 10 |  | 长春外购 |  | 删除
115 | SHT0017716 | 驾驶员座椅总成 | Ea | SHT0013737 | 阻尼器调节机构 |  |  | EA | 1 |  | 10 |  | 长春外购 | 安路普 | 新增
116 | SHT0017716 | 驾驶员座椅总成 | EA | SHT0017495 | 拉线防转块 |  |  | EA | 1 |  | 10 |  | 河北自制 |  | 新增
117 | SHT0017718 | 驾驶员座椅总成 | Ea | BEC0010109 | 通风开关 |  |  | EA | 1 |  | 10 |  | 长春外购 |  | 删除
118 | SHT0017718 | 驾驶员座椅总成 | EA | BEC0010355 | 通风开关 |  |  | EA | 1 |  | 10 |  | 长春外购 |  | 新增
119 | SHT0017718 | 驾驶员座椅总成 | Ea | BEC0010110 | 加热开关 |  |  | EA | 1 |  | 10 |  | 长春外购 |  | 删除
120 | SHT0017718 | 驾驶员座椅总成 | EA | BEC0010356 | 加热开关 |  |  | EA | 1 |  | 10 |  | 长春外购 |  | 新增
121 | SHT0017718 | 驾驶员座椅总成 | EA | SHT0017495 | 拉线防转块 |  |  | EA | 1 |  | 10 |  | 河北自制 |  | 新增
122 | SHT0017757 | 驾驶员座椅总成 | Ea | BEC0010110 | 加热开关 |  |  | EA | 1 |  | 10 |  | 长春外购 |  | 删除
123 | SHT0017757 | 驾驶员座椅总成 | EA | BEC0010356 | 加热开关 |  |  | EA | 1 |  | 10 |  | 长春外购 |  | 新增
124 | SHT0017757 | 驾驶员座椅总成 | EA | SHT0017495 | 拉线防转块 |  |  | EA | 1 |  | 10 |  | 河北自制 |  | 新增
125 | SHT0017758 | 驾驶员座椅总成 | EA | SHT0017495 | 拉线防转块 |  |  | EA | 1 |  | 10 |  | 河北自制 |  | 新增
126 | SHT0017812 | 驾驶员座椅总成 | Ea | BEC0010109 | 通风开关 |  |  | EA | 1 |  | 10 |  | 长春外购 |  | 删除
127 | SHT0017812 | 驾驶员座椅总成 | EA | BEC0010355 | 通风开关 |  |  | EA | 1 |  | 10 |  | 长春外购 |  | 新增
128 | SHT0017812 | 驾驶员座椅总成 | Ea | BEC0010110 | 加热开关 |  |  | EA | 1 |  | 10 |  | 长春外购 |  | 删除
129 | SHT0017812 | 驾驶员座椅总成 | EA | BEC0010356 | 加热开关 |  |  | EA | 1 |  | 10 |  | 长春外购 |  | 新增
130 | SHT0017812 | 驾驶员座椅总成 | Ea | SHT0011046 | 阻尼器调节机构 |  |  | EA | 1 |  | 10 |  | 长春外购 |  | 删除
131 | SHT0017812 | 驾驶员座椅总成 | Ea | SHT0013737 | 阻尼器调节机构 |  |  | EA | 1 |  | 10 |  | 长春外购 | 安路普 | 新增
132 | SHT0017812 | 驾驶员座椅总成 | EA | SHT0017495 | 拉线防转块 |  |  | EA | 1 |  | 10 |  | 河北自制 |  | 新增
133 | SHT0017717 | 驾驶员座椅总成 | EA | SHT0017495 | 拉线防转块 |  |  | EA | 1 |  | 10 |  | 河北自制 |  | 新增
134 | SHT0017813 | 驾驶员座椅总成 | Ea | BEC0010109 | 通风开关 |  |  | EA | 1 |  | 10 |  | 长春外购 |  | 删除
135 | SHT0017813 | 驾驶员座椅总成 | EA | BEC0010355 | 通风开关 |  |  | EA | 1 |  | 10 |  | 长春外购 |  | 新增
136 | SHT0017813 | 驾驶员座椅总成 | Ea | SHT0011046 | 阻尼器调节机构 |  |  | EA | 1 |  | 10 |  | 长春外购 |  | 删除
137 | SHT0017813 | 驾驶员座椅总成 | Ea | SHT0013737 | 阻尼器调节机构 |  |  | EA | 1 |  | 10 |  | 长春外购 | 安路普 | 新增
138 | SHT0017813 | 驾驶员座椅总成 | EA | SHT0017495 | 拉线防转块 |  |  | EA | 1 |  | 10 |  | 河北自制 |  | 新增
139 | SHT0017814 | 驾驶员座椅总成 | Ea | SHT0011046 | 阻尼器调节机构 |  |  | EA | 1 |  | 10 |  | 长春外购 |  | 删除
140 | SHT0017814 | 驾驶员座椅总成 | Ea | SHT0013737 | 阻尼器调节机构 |  |  | EA | 1 |  | 10 |  | 长春外购 | 安路普 | 新增
141 | SHT0017814 | 驾驶员座椅总成 | EA | SHT0017495 | 拉线防转块 |  |  | EA | 1 |  | 10 |  | 河北自制 |  | 新增
142 | SHT0017815 | 驾驶员座椅总成 | Ea | SHT0011046 | 阻尼器调节机构 |  |  | EA | 1 |  | 10 |  | 长春外购 |  | 删除
143 | SHT0017815 | 驾驶员座椅总成 | Ea | SHT0013737 | 阻尼器调节机构 |  |  | EA | 1 |  | 10 |  | 长春外购 | 安路普 | 新增
144 | SHT0017815 | 驾驶员座椅总成 | EA | SHT0017495 | 拉线防转块 |  |  | EA | 1 |  | 10 |  | 河北自制 |  | 新增