## 主驾驶首页
版本：0/A0 识别号：GR/ZY/BOM-2018-11-001
编号：GR-21-01-23
车型 |  | M3000-S |  |  | M3000-S宽靠背驾驶员座椅总成EBOM清单 | [9 empty] | 编制 | 审核 | 标准化 | 批准 | 页次 | 日 期
[5 empty] | (首页 ) | [9 empty] | 李朝峰 |  |  |  | 1/1 | 2021-03-08
图示 |  |  | NO. | 件号 |  |  | 件名 |  |  | 产品描述 |  |  |  |  | 单台用量 | 车型配置 |  | 备注
|  |  | 1 | SHT0012949 |  |  | 驾驶员座椅总成 |  |  | DZ15221519963——左空气悬浮座椅/M3000、L3000、L5000/宽靠背/阻尼可调/报警锁扣 |  |  |  |  | 1 | 标配 |  | 速升速降、可变阻尼、仰角调节、气袋腰托
|  |  | 2 | SHT0012950 |  |  | 驾驶员座椅总成 |  |  | DZ15221519964——左空气悬浮座椅/M3000、L3000、L5000/宽靠背/集成式安全带/阻尼可调/报警锁扣 |  |  |  |  | 1 | 标配 |  | 速升速降、可变阻尼、仰角调节、气袋腰托、三点式安全带
|  |  | 3 | SHT0013998 |  |  | 驾驶员座椅总成 |  |  | DZ15221519958——左空气悬浮座椅/M3000、L3000、L5000/宽靠背/阻尼可调/报警锁扣/通风 |  |  |  |  | 1 | 标配 |  | 速升速降、可变阻尼、仰角调节、气袋腰托、通风
|  |  | 4 | SHT0014576 |  |  | 驾驶员座椅总成 |  |  | DZ15221510189——左空气悬浮座椅/M3000、L3000、L5000/宽靠背/阻尼可调/报警锁扣/通风/加热/扶手 |  |  |  |  | 1 | 标配 |  | 速升速降、可变阻尼、仰角调节、气袋腰托、通风、加热、扶手
|  |  | 5 | SHT0014580 |  |  | 副驾驶员座椅总成 |  |  | DZ15221510190——右空气悬浮座椅/M3000、L3000、L5000/宽靠背/阻尼可调/报警锁扣 |  |  |  |  | 1 | 标配 |  | 速升速降、可变阻尼、仰角调节、气袋腰托
|  |  | 6 | SHT0017100 |  |  | 驾驶员座椅总成 |  |  | BZ15221510051——左空气悬浮座椅总成/M3000/宽靠背/集成式安全带/翼3/阻尼可调/通风/加热 |  |  |  |  | 1 | 标配 |  | 速升速降、可变阻尼、仰角调节、气袋腰托、三点式安全带、通风、加热
|  |  | 7 | SHT0017101 |  |  | 驾驶员座椅总成 |  |  | DZ15221512013——左空气悬浮座椅/M3000、L3000、L5000/宽靠背/阻尼可调/报警锁扣/右扶手 |  |  |  |  | 1 | 标配 |  | 速升速降、可变阻尼、仰角调节、气袋腰托、右扶手
|  |  | 8 | SHT0017340 |  |  | 驾驶员座椅总成 |  |  | BZ15221510055——左空气悬浮座椅总成/M3000/宽靠背、集成式安全带/翼3、阻尼可调/通风/国内 |  |  |  |  | 1 | 标配 |  | 速升速降、可变阻尼、仰角调节、气袋腰托、三点式安全带、通风
|  |  | 9 | SHT0017575 |  |  | 驾驶员座椅总成 |  |  | BZ15221510063——左空气悬浮座椅总成/M3000/宽靠背、集成式安全带/翼3、阻尼可调/扶手/海外 |  |  |  |  | 1 | 标配 |  | 速升速降、可变阻尼、仰角调节、气袋腰托、三点式安全带、右扶手
|  |  | 10 |  |  |  | 以下空白
变更履历
No | 日期 |  | 零件号 |  | 零件名称 | 变更内容 |  | 变更原因 | 变更来源 |  | No | 日期 | 零件号 | 零件名称 | 变更内容 |  | 变更原因 |  | 变更来源
1 | 3/29 |  | BPC0010181 |  | 2.0按压速降阀按钮分总成 | 新增零件号 |  | 气路规划将速降按钮进行拆分 | 工艺调整
2 | 3/29 |  | BPC0010070 |  | 后盖 | 新增零件号 |  | 气路规划将速降按钮进行拆分 | 工艺调整
3 | 4/12 |  | —— |  | 塑料手柄 | 由前期定义灰色更改为黑色。 |  | 顾客图纸要求手柄色号为（NCS 9000N） | 顾客输入
4 | 4/22 |  | SHT0011968 |  | 延伸手柄 | 更改为H5延伸手柄 |  | 新延伸手柄装配存在问题暂不使用。 | 试装问题
5 | 5/21 |  | SHT0012340 |  | 坐垫泡棉 | 13245 |  | 顾客评价现有泡棉乘坐舒适性差 | 装车评价。
6 | 7/5 |  | SHT0012305 |  | 靠背骨架焊接总成 | 配合新调角器总成更改靠背骨架状态 |  | 低配主驾驶，优化调角器状态。 | 成本改善
7 | 7/5 |  | SHT0013338 |  | 主边调角器总成 | 更改调角器状态 |  | 低配主驾驶，优化调角器状态。 | 成本改善
8 | 7/5 |  | SQXM3000-6805540 |  | 副边调角器总成 | 更改调角器状态 |  | 低配主驾驶，优化调角器状态。 | 成本改善
9 | 20240219 |  | SHT0013272 |  | 升降调节机构总成 | 新增 |  | 鱼阀更换为VDC阀
10 | 20240219 |  | SHT0012989 |  | 升降速降调节开关总成 | 取消
11 | 20240219 |  | SHT0012165 |  | 坐框减震器总成 | ——
12 | 20240219 |  | SHT0014581 |  | 底座模块化总成 | ——
13 | 20240219 |  | SHT0012984 |  | 坐框减震器总成 | ——
14 | 20240219 |  | SHT0017100 (BZ15221510051) |  | 驾驶员座椅总成 | 新增配置
15 | 20240219 |  | SHT0017101（DZ15221512013） |  | 驾驶员座椅总成 | 新增配置
16 | 20240325 |  | SHT0014603 |  | 按压式速降阀气路分总成 | 新增
17 | 20240325 |  | SHT0011506 | 副驾驶四孔腰托开关总成 | 副驾驶四孔腰托开关总成 | 更换
18 | 20240325 |  | BPC0000027 | 4-6快插接头 | 4-6快插接头 | 新增
19 | 20240325 |  | BFA0000391 | φ6开口挡圈 | φ6开口挡圈 | 新增
20 | 20240326 |  | BPC0000020 |  | 波纹管 | 新增
21 | 20240605 |  | SHT0017340 |  | 驾驶员座椅总成 | 新增配置 |  | 20240605企业微信输入
22 | 20240627 |  | SHT0017387 |  | 主驾通风靠背护面总成 | 新增 |  | 与原面套不通用，取消黄色陕汽标
23 | 20240903 |  | SHT0017575 |  | 驾驶员座椅总成 | 新增配置 |  | 20240903企业微信输入
24 | 20240903 |  | SHT0017576 |  | 主驾靠背护面总成 | 新增 |  | 与原面套不通用，取消黄色陕汽标
25 | 20240108 |  | SHT0017495 |  | 拉线防转块 | 新增 |  | ECR0011143
26
27
28
29
30
31
32
33
34
35
36
37
38

## 主驾驶座椅
设计: |  |  |  |  | 校核： | [5 empty] | 标准化： |  |  | M3000-S宽靠背驾驶员座椅总成EBOM | [14 empty] | 零件号 | SHT0012950（DZ15221519964） | SHT0012949（DZ15221519963） | SHT0013998（DZ15221519958） | SHT0014576 (DZ15221510189) | SHT0017100 (BZ15221510051) | SHT0017101（DZ15221512013） | SHT0014580 (DZ15221510190) | SHT0017340（BZ15221510055） | SHT0017575（BZ15221510063）
会签： | [28 empty] | 中文名称 | 驾驶员座椅总成 | 驾驶员座椅总成 | 驾驶员座椅总成 | 驾驶员座椅总成 | 驾驶员座椅总成 | 驾驶员座椅总成 | 副驾驶员座椅总成 | 驾驶员座椅总成 | 驾驶员座椅总成
批准: | [10 empty] | 日期： | [17 empty] | 规格型号 | 整体式座椅 | 整体式座椅 | 整体式座椅 | 整体式座椅 | 整体式座椅 | 整体式座椅 | 整体式座椅 | 整体式座椅 | 整体式座椅
版本：A | [28 empty] | 车型配置 | 三点式安全带 | 标配 | 标配/单通风 | 标配/通风加热、扶手 | 标配/通风加热 | 标配 |  | 标配/单通风 | 三点式安全带
说明： | [28 empty] | 重量 | 39.1315 | 37.424 | 37.424 |  |  | 37.424 |  | 37.424 | 39.1315
[29 empty] | 价格 | 实测：39.90
序号 | 装配等级 | [9 empty] | 零件来源 | 零件号 | 中文名称 | 零件描述 | 重要度 | 单位 | 图示 | 数据版本 | 图纸号 | 图纸版本 | 是否申请新零件号 | 沿用件Y/N | 零件类别 | 材料 | 材料标准 | 轮廓尺寸 (长*宽*高) | 重量 （Kg） | 表面处理 | 备注 | 用量 | 用量 | 用量 | 用量 | 用量 | 用量 | 用量 | 用量 | 用量
| 0 | 1 | 2 | 3 | 4 | 5 | 6 | 7 | 8 | 9
1 | 0 | [10 empty] | SHT0012949 | 驾驶员座椅总成 | 总成件 | A | 个 |  | Q01 | SHT0012949 | A | N | Y | 装配总成件 | ASSY | —— |  |  | —— |  | 0 | 1 | 0 | 0 | 0 | 0 | 0 | 0 | 0
2 | 0 | [10 empty] | SHT0012950 | 驾驶员座椅总成 | 总成件 | A | 个 |  | Q01 | SHT0012950 | A | N | Y | 装配总成件 | ASSY | —— |  |  | —— |  | 1 | 0 | 0 | 0 | 0 | 0 | 0 | 0 | 0
3 | 0 | [10 empty] | SHT0013998 | 驾驶员座椅总成 | 总成件 | A | 个 |  | Q01 | SHT0013998 | A | Y | N | 装配总成件 | ASSY | —— |  |  | —— |  | 0 | 0 | 1 | 0 | 0 | 0 | 0 | 0 | 0
4 | 0 | [10 empty] | SHT0014569 | 驾驶员座椅总成 | 总成件 | A | 个 |  | Q02 | SHT0014569 | A | Y | N | 装配总成件 | ASSY | —— |  |  | —— |  | 0 | 0 | 0 | 1 | 0 | 0 | 0 | 0 | 0
5 | 0 | [10 empty] | SHT0017100 | 驾驶员座椅总成 | 总成件 | A | 个 |  | Q02 | SHT0017100 | A | Y | N | 装配总成件 | ASSY | —— |  |  | —— |  | 0 | 0 | 0 | 0 | 1 | 0 | 0 | 0 | 0
6 | 0 | [10 empty] | SHT0017101 | 驾驶员座椅总成 | 总成件 | A | 个 |  | Q02 | SHT0017101 | A | Y | N | 装配总成件 | ASSY | —— |  |  | —— |  | 0 | 0 | 0 | 0 | 0 | 1 | 0 | 0 | 0
7 | 0 | [10 empty] | SHT0014580 | 副驾驶员座椅总成 | 总成件 | A | 个 |  | Q03 | SHT0014580 | A | Y | N | 装配总成件 | ASSY | —— |  |  | —— |  | 0 | 0 | 0 | 0 | 0 | 0 | 1 | 0 | 0
8 | 0 | [10 empty] | SHT0017340 | 驾驶员座椅总成 | 总成件 | A | 个 |  | Q03 | SHT0017340 | A | Y | N | 装配总成件 | ASSY | —— |  |  | —— |  | 0 | 0 | 0 | 0 | 0 | 0 | 0 | 1 | 0
9 | 0 | [10 empty] | SHT0017575 | 驾驶员座椅总成 | 总成件 | A | 个 |  | Q03 | SHT0017575 | A | Y | N | 装配总成件 | ASSY | —— |  |  | —— |  | 0 | 0 | 0 | 0 | 0 | 0 | 0 | 0 | 1
10 |  | 1 | [8 empty] | M3000-S | SHT0012336 | 底支架焊接总成 | 焊接件 | A | ea |  | Q01 | SHT0012336 | A1 | N | Y | 焊接总成 | ASSY | —— | 450*270*10 | 1.9661 | 电泳 |  | 1 | 1 | 1 | 1 | 1 | 1 | 1 | 1 | 1
11 |  |  | 2 | [7 empty] | M3000-S | SHT0012334 | 底支架左 | 冲压件 | A | ea |  | Q01 | SHT0012334 | A1 | N | Y | 钣金件 | t=5-GBT708 Q235-GBT11253 |  | 450*51*20 | 0.8815 | —— |  | 1 | 1 | 1 | 1 | 1 | 1 | 1 | 1 | 1
12 |  |  | 2 | [7 empty] | M3000-S | SHT0012335 | 底支架右 | 冲压件 | B | ea |  | Q01 | SHT0012334 | A1 | N | Y | 钣金件 | t=5-GBT708 Q235-GBT11253 |  | 450*51*20 | 0.857 | —— |  | 2 | 2 | 2 | 2 | 2 | 2 | 2 | 2 | 2
13 |  |  | 2 | [7 empty] | M3000-S | SQXM3000-6807203 | 横钣金 | 冲压件 | B | ea |  | Q01 |  | A1 | N | Y | 钣金件 | t=5-GBT708 Q235-GBT11253 |  | 168*30*5 | 0.198 | —— |  | 1 | 1 | 1 | 1 | 1 | 1 | 1 | 1 | 1
14 |  |  | 2 | [7 empty] | M3000-S | Q370C08 | 六角焊接螺母 | 标准件 | B | ea |  | Q01 |  | A1 | N | Y | 标准件 | 45# M8 |  | 16*14*6 | 0.005 | 发黑 |  | 4 | 4 | 4 | 4 | 4 | 4 | 4 | 4 | 4
15 |  | 1 | [9 empty] | Q218B0816 | 内六角螺栓 | 标准件 | B | 个 |  | Q01 |  | A1 | N | Y | 标准件 | M8*16 | M8*16 | ∅12*24 | 0.0134 | 发黑 | 滑轨与底支架连接 | 8 | 8 | 4 | 4 | 4 | 8 | 4 | 4 | 8
16 |  | 1 | [8 empty] | M3000-S | BBV3-6805200 | 驾驶员滑轨总成 | 总成件 | B | ea |  | Q01 |  | A1 | N | Y | 装配总成 | —— | —— | 475*257*48 | 2.5 | 电泳 |  | 1 | 1 | 1 | 1 | 1 | 1 | 1 | 1 | 1
17 |  | 1 | [8 empty] | M3000-S | SHT0012165 | 坐框减震器总成 | 分总成 | A | 个 |  | Q01 | SHT0012165 | A | N | Y | 装配总成件 | —— | —— | —— | 18.5583 | —— |  | 1 | 1 | 1 | 1 | 1 | 1 | 0 | 1 | 1
18 |  | 1 | [9 empty] | SHT0014581 | 底座模块化总成 | 分总成 | A | 个 |  | Q02 | SHT0012166 | A | N | Y | 装配总成件 | —— |  |  | 18.5583 | —— |  | 0 | 0 | 0 | 0 | 0 | 0 | 1 | 0 | 0
19 |  | 1 | [9 empty] | SHT0017495 | 拉线防转块 | 注塑件 | B | Ea |  | A | SHT0017495 | A | N | Y | 注塑件 | POM | —— | 14*15*7 | 0.001 | —— | 0.001 | 1 | 1 | 1 | 1 | 1 | 1 | 1 | 1 | 1
20 |  | 1 | [9 empty] | SHT0012984 | 坐框减震器总成 | 分总成 | A | 个 |  | Q01 | SHT0012165 | A | N | Y | 装配总成件 | —— | —— | —— | 18.5583 | —— |  | 1 | 0 | 0 | 0 | 0 | 0 | 0 | 0 | 1
21 |  | 1 | [9 empty] | SHT0012956 | 主驾驶调角器总成 | 分总成 | A | 个 |  | Q01 | SHT0012956 | A | N | Y | 装配总成件 | ASSY | —— | 495*128*186 | 2.2024 | —— |  | 1 | 0 | 0 | 1 | 1 | 0 | 0 | 1 | 1
22 |  | 1 | [8 empty] | 汕德卡 | SHT0013039 | 副驾驶调角器总成 | 分总成 | A | 个 |  | A | SHT0013039 |  |  | Y | 装配总成件 | ASSY |  |  | 2.106 | —— |  | 0 | 0 | 0 | 0 | 0 | 0 | 1 | 0 | 0
23 |  | 1 | [9 empty] | SHT0013338 | 主边调角器总成 | 分总成 | A | 个 |  | Q01 | SHT0013338 | A | N | Y | 焊接总成件 | ASSY | —— | 186*128*38 | 1.4954 | —— |  | 0 | 1 | 1 | 0 | 0 | 1 | 0 | 0 | 0
24 |  | 1 | [8 empty] | M3000-S | SQXM3000-6805540 | 副边调角器总成 | 分总成 | A | 个 |  | Q01 | SQXM3000-6805540 | A | N | Y | 装配总成件 | ASSY | —— | 186*128*39 | 0.953 | —— |  | 0 | 1 | 1 | 0 | 0 | 1 | 0 | 1 | 0
25 |  | 1 | [9 empty] | Q150B1025Q | 六角头螺栓 | 标准件 | A | 个 |  | Q01 | —— | A1 | N | Y | 标准件 | —— | —— | 18*31*17 | 0.026 | —— |  | 8 | 4 | 4 | 8 | 8 | 4 | 8 | 4 | 8
26 |  | 1 | [9 empty] | Q150B1035Q | 六角头螺栓 | 标准件 | A | 个 |  | Q01 | —— | A1 | N | Y | 标准件 | —— | —— | 18*42*17 | 0.026 | —— |  | 0 | 4 | 4 | 0 | 0 | 4 | 0 | 4 | 0
27 |  | 1 | [9 empty] | Q40110 | 平垫圈 | 标准件 | C | 个 |  | Q01 | —— | A1 | N | Y | 标准件 | —— | —— | 20*2*20 | 0.004 | —— |  | 8 | 8 | 8 | 8 | 8 | 8 | 8 | 8 | 8
28 |  | 1 | [9 empty] | Q40310 | 弹垫圈 | 标准件 | C | 个 |  | Q01 | —— | A1 | N | Y | 标准件 | —— | —— | 20*3*20 | 0.006 | —— |  | 8 | 8 | 8 | 8 | 8 | 8 | 8 | 8 | 8
29 |  | 1 | [8 empty] | T5 | SHT0013121 | 扶手支架 | 左右共用 | B | 个 |  |  | SHT0013121 | A | Y | Y | 安全件 | ASSY |  |  | —— | —— |  | 0 | 0 | 0 | 1 | 0 | 1 | 0 | 0 | 1
30 |  | 1 | [8 empty] | H6 | BFA0010014 | 扶手锁止销 | 左右共用 | B | 个 |  | A | BFA0010014 | A | N | Y | 总成件 | ASSY |  |  | 0.8482 | 电泳 |  | 0 | 0 | 0 | 1 | 0 | 1 | 0 | 0 | 1
31 |  | 1 | [8 empty] | H6 | SHT0011330 | 扶手外盖 | 左右共用 | C | 个 |  | A | SHT0011330 | A | N | Y | 焊接总成件 | ASSY |  |  | 0.3824 | —— |  | 0 | 0 | 0 | 1 | 0 | 1 | 0 | 0 | 1
32 |  | 1 | [8 empty] | H6 | SHT0011613 | 右侧扶手本体总成 | 左右共用 | C | 个 |  | A | SHT0011330 | A | N | Y | 焊接总成件 | ASSY |  |  | 0.3824 | —— |  | 0 | 0 | 0 | 1 | 0 | 1 | 0 | 0 | 1
33 |  | 1 | [8 empty] | —— | BFA0010027 | 内六角圆柱头螺钉 | 固定扶手 | B | 个 |  | A | Q218B0820 | A | N | Y | 冷镦件 | 65Mn |  |  | 0.051 | —— |  | 0 | 0 | 0 | 2 | 0 | 2 | 0 | 0 | 2
34 |  | 1 | [9 empty] | SHT0012927 | 坐垫总成 | 分总成 | B | 个 |  | Q01 | —— | A | N | Y | 装配总成件 | ASSY | —— |  | 2.936 | —— |  | 1 | 1 | 0 | 0 | 0 | 1 | 1 | 0 | 1
35 |  | 1 | [9 empty] | SHT0013999 | 驾驶员座垫总成 | 通风面料 | B | 个 |  | Q01 | —— | A | Y | N | 装配总成件 | ASSY | —— |  | 2.936 | —— |  | 0 | 0 | 1 | 0 | 0 | 0 | 0 | 1 | 0
36 |  | 1 | [9 empty] | SHT0014588 | 驾驶员座垫总成 | 通风加热 | B | 个 |  | Q02 | —— | A | Y | N | 装配总成件 | ASSY | —— |  | 3.936 | —— |  | 0 | 0 | 0 | 1 | 1 | 0 | 0 | 0 | 0
37 |  |  | 2 | [8 empty] | SHT0012925 | 坐垫护面总成 | 分总成 | C | 个 |  | Q01 | —— | A | N | Y | 装配总成件 | ASSY | —— |  | 0.32 | —— |  | 1 | 1 | 0 | 0 | 0 | 1 | 1 | 0 | 1
38 |  |  | 2 | [8 empty] | SHT0014000 | 主驾通风座垫护面总成 | 通风面料 | C | 个 |  | Q01 | —— | A | Y | N | 装配总成件 | ASSY | —— |  | 0.32 | —— |  | 0 | 0 | 1 | 1 | 1 | 0 | 0 | 1 | 0
39 |  |  | 2 | [7 empty] | M3000S | SHT0012340 | 主驾驶座垫泡沫总成 | 注塑件 | A | 个 |  | Q01 | SHT0012340 | A1 | N | Y | 注塑件 | ASSY |  | 495*540*130 | 0.8672 |  |  | 1 | 1 | 0 | 0 | 0 | 1 | 1 | 0 | 1
40 |  |  | 2 | [7 empty] | M3000S | SHT0012366 | 主驾驶座垫泡沫总成（通风） | 注塑件 | A | 个 |  | Q01 | SHT0012366 | A1 | N | Y | 注塑件 | ASSY |  | 495*540*130 | 0.8672 |  |  | 0 | 0 | 1 | 1 | 1 | 0 | 0 | 1 | 0
41 |  |  |  | 3 | [6 empty] | M3000S | SHT0012344 | 主驾驶座垫泡沫 | 注塑件 | B | 个 |  | Q01 |  | A1 | N | Y | 注塑件 | 聚氨酯 |  | 495*540*130 | 0.8373 |  |  | 1 | 1 | 0 | 0 | 0 | 1 | 1 | 0 | 1
42 |  |  |  | 3 | [6 empty] | M3000S | SHT0012365 | 主驾驶座垫泡沫（通风） | 注塑件 | B | 个 |  | Q01 |  | A1 | N | Y | 注塑件 | 聚氨酯 |  | 495*540*130 | 0.8373 |  |  | 0 | 0 | 1 | 1 | 1 | 0 | 0 | 1 | 0
43 |  |  |  | 3 | [6 empty] | M3000S | SHT0012342 | 主驾泡沫钢丝A | 线材 | B | 个 |  | Q01 |  | A1 | N | Y | 钢丝 | φ2-GBT708 Q235-GBT11253 |  | 9*439*50 | 0.0117 |  |  | 2 | 2 | 2 | 2 | 2 | 2 | 2 | 2 | 2
44 |  |  |  | 3 | [6 empty] | M3000S | SHT0012343 | 主驾泡沫钢丝B | 线材 | B | 个 |  | Q01 |  | A1 | N | Y | 钢丝 | φ2-GBT708 Q235-GBT11253 |  | 250*9*2 | 0.0069 |  |  | 1 | 1 | 1 | 1 | 1 | 1 | 1 | 1 | 1
45 |  |  | 2 | [7 empty] | M3000-S | SHT0012178 | 延伸座盆总成 | 分总成 | A | 个 |  | Q01 |  | A1 | N | Y | 装配总成 | —— |  |  | 2.077 | 电泳 |  | 1 | 1 | 1 | 1 | 1 | 1 | 1 | 1 | 1
46 |  |  |  | 3 | [6 empty] | M3000-S | SHT0012177 | 座盆钢带 | 冲压件 | B | 个 |  | Q01 |  | A1 | N | Y | 冲压件 | t=2-GB/T342 65Mn-GB/T4357 |  | 230*55*52 | 0.101 | —— |  | 1 | 1 | 1 | 1 | 1 | 1 | 1 | 1 | 1
47 |  |  |  | 3 | [6 empty] | M3000-S | SQX3000-6801101 | 坐盆 | 冲压件 | B | 个 |  | Q01 |  | A1 | N | Y | 冲压件 | ST12 |  | 38*419*466 | 1.93 | —— |  | 1 | 1 | 1 | 1 | 1 | 1 | 1 | 1 | 1
48 |  |  |  | 3 | [6 empty] | M3000-S | SQX3000-6801102 | 加强板 | 冲压件 | C | 个 |  | Q01 |  | A1 | N | Y | 冲压件 | t=1-Q/BQB401 SPCC-Q/BQB402 |  | 85*65*1 | 0.04 | —— |  | 1 | 1 | 1 | 1 | 1 | 1 | 1 | 1 | 1
49 |  |  |  | 3 | [6 empty] | M3000-S | H5-6801404 | 铆钉 | 锻打件 | B | 个 |  | Q01 |  | A1 | N | Y | 锻打件 | 20# |  | 12*12*15 | 0.006 | —— |  | 1 | 1 | 1 | 1 | 1 | 1 | 1 | 1 | 1
50 |  | 1 | [9 empty] | SHT0013524 | 座垫通风3D网格 | 面料 | A | 个 |  | A | SHT0013524 | A | N | Y | 面料 | ASSY | —— | 320*250*10 | —— | —— |  | 0 | 0 | 1 | 1 | 1 | 0 | 0 | 1 | 0
51 |  | 1 | [9 empty] | BEC0010094 | 坐垫风扇(含罩壳) | 电器件 | A | 个 |  | A | BEC0010094 | A | N | Y | 电器件 | ASSY | —— | 50x50x15 | 0.088 | —— |  | 0 | 0 | 1 | 1 | 1 | 0 | 0 | 1 | 0
52 | [11 empty] | BEC0010043 | 坐垫加热垫总成 | 电器件 | B | 个 |  | A | BEC0010043 | A | Y | Y | 电器件 | ASSY |  |  | 0.064 | —— |  | 0 | 0 | 0 | 1 | 1 | 0 | 0 | 0 | 0
53 |  | 1 | [9 empty] | SHT0012928 | 驾驶员靠背焊接总成 | 焊接件 | B | 个 |  | A | SHT0012928 | A | N | Y | 焊接总成件 | ASSY | —— | —— | 5.4064 | 电泳 |  | 1 | 0 | 0 | 0 | 0 | 0 | 1 | 1 | 0
54 |  | 1 | [8 empty] | T5 | SHT0013710 | 靠背骨架焊接总成 | 焊接总成 | B | 个 |  | A | SHT0013710 | A | N | Y | 焊接总成件 | ASSY | —— | 562*462*41 | 3.4157 | 电泳 |  | 0 | 1 | 1 | 0 | 0 | 1 | 0 | 0 | 0
55 |  | 1 | [8 empty] | T5 | SHT0012305 | 靠背骨架焊接总成 | 焊接总成 | B | 个 |  | A | SHT0012305 | A | N | Y | 焊接总成件 | ASSY | —— | 562*462*41 | 3.4157 | 电泳 |  | 0 | 1 | 1 | 0 | 0 | 1 | 0 | 0 | 0
56 |  | 1 | [8 empty] | 汕德卡 | SHT0013282 | 驾驶员靠背焊接总成 | 右扶手 | A | 个 |  | A | SHT0012224 | E | Y | Y | 焊接总成件 | ASSY | —— | 562*462*41 | 5.68 | 电泳 |  | 0 | 0 | 0 | 1 | 1 | 0 | 0 | 0 | 0
57 |  | 1 | [8 empty] | 汕德卡 | SHT0013708 | 驾驶员靠背焊接总成 | 右扶手 | A | 个 |  | A | SHT0012224 | E | Y | Y | 焊接总成件 | ASSY | —— | 562*462*41 | 5.68 | 电泳 |  | 0 | 0 | 0 | 1 | 1 | 0 | 0 | 0 | 1
58 |  | 1 | [8 empty] | X3000 | SHT0011609 | 气袋腰拖总成 | 总成件 | B | 个 |  | A | SHT0011609 | A | N | Y | 集成件 | ASSY | —— | 260*250*8 | 0.19 | —— |  | 1 | 1 | 1 | 1 | 1 | 1 | 0 | 1 | 1
59 | [10 empty] | 汕德卡 | SHT0013264 | 副驾驶靠背四气袋腰托总成 | 总成件 | B | 个 |  | A | SHT0011610 | A | N | Y | 集成件 | ASSY |  |  | 0.4721 | —— |  | 0 | 0 | 0 | 0 | 0 | 0 | 1 | 0 | 0
60 |  | 1 | [9 empty] | SHT0012926 | 驾驶员靠背护面总成 | 总成件 | B | 个 |  | A | —— | A | N | Y | 装配总成件 | ASSY | —— | 480*610*180 | 0.65 | —— |  | 1 | 0 | 0 | 0 | 0 | 0 | 0 | 0 | 1
61 |  | 1 | [9 empty] | SHT0012983 | 驾驶员靠背护面总成（不带安全带） | 总成件 | B | 个 |  | A | —— | A | N | Y | 装配总成件 | ASSY | —— | 480*610*180 | 0.65 | —— |  | 0 | 1 | 0 | 0 | 0 | 1 | 1 | 0 | 0
62 |  | 1 | [9 empty] | SHT0014001 | 主驾通风靠背护面总成 | 总成件 | B | 个 |  | A | —— | A | Y | N | 装配总成件 | ASSY | —— | 480*610*180 | 0.65 | —— |  | 0 | 0 | 1 | 1 | 1 | 0 | 0 | 0 | 0
63 |  | 1 | [9 empty] | SHT0017387 | 主驾通风靠背护面总成 | 在SHT0014001基础上取消黄色陕汽标识 | B | 个 |  | A | —— | A | Y | N | 装配总成件 | ASSY | —— | 480*610*180 | 0.65 | —— |  | 0 | 0 | 0 | 0 | 0 | 0 | 0 | 1 | 0
64 |  | 1 | [9 empty] | SHT0017576 | 主驾靠背护面总成 | SHT0012926基础上取消黄色陕汽标识 | B | 个 |  | A | —— | A | Y | N | 装配总成件 | ASSY | —— | 480*610*180 | 0.65 | —— |  | 0 | 0 | 0 | 0 | 0 | 0 | 0 | 0 | 1
65 |  | 1 | [9 empty] | SHT0012727 | 靠背泡棉总成 | 发泡 | B | 个 |  | A | SHT0012727 | A | N | Y | 发泡 | ASSY | —— | 480*610*180 | 1.433 | —— |  | 1 | 0 | 0 | 0 | 0 | 0 | 0 | 0 | 1
66 |  | 1 | [9 empty] | SHT0012981 | 靠背泡棉总成（不带安全带） | 发泡 | B | 个 |  | A | —— | A | N | Y | 发泡 | ASSY | —— | 480*610*180 | 1.3988 | —— |  | 0 | 1 | 0 | 0 | 0 | 1 | 1 | 0 | 0
67 |  | 1 | [9 empty] | SHT0013536 | 靠背泡棉总成（通风） | 发泡 | B | 个 |  | A | —— | A | N | Y | 发泡 | ASSY | —— | 480*610*180 | 1.3988 | —— |  | 0 | 0 | 1 | 1 | 1 | 0 | 0 | 1 | 0
68 |  |  | 2 | [8 empty] | SHT0012728 | 靠背泡棉 | 发泡 | B | 个 |  | A | —— | A | N | Y | 发泡 | 聚氨酯 | —— | 480*610*180 | 1.3499 | —— |  | 1 | 0 | 0 | 0 | 0 | 0 | 0 | 0 | 1
69 |  |  | 2 | [8 empty] | SHT0012982 | 靠背泡棉（不带安全带） | 发泡 | B | 个 |  | A | —— | A | N | Y | 发泡 | 聚氨酯 | —— | 480*610*180 | 1.3499 | —— |  | 0 | 1 | 0 | 0 | 0 | 1 | 1 | 0 | 0
70 |  |  | 2 | [8 empty] | SHT0013537 | 靠背泡棉（通风） | 发泡 | B | 个 |  | A | —— | A | N | Y | 发泡 | 聚氨酯 | —— | 480*610*180 | 1.3499 | —— |  | 0 | 0 | 1 | 1 | 1 | 0 | 0 | 1 | 0
71 |  |  | 2 | [7 empty] | X3000 | SQX3000-6801202 | 坐垫预埋钢丝1 | 线材 | C | 个 |  | A | SQX3000-6801202 | A | N | Y | 线材 | 65# | GB/T699 | 7*237*2 | 0.006 | —— |  | 2 | 2 | 2 | 2 | 2 | 2 | 2 | 2 | 2
72 |  |  | 2 | [8 empty] | SHT0012748 | 靠背肩部钢丝 | 线材 | C | 个 |  |  | SHT0012748 | A | N | Y | 线材 | 65# | GB/T699 |  | 0.0089 | —— |  | 1 | 1 | 1 | 1 | 1 | 1 | 1 | 1 | 1
73 |  |  | 2 | [8 empty] | SHT0012749 | 靠背中部钢丝 | 线材 | C | 个 |  |  | SHT0012749 | A | N | Y | 线材 | 65# | GB/T699 |  | 0.028 | —— |  | 1 | 1 | 1 | 1 | 1 | 1 | 1 | 1 | 1
74 |  |  | 2 | [7 empty] | H4 | H4681010024A0 | 安全带固定片 | 冲压件 | B | 个 |  | Q01 | H4681010024A0 | A | N | Y | 钣金件 | 65Mn | GB/T4357 | 33*112*82 | 0.033 | —— |  | 1 | 0 | 0 | 0 | 0 | 0 | 0 | 0 | 1
75 |  | 1 | [9 empty] | SHT0013487 | 靠背通风3D网格 | 面料 | C | 个 |  | A | SHT0013487 | A | N | Y | 面料 | ASSY | —— | 400*220*10 | —— | —— |  | 0 | 0 | 1 | 1 | 1 | 0 | 0 | 1 | 0
76 |  | 1 | [9 empty] | SHT0013488 | 靠背舒适性泡棉 | 发泡 | C | 个 |  | A | SHT0013488 | A | N | Y | 发泡 | ASSY | —— | 250*134*10 | —— | —— |  | 0 | 0 | 1 | 1 | 1 | 0 | 0 | 1 | 0
77 |  | 1 | [9 empty] | SHT0013540 | 靠背舒适性海绵（打孔） | 发泡 | C | 个 |  | A | SHT0013540 | A | N | Y | 发泡 | ASSY | —— | 250*300*10 | —— | —— |  | 0 | 0 | 1 | 1 | 1 | 0 | 0 | 1 | 0
78 |  | 1 | [9 empty] | BEC0010093 | 靠背风扇(含罩壳) | 电器件 | A | 个 |  | A | BEC0010093 | A | N | Y | 电器件 | ASSY | —— | 50x50x15 | 0.057 | —— |  | 0 | 0 | 1 | 1 | 1 | 0 | 0 | 1 | 0
79 |  | 1 | [9 empty] | BEC0010108 | 通风加热线束总成 | 电器件 | B | 个 | [5 empty] | Y | 电器件 | ASSY |  |  | 0.145 |  |  | 0 | 0 | 0 | 1 | 1 | 0 | 0 | 0 | 0
80 |  | 1 | [9 empty] | BEC0010089 | 经济型陕汽L5000单通风线束 | 电器件 | A | 个 |  | A | BEC0010089 | A | N | Y | 电器件 | ASSY | —— | —— | 0.12 | —— |  | 0 | 0 | 1 | 0 | 0 | 0 | 0 | 1 | 0
81 |  | 1 | [8 empty] | T5 | BEC0010122 | 通风加热控制器ECU | 电器件 | B | 个 |  | A | BEC0010039 | A | Y | N | 电器件 | ASSY | —— | —— | 80x47x38 | —— |  | 0 | 0 | 0 | 1 | 1 | 0 | 0 | 0 | 0
82 |  | 1 | [8 empty] | T5 | BEC0010042 | 靠背加热垫总成 | 电器件 | B | 个 |  | A | BEC0010042 | A | Y | N | 电器件 | ASSY |  |  | 0.047 |  |  | 0 | 0 | 0 | 1 | 1 | 0 | 0 | 0 | 0
83 |  | 1 | [9 empty] | BEC0010087 | 经济型单通风ECU | 电器件 | A | 个 |  | A | BEC0010087 | A | N | Y | 电器件 | ASSY | —— | 80x47x38 | 0.046 | —— |  | 0 | 0 | 1 | 0 | 0 | 0 | 0 | 1 | 0
84 |  | 1 | [9 empty] | BEC0010109 | 通风开关 | 电器件 | B | 个 |  | A | BEC0010109 | A | N | Y | 电器件 | ASSY | —— | 26x26x36 | 0.023 | —— |  | 0 | 0 | 1 | 1 | 1 | 0 | 0 | 1 | 0
85 |  | 1 | [8 empty] | T5 | BEC0010110 | 加热开关 | 电器件 | B | 个 |  | A | BEC0010110 | A | Y | N | 电器件 | ASSY | —— | —— | 0.023 | 皮纹 |  | 0 | 0 | 0 | 1 | 1 | 0 | 0 | 0 | 0
86 |  | 1 | [8 empty] | 重汽 | SHT0013504 | 安全带总成 | 分总成 | B | 个 |  | Q01 | —— | A1 | N | Y | 总成件 | ASSY | —— | —— | 1.1 | —— |  | 1 | 0 | 0 | 0 | 0 | 0 | 0 | 1 | 1
87 |  | 1 | [8 empty] | H5 | H5-6802126 | 安全带出口盖板 | 注塑件 | B | 个 |  | A | H5-6802126 | A | N | Y | 注塑件 | PP-T30 | —— | 60*90*8 | 0.015 | —— |  | 1 | 0 | 0 | 0 | 0 | 0 | 0 | 1 | 1
88 |  | 1 | [8 empty] | H5 | H5-6802127 | 安全带外部罩壳固定卡片 | 冲压件 | B | 个 |  | Q01 | H5-6802127 | A1 | N | Y | 钣金件 | 65Mn | GB/T4357 | 51*89*9 | 0.0075 | 电泳 |  | 1 | 0 | 0 | 0 | 0 | 0 | 0 | 1 | 1
89 |  | 1 | [8 empty] | H4 | H4681010095A0 | 拉铆钉 | 标准件 | B | 个 |  | Q01 | —— | A1 | N | Y | 标准件 | 3.2*7 | —— | —— | 0.001 | 镀锌 |  | 4 | 0 | 0 | 0 | 0 | 0 | 0 | 4 | 4
90 |  | 1 | [8 empty] | X3000 | SQX3000-6802951 | 安全带锁扣总成（带报警线） | 分总成 | B | 个 |  | Q01 | —— | A1 | N | Y | 总成件 | ASSY | —— | —— | 0.3 | —— |  | 1 | 1 | 1 | 1 | 1 | 1 | 1 | 1 | 1
91 |  | 1 | [9 empty] | SHT0011964 | 调角器手柄 | 注塑件 | B | 个 |  | Q01 | SHT0011964 | A | N | Y | 注塑件 | ABS+PC | —— | 150*65*50 | 0.0641 | —— |  | 1 | 1 | 1 | 1 | 1 | 1 | 0 | 1 | 1
92 |  | 1 | [8 empty] | P22 | SHT0012896 | 调角器手柄 | 注塑件 | B | 个 |  | A |  |  |  | Y | 注塑件 | ABS |  |  | —— | 皮纹 |  | 0 | 0 | 0 | 0 | 0 | 0 | 1 | 0 | 0
93 |  | 1 | [9 empty] | H5-6806004 | 座盆延伸手柄 | 注塑件 | B | 个 |  | Q01 | SHT0010968 | A | N | Y | 注塑件 | ABS+PC | —— | 140*50*38 | 0.0578 | —— |  | 1 | 1 | 1 | 1 | 1 | 1 | 1 | 1 | 1
94 |  | 1 | [9 empty] | SHT0012958 | 阻尼调节手柄总成 | 分总成 | B | 个 |  | Q01 |  | A1 | N | Y | 装配总成件 | ASSY | —— | 60*74*34 | 0.2239 | —— | —— | 1 | 1 | 1 | 1 | 1 | 1 | 1 | 1 | 1
95 |  | 1 | [8 empty] | X3000 | SHT0010520 | 变阻尼弹簧 | 弹簧钢 | B | 个 |  | Q01 | SHT0010520 | A1 | N | Y | 弹簧钢 | Φ=0.7-GB/T342 65Mn-GB/T4357 | GB/T342 GB/T4357 | 8*8*31 | 0.0025 | 氧化 |  | 1 | 1 | 1 | 1 | 1 | 1 | 1 | 1 | 1
96 |  | 1 | [9 empty] | Q2715513 | 十字槽盘头自攻螺钉 | 标准件 | C | 个 |  | Q01 | —— | —— | N | Y | 标准件 | 5.5*13 | —— | —— | 0.0015 | 氧化 |  | 1 | 1 | 1 | 1 | 1 | 1 | 1 | 1 | 1
97 |  | 1 | [9 empty] | SHT0011971 | 左侧罩壳（带气袋腰托） | 注塑件 | B | 个 |  | A |  | A | N | Y | 注塑件 | TP30 | —— | 556*240*125 | 0.291 | —— |  | 1 | 0 | 0 | 0 | 0 | 0 | 0 | 0 | 1
98 |  | 1 | [9 empty] | SHT0012959 | 左侧罩壳（带气袋腰托不带安全带） | 注塑件 | B | 个 |  | A |  | A | N | Y | 注塑件 | TP30 | —— | 556*240*125 | 0.291 | —— |  | 0 | 1 | 0 | 0 | 0 | 1 | 0 | 0 | 0
99 |  | 1 | [8 empty] | P22 | SHT0014002 | 调角器左罩壳 | 左舵/带气动腰托/加热/通风/不带安全带 | B | 个 |  | A |  | A | N | Y | 注塑件 | TP30 | —— | 556*240*125 | 0.291 | —— |  | 0 | 0 | 1 | 1 | 1 | 0 | 0 | 1 | 0
100 |  | 1 | [8 empty] | P22 | SHT0011977 | 加热底座 | 注塑件 |  |  |  |  | SHT0011977 |  | N | Y | 注塑件 | ASBS | —— |  | —— | 皮纹 |  | 0 | 0 | 1 | 0 | 0 | 0 | 0 | 1 | 0
101 |  | 1 | [8 empty] | P22 | SHT0011975 | 通风加热底座 | 注塑件 | B | 个 |  | A | SHT0011975 | A | N | N | 注塑件 | ASBS | —— |  | —— | 皮纹 |  | 0 | 0 | 0 | 1 | 1 | 0 | 0 | 0 | 0
102 |  | 1 | [8 empty] | P22 | SHT0012895 | 左侧罩壳 | 注塑件 | B | 个 |  | A |  |  |  | Y | 注塑件 | PA8 |  |  | —— | 皮纹 |  | 0 | 0 | 0 | 0 | 0 | 0 | 1 | 0 | 0
103 |  | 1 | [8 empty] | P22 | SHT0012903 | 调角器右罩壳 | 注塑件 | B | 个 |  | A |  |  |  | Y | 注塑件 | PA9 |  |  | —— | 皮纹 |  | 0 | 0 | 0 | 0 | 0 | 0 | 1 | 0 | 0
104 |  | 1 | [9 empty] | SHT0011961 | 右侧罩壳 | 注塑件 | B | 个 |  | A |  | A | N | Y | 注塑件 | TP30 | —— | 560*240*195 | 0.3012 | —— |  | 1 | 1 | 1 | 1 | 1 | 1 | 0 | 1 | 1
105 |  | 1 | [9 empty] | SHT0011962 | 座垫前部罩壳 | 注塑件 | B | 个 |  | A |  | A | N | Y | 注塑件 | TP30 | —— | 328*75*58 | 0.1124 | —— |  | 1 | 1 | 1 | 1 | 1 | 1 | 1 | 1 | 1
106 |  | 1 | [9 empty] | SHT0011963 | 后部罩壳 | 注塑件 | B | 个 |  | A |  | A | N | Y | 注塑件 | TP30 | —— | 355*105*60 | 0.1366 | —— |  | 1 | 1 | 1 | 1 | 1 | 1 | 1 | 1 | 1
107 |  | 1 | [9 empty] | SHT0011967 | 仰角调节手柄 | 注塑件 | B | 个 |  | A |  | A | N | Y | 注塑件 | ABS+PC | —— | 122*74*35 | 0.0498 | —— |  | 1 | 1 | 1 | 1 | 1 | 1 | 0 | 1 | 1
108 |  | 1 | [8 empty] | P22 | SHT0012902 | 仰角手柄 | 注塑件 | B | 个 | [5 empty] | Y | 注塑件 | ABS |  |  | —— | 皮纹 |  | 0 | 0 | 0 | 0 | 0 | 0 | 1 | 0 | 0
109 | [10 empty] | P22 | SHT0013272 | 升降调节机构总成 | 总成件 | B | 个 |  | A | SHT0013272 | A | N | Y | 总成件 | ASSY | —— | —— | —— | —— | —— | 1 | 1 | 1 | 1 | 1 | 1 | 0 | 1 | 1
110 | [10 empty] | P22 | SHT0013273 | 升降调节机构总成 | 总成件 | B | 个 |  | A | SHT0013272 | A | N | Y | 总成件 | ASSY | —— | —— | —— | —— | —— | 0 | 0 | 0 | 0 | 0 | 0 | 1 | 0 | 0
111 |  | 1 | [9 empty] | SHT0012989 | 升降速降调节开关总成 | 总成件 | B | 个 |  | A |  | A | N | Y | 总成件 | ASSY | —— | —— | 0.12 | —— |  | 1 | 1 | 1 | 1 | 1 | 1 | 1 | 1 | 1
112 |  | 1 | [9 empty] | SHT0014603 | 按压式速降阀气路分总成 | 总成件 | B | 个 |  | A |  | A | N | Y | 总成件 | ASSY | —— | 87×35×42 | 0.036 | —— |  | 1 | 1 | 1 | 1 | 1 | 1 | 1 | 1 | 1
113 |  | 1 | [9 empty] | BPC0010181 | 2.0按压速降阀按钮分总成 | 总成件 | B | 个 |  | A |  | A | N | Y | 总成件 | ASSY | —— | 87×35×42 | 0.036 | —— |  | 1 | 1 | 1 | 1 | 1 | 1 | 1 | 1 | 1
114 |  | 1 | [9 empty] | BPC0010070 | 后盖 | 注塑件 | B | 个 |  | A |  | A | N | Y | 注塑件 | PA66 | —— | φ16.9×8 | 0.0009 | —— |  | 1 | 1 | 1 | 1 | 1 | 1 | 1 | 1 | 1
115 |  | 1 | [9 empty] | BPC0010012 | 4mm卡箍 | 注塑件 | B | 个 |  | Q01 | BPC0010012 | A1 | N | Y | 塑料件 | POM | —— | φ6.5*11.5 | 0.0001 | —— |  | 5 | 5 | 5 | 5 | 5 | 5 | 5 | 5 | 5
116 |  | 1 | [9 empty] | BCL0010006 | 气管卡扣（2*4mm） | 注塑件 | B | 个 |  | Q01 | BCL0010006 | A1 | N | Y | 注塑件 | PA66 | —— | 20*15*15 | 0.0007 | —— |  | 3 | 3 | 3 | 3 | 3 | 3 | 3 | 3 | 3
117 |  | 1 | [9 empty] | Q2714816 | 十字槽盘头自攻螺钉 | 标准件 | C | 个 |  | Q01 | —— | —— | N | Y | 标准件 | 4.8*16 | —— | —— | 0.0015 | 黑锌 |  | 2 | 2 | 2 | 2 | 2 | 2 | 2 | 2 | 2
118 |  | 1 | [8 empty] | H6 | SHT0011480 | 驾驶员四孔腰托开关总成 | 总成件 | B | ea |  | A | SHT0011480 | A | N | Y | 装配总成件 | ASSY |  | 74*33*58 | 0.0393 | —— |  | 1 | 1 | 1 | 1 | 1 | 1 | 0 | 1 | 1
119 |  | 1 | [8 empty] | H6 | SHT0011506 | 副驾驶四孔腰托开关总成 | 分总成 | B | ea |  | A | SHT0011481 | A | N | Y | 装配总成件 | ASSY |  |  |  | 皮纹 |  | 0 | 0 | 0 | 0 | 0 | 0 | 1 | 0 | 0
120 |  | 1 | [9 empty] | Q2204213 | 大扁头盘头自攻钉 | 标准件 | B | 个 |  | A | —— | —— | N | Y | 标准件 | ST4.2*13 | GB/T9074.18-1988 | —— | 0.0023 | 镀锌 |  | 16 | 16 | 18 | 18 | 18 | 16 | 16 | 18 | 16
121 |  | 1 | [9 empty] | 15G100P | C型钉 | 标准件 | C | 个 |  | A | —— | A1 | N | Y | 标准件 | —— | —— | —— | 0.001 | 镀锌 |  | 34 | 34 | 34 | 34 | 34 | 34 | 34 | 34 | 34
122 |  | 1 | [9 empty] | H4G-6802112 | 扎带 | 注塑件 | C | 个 |  | A | —— | —— | N | Y | —— | —— | —— | —— | 0.0001 | —— |  | 3 | 3 | 3 | 3 | 3 | 3 | 3 | 3 | 3
123 |  | 1 | [9 empty] | BPC0000027 | 4-6快插接头 | —— | C | 个 |  | A | —— | —— | N | Y | —— | —— | —— | —— | 0.0001 | —— |  | 1 | 1 | 1 | 1 | 1 | 1 | 1 | 1 | 1
124 |  | 1 | [9 empty] | BFA0000391 | φ6开口挡圈 | —— | C | 个 |  | A | —— | —— | N | Y | —— | —— | —— | —— | 0.0001 | —— |  | 1 | 1 | 1 | 1 | 1 | 1 | 1 | 1 | 1
125 |  | 1 | [9 empty] | BPC0000020 | 波纹管 | 西安裁剪 | C | 个 |  | A | —— | —— | N | Y | PP | φ4×300mm | —— | —— | 0.0001 | —— |  | 1 | 1 | 1 | 1 | 1 | 1 | 1 | 1 | 1
126 |  | 1 | [9 empty] | SHT0010250 | 座椅标识 | 钣金件 | C | 个 |  | A | —— | —— | N | Y | 钣金件 | 铝制 | —— | —— | 0.0008 | —— |  | 1 | 1 | 1 | 1 | 1 | 1 |  | 1 | 1
127 |  | 1 | [9 empty] | SHT0001630 | 座椅标识 | 钣金件 | C | 个 |  | A | —— | —— | N | Y | 钣金件 | 铝制 | —— | —— | 0.0008 | —— |  | 1 | 1 | 1 | 1 | 1 | 1 | 1 | 1 | 1
128 |  | 1 | [9 empty] | Ｑ4400410 | 扁圆头开口抽芯铆钉 | 标准件 | C | 个 |  | A | —— | —— | N | Y | 标准件 | —— | —— | —— | 0.001 | —— |  | 2 | 2 | 2 | 2 | 2 | 2 | 2 | 2 | 2
129 |  | 1 | [9 empty] | SHT0012967 | 座椅说明书 | 印刷品 | C | 个 |  | A | —— | —— | N | Y | 印刷品 | —— | —— | —— | 0.0002 | —— |  | 1 | 1 | 1 | 1 | 1 | 1 | 1 | 1 | 1
130 |  | 1 | [8 empty] | F3000 | SQX3000-6802400 | 靠背塑料包装套 | 注塑件 | C | 个 |  | A | —— | A1 | N | Y | PE | PE | —— | —— | 0.0002 | —— |  | 1 | 1 | 1 | 1 | 1 | 1 | 1 | 1 | 1
131 |  | 1 | [8 empty] | F3000 | SQF3000-6809101 | 坐垫塑料包装套 | 注塑件 | C | 个 |  | A | —— | A1 | N | Y | PE | PE | —— | —— | 0.0002 | —— |  | 1 | 1 | 1 | 1 | 1 | 1 | 1 | 1 | 1
132 |  | 1 | [8 empty] | X3000 | SHT0010514 | 温馨提示车贴 | 印刷品 | C | 个 |  | A | —— | A1 | N | Y | 印刷品 | —— | —— | —— | 0.0001 | —— |  | 1 | 1 | 1 | 1 | 1 | 1 | 1 | 1 | 1
Note on AE2: 作者: 报警锁扣升级后新总成零件号
Note on M102: 李朝峰: 4/22延伸手柄更改为H5手柄。

## 副驾驶首页
版本：C 识别号：GR/ZY/BOM-2018-11-002
编号：GR-21-01-23
车型 |  | L5000 |  |  | L5000副驾驶员座椅总成EBOM清单 | [10 empty] | 编制 | 审核 | 标准化 | 批准 | 页次 | 日 期
[5 empty] | (首页 ) | [10 empty] | 李朝峰 |  |  |  | 1/1 | 2021-07-05
图示 |  |  | NO. | 件号 |  |  | 件名 |  |  |  | 产品描述 |  |  |  |  | 单台用量 | 车型配置 |  | 备注
|  |  | 1 | SHT0012953 |  |  | 副驾驶员座椅总成 |  |  |  | DZ15221519969——L5000右固定座椅总成/宽靠背 |  |  |  |  | 1 | 主面料:SX-3WB01-K02 辅面料:SX-3WB02-K02 带标识
|  |  | 2 | SHT0012952 |  |  | 副驾驶员座椅总成 |  |  |  | DZ15221519960——右固定座椅总成/M3000、L3000、L5000/宽靠背/集成式安全带 |  |  |  |  | 1 | 主面料:SX-3WB01-K02 辅面料:SX-3WB02-K02 带标识
|  |  | 3 | SHT0013521 |  |  | 副驾驶员座椅总成 |  |  |  | DZ15221519966——L5000右固定座椅总成/宽靠背 |  |  |  |  | 1 | 主面料:J182 辅面料:4356-9 带标识 |  | 通风加热面套
|  |  | 4 | SHT0014003 |  |  | 副驾驶员座椅总成 |  |  |  | DZ15221519957——L5000右固定座椅总成/宽靠背/通风面料 |  |  |  |  | 1 | 主料:SG-3WB01-K03 辅料:SX-3WB01-K02
|  |  | 5 | SHT0017111 |  |  | 副驾驶员座椅总成 |  |  |  | BZ15221510052——L5000右固定座椅总成/宽靠背/通风面料 |  |  |  |  | 1 | 主料:SG-3WB01-K03 辅料:SX-3WB01-K02 |  | 通风面料
|  |  | 6 | SHT0017341 |  |  | 副驾驶员座椅总成 |  |  |  | BZ15221510057——右固定座椅总成/M3000/宽靠背/集成式安全带/翼3/通风面料/国内 |  |  |  |  | 1 | 主料:SG-3WB01-K03 辅料:SX-3WB01-K02 |  | 通风面料
|  |  | 7 | SHT0017449 |  |  | 副驾驶员座椅总成 |  |  |  | DZ15221512009——右固定座椅总成/M3000/L3000/L5000宽靠背/报警锁扣 |  |  |  |  | 1 | 主面料:SX-3WB01-K02 辅面料:SX-3WB02-K02 带标识 |  | 在DZ15221519969基础上增加SBR
|  |  | 8 | SHT0017577 |  |  | 副驾驶员座椅总成 |  |  |  | BZ15221510064——右固定座椅总成/M3000/宽靠背/集成式安全带/翼3/海外 |  |  |  |  | 1 | 主面料:SX-3WB01-K02 辅面料:SX-3WB02-K02 不带标识 |  | 在DZ15221519960基础上取消靠背标识
|  |  | 9 | SHT0017640 |  |  | 副驾驶员座椅总成 |  |  |  | DZ15221519930——L5000右固定座椅总成/宽靠背/逆变电源 |  |  |  |  | 1 | 主面料:SX-3WB01-K02 辅面料:SX-3WB02-K02 带标识 |  | 在DZ15221519969基础上增加逆变电源安装孔
|  |  | 10 | 以下空白
变更履历
No | 日期 |  | 零件号 |  | 零件名称 | 变更内容 |  |  | 变更原因 | 变更来源 |  | No | 日期 | 零件号 | 零件名称 | 变更内容 |  | 变更原因 |  | 变更来源
1 | 4/12 |  | SQDZ 6800 002 SQDZ 6900 002 |  | 罩壳主动边(黑色)通用 罩壳副边(黑色)通用 | 零部件更换 |  |  | 调角器零部件更换，影响相关罩壳更改 | 内部评估 |  | 16
2 | 4/12 |  | SHT0000425 SHT0000181 |  | 调节手柄右黑色 陕汽调角器右主边 | 零部件更换 |  |  | 调角器零部件更换，影响相关罩壳更改 | 内部评估 |  | 17
3 | 4/13 |  | SHT0010983 |  | 调角器手柄 | 零部件更换 |  |  | 借用关系调整 | 内部评估 |  | 18
4 | 5/7 |  | H4A-6906001 |  | 调角器左罩壳 | 零部件更换 |  |  | 副驾驶罩壳颜色与主驾驶存在色差 | 内部评估 |  | 19
5 | 5/7 |  | H4A-6906002 |  | 调角器右罩壳 | 零部件更换 |  |  | 副驾驶罩壳颜色与主驾驶存在色差 | 内部评估 |  | 20
6 | 5/7 |  | H4A-6806004 |  | 座垫后部罩壳 | 零部件更换 |  |  | 副驾驶罩壳颜色与主驾驶存在色差 | 内部评估 |  | 21
7 | 5/21 |  | SHT0012345 |  | 坐垫泡棉 | 更改为M3000S副驾驶坐垫 |  |  | 顾客评价现有泡棉乘坐舒适性差 | 装车评价。 |  | 22
8 | 7/5 |  | SHT0013521 |  | 副驾驶座椅总成 | 新增座椅配置 |  |  | 新增座椅配置 | 顾客配置增加 |  | 23
9 | 8/10 |  | SHT0013710 |  | 靠背骨架焊接总成 | 靠背取消电泳 |  |  | 靠背取消电泳 | 内部评价 |  | 24
10 | 8/10 |  | SHT0013709 |  | 副驾驶员靠背骨架焊接总成 | 靠背取消电泳 |  | 靠背取消电泳 |  | 内部评价 |  | 25
11 | 20221118 |  | SHT0012305 |  | 靠背骨架焊接总成 | 取消 |  | VAVE |  | ECR0007614 |  | 26
12 | 20221118 |  | SHT0014939 |  | 靠背骨架焊接总成 | 新增 |  |  | VAVE | ECR0007614 |  | 27
13 | 20240226 |  | SHT0017111 |  | 副驾驶员座椅总成 | 新增 |  | 新增配置 |  |  |  | 28
14 | 20240226 |  | SHT0014939 |  | 靠背骨架焊接总成 | 取消 |  |  | 骨架取消电泳 |  |  | 27
15 | 20240226 |  | SHT0014940 |  | 靠背骨架焊接总成 | 新增 |  |  | 骨架取消电泳 |  |  | 28
16 | 20240226 |  | SHT0013709 |  | 副驾驶员靠背骨架焊接总成 | 新增 |  | 骨架取消电泳 |  |  |  | 29
17 | 20240226 |  | SHT0012236 |  | 副驾驶员靠背骨架焊接总成 | 取消 |  |  | 骨架取消电泳 |  |  | 30
18 | 20240226 |  | SHT0017111 |  | 副驾驶员座椅总成 | 新开 |  |  | 新增配置
19 | 20240605 |  | SHT0017341 |  | 副驾驶员座椅总成 | 新增配置 |  |  | 20240605企业微信输入
20 | 20240627 |  | SHT0017388 |  | 副驾驶员靠背护面总成 | 新增 |  |  | 与原面套不通用，取消黄色陕汽标
21 | 20240805 |  | SHT0017449 |  | 副驾驶员座椅总成 | 新增配置 |  |  | 20240803企业微信输入
22 | 20240903 |  | SHT0017577 |  | 副驾驶员座椅总成 | 新增配置 |  |  | 20240903企业微信输入
23 | 20240903 |  | SHT0017578 |  | 副驾驶员靠背护面总成 | 新增 |  |  | 与原面套不通用，取消黄色陕汽标
24 | 20241009 |  | SHT0017640 |  | 副驾驶员座椅总成 | 新增 |  |  | 20241008企业微信输入
25 | 20241009 |  | SHT0017638 |  | 副司机座框焊接总成（逆变电源） | 新增
26
27
28
29
30
31
32
33

## 副驾驶
设计: |  |  |  |  | 校核： | [8 empty] | L5000副驾驶座椅总成EBOM | [14 empty] | 零件号 | SHT0012953 DZ15221519969 | SHT0012952 DZ15221519960 | SHT0013521 DZ15221519966 | SHT0014003 DZ15221519957 | SHT0017111 BZ15221510052 | SHT0017341 BZ15221510057 | SHT0017449 DZ15221512009 | SHT0017577 BZ15221510064 | SHT0017640DZ15221519930
会签： | [28 empty] | 中文名称 | 副驾驶员座椅总成 | 副驾驶员座椅总成 | 副驾驶员座椅总成 | 副驾驶员座椅总成 | 副驾驶员座椅总成 | 副驾驶员座椅总成 | 副驾驶员座椅总成 | 副驾驶员座椅总成 | 副驾驶员座椅总成
批准: | [28 empty] | 规格型号 | 整体式座椅 | 整体式座椅 | 整体式座椅 | 整体式座椅 | 整体式座椅 | 整体式座椅 | 整体式座椅 | 整体式座椅 | 整体式座椅
版本：A | [28 empty] | 车型配置 | 标配 | 三点式安全带 | 标配 | 标配 | 三点式安全带 | 三点式安全带 | 标配/坐垫SBR | 三点式安全带 | 标配
说明： | [28 empty] | 重量 | 17.489 | 17.489 | 17.489 | 17.489 | 17.489 | 17.489 | 17.489 | 17.489 | 17.489
[29 empty] | 价格 |  | CCC样件实测：20.70 |  |  | CCC样件实测：20.70 | CCC样件实测：20.70 |  | CCC样件实测：20.70
序号 | 装配等级 | [9 empty] | 零件来源 | 零件号 | 中文名称 | 零件描述 | 重要度 | 单位 | 图示 | 数据版本 | 图纸号 | 图纸版本 | 是否申请新零件号 | 沿用件Y/N | 零件类别 | 材料 | 材料标准 | 轮廓尺寸 (长*宽*高) | 重量 （Kg） | 表面处理 | 备注 | 用量 | 用量 | 用量 | 用量 | 用量 | 用量 | 用量 | 用量 | 用量
| 0 | 1 | 2 | 3 | 4 | 5 | 6 | 7 | 8 | 9
1 | 0 | [10 empty] | SHT0012952 | 副驾驶员座椅总成 | 总成件 | A | 个 |  | A |  | A1 | N | Y | 总成件 | ASSY | —— |  | 17.489 |  |  | 0 | 1 | 0 | 0 | 0 | 0 | 0 | 0 | 0
2 | 0 | [10 empty] | SHT0012953 | 副驾驶员座椅总成 | 总成件 | A | 个 |  | A |  | A2 | N | Y | 总成件 | ASSY | —— |  | 21.8568 |  |  | 1 | 0 | 0 | 0 | 0 | 0 | 0 | 0 | 0
3 | 0 | [10 empty] | SHT0013521 | 副驾驶员座椅总成 | 总成件 | A | 个 |  | A |  | A2 | N | Y | 总成件 | ASSY | —— |  | 17.489 |  |  | 0 | 0 | 1 | 0 | 0 | 0 | 0 | 0 | 0
4 | 0 | [10 empty] | SHT0014003 | 副驾驶员座椅总成 | 总成件 | A | 个 |  | A |  | A2 | Y | N | 总成件 | ASSY | —— |  | 17.489 |  |  | 0 | 0 | 0 | 1 | 0 | 0 | 0 | 0 | 0
5 | 0 | [10 empty] | SHT0017111 | 副驾驶员座椅总成 | 总成件 | A | 个 |  | A |  | A2 | Y | N | 总成件 | ASSY | —— |  | 17.489 |  |  | 0 | 0 | 0 | 0 | 1 | 0 | 0 | 0 | 0
6 | 0 | [10 empty] | SHT0017341 | 副驾驶员座椅总成 | 总成件 | A | 个 |  | A |  | A2 | Y | N | 总成件 | ASSY | —— |  | 17.489 |  |  | 0 | 0 | 0 | 0 | 0 | 1 | 0 | 0 | 0
7 | 0 | [10 empty] | SHT0017449 | 副驾驶员座椅总成 | 总成件 | A | 个 |  | A |  | A2 | Y | N | 总成件 | ASSY | —— |  | 17.489 |  |  | 0 | 0 | 0 | 0 | 0 | 0 | 1 | 0 | 0
8 | 0 | [10 empty] | SHT0017577 | 副驾驶员座椅总成 | 总成件 | A | 个 |  | A |  | A2 | Y | N | 总成件 | ASSY | —— |  | 17.489 |  |  | 0 | 0 | 0 | 0 | 0 | 0 | 0 | 1 | 0
9 | 0 | [10 empty] | SHT0017640 | 副驾驶员座椅总成 | 总成件 | A | 个 |  | A |  | A2 | Y | N | 总成件 | ASSY | —— |  | 17.489 |  |  | 0 | 0 | 0 | 0 | 0 | 0 | 0 | 0 | 1
10 |  | 1 | [8 empty] | M3000S | SHT0012339 | 副司机座框焊接总成 | 焊接总成 | A | 个 |  | A | SHT0012339 | A | N | Y | 分总成 | ASSY | —— | 562*462*41 | 5.5978 | 电泳 |  | 1 | 0 | 1 | 1 | 0 | 0 | 1 | 0 | 0
11 |  | 1 | [9 empty] | SHT0012985 | 副司机座框焊接总成 | 焊接总成 | A | 个 |  | A |  | A | N | Y | 分总成 | ASSY | —— | 562*462*41 | 6.8118 | 电泳 |  | 0 | 1 | 0 | 0 | 1 | 1 | 0 | 1 | 0
12 |  | 1 | [9 empty] | SHT0017638 | 副司机座框焊接总成（逆变电源） | SHT0012339基础上增加逆变电源安装孔 | A | 个 |  | A |  | A | N | Y | 分总成 | ASSY | —— | 562*462*41 | 6.8118 | 电泳 |  | 0 | 0 | 0 | 0 | 0 | 0 | 0 | 0 | 1
13 |  | 1 | [9 empty] | SHT0012968 | 副驾驶坐垫总成 | 分总成 | B | 个 |  | A | —— | A | N | Y | 装配总成件 | ASSY | —— |  | 2.9105 | —— |  | 1 | 1 | 0 | 0 | 0 | 0 | 1 | 1 | 1
14 |  | 1 | [9 empty] | SHT0013523 | 副驾驶坐垫总成 | 分总成 | B | 个 |  | A | —— | A | N | Y | 装配总成件 | ASSY | —— |  | 2.9105 | —— |  | 0 | 0 | 1 | 0 | 0 | 0 | 0 | 0 | 0
15 |  | 1 | [9 empty] | SHT0014004 | 副驾驶座垫总成 | 分总成 | B | 个 |  | A | —— | A | Y | N | 装配总成件 | ASSY | —— |  | 2.9105 | —— |  | 0 | 0 | 0 | 1 | 1 | 1 | 0 | 0 | 0
16 |  |  | 2 | [7 empty] | H3000 | M4-6801100 | 驾驶员座盆 | 分总成 | A | 个 |  | A |  | A1 | N | Y | 分总成 | Q235 | t=1mm | 475*370*85 | 1.7965 | 电泳 |  | 1 | 1 | 1 | 1 | 1 | 1 | 1 | 1 | 1
17 |  |  | 2 | [8 empty] | SHT0012948 | 副驾驶坐垫护面总成 | 分总成 | C | 个 |  | A | —— | A | N | Y | 装配总成件 | ASSY | —— | —— | 0.32 | —— |  | 1 | 1 | 0 | 0 | 0 | 0 | 1 | 1 | 1
18 |  |  | 2 | [8 empty] | SHT0013490 | 副驾驶坐垫护面总成 | 分总成 | C | 个 |  | A | —— | A | N | Y | 装配总成件 | ASSY | —— | —— | 0.32 | —— |  | 0 | 0 | 1 | 0 | 0 | 0 | 0 | 0 | 0
19 |  |  | 2 | [8 empty] | SHT0014005 | 副驾驶座垫护面总成 | 分总成 | C | 个 |  | A | —— | A | Y | N | 装配总成件 | ASSY | —— | —— | 0.32 | —— |  | 0 | 0 | 0 | 1 | 1 | 1 | 0 | 0 | 0
20 |  |  | 2 | [7 empty] | M3000S | SHT0012345 | 副驾驶座垫泡沫总成 | 泡沫 | A |  |  |  |  | A1 | N | Y | 泡沫 |  |  | 495*540*130 | 1.4492 |  |  | 1 | 1 | 1 | 1 | 1 | 1 | 1 | 1 | 1
21 |  |  |  | 3 | [6 empty] | M3000S | SHT0012341 | 副驾驶座垫泡沫 | 泡沫 | A |  |  |  |  | A1 | N | Y |  | 聚氨酯 |  | 495*540*130 | 1.4189 |  |  | 1 | 1 | 1 | 1 | 1 | 1 | 1 | 1 | 1
22 |  |  |  | 3 | [6 empty] | M3000S | SHT0012342 | 主驾泡沫钢丝A | 泡沫 | B |  |  |  |  | A1 | N | Y |  |  |  | 9*439*50 | 0.0117 |  |  | 2 | 2 | 2 | 2 | 2 | 2 | 2 | 2 | 2
23 |  |  |  | 3 | [6 empty] | M3000S | SHT0012343 | 主驾泡沫钢丝B | 泡沫 | B | 个 |  | Q01 | 暂无 | / | N | Y | 泡沫 | Q235 | ∅2.5 L=270 | 250*9*2 | 0.0069 |  |  | 1 | 1 | 1 | 1 | 1 | 1 | 1 | 1 | 1
24 |  | 1 | [8 empty] | M3000 | SHT0000181 | 陕汽调角器右主边 | 分总成 | B | 个 |  | A |  | A1 | N | Y | 分总成 | 组件 |  | 280*250*56 | 1.3127 | 电泳 |  | 1 | 0 | 1 | 1 | 0 | 0 | 1 | 0 | 1
25 |  | 1 | [8 empty] | X3000 | SQX3000-6905190 | 副驾驶调角器总成 | 分总成 | —— | 个 |  | 1 |  | A | N | Y | 装配总成件 | ASSY | —— | 503*128*186 | 2.106 | 电泳 |  | 0 | 1 | 0 | 0 | 1 | 1 | 0 | 1 | 0
26 |  | 1 | [8 empty] | H3000 | DY P2490-6905500 | 欧曼调角器副边左 | 分总成 | B | 个 |  | A |  | A1 | N | Y | 分总成 | 组件 |  | 260*130*45 | 1.2637 | 电泳 |  | 1 | 0 | 1 | 1 | 0 | 0 | 1 | 0 | 1
27 |  | 1 | [9 empty] | SHT0014940 | 靠背骨架焊接总成 | 焊接总成 | B | 个 |  | A | SHT0014940 | A | N | Y | 分总成 | ASSY | —— | 562*462*41 | 3.4157 | —— |  | 1 | 0 | 1 | 1 | 0 | 0 | 1 | 0 | 1
28 |  | 1 | [9 empty] | SHT0013709 | 副驾驶员靠背骨架焊接总成 | 分总成 | B | 个 |  | A | SHT0013709 | A | Y | N | 焊接总成件 | ASSY | —— | 562*462*160 | 5.4064 | —— |  | 0 | 1 | 0 | 0 | 1 | 1 | 0 | 1 | 0
29 |  | 1 | [9 empty] | SHT0012947 | 副驾驶员靠背护面总成 | 总成件 | B | 个 |  | A |  | A | N | Y | 装配总成件 | ASSY | —— | 480*610*180 | 0.65 | —— |  | 1 | 0 | 0 | 0 | 0 | 0 | 1 | 0 | 1
30 |  | 1 | [9 empty] | SHT0012987 | 副驾驶员靠背护面总成 | 总成件 | B | 个 |  | A |  | A | N | Y | 装配总成件 | ASSY | —— | 480*610*180 | 0.65 | —— |  | 0 | 1 | 0 | 0 | 0 | 0 | 0 | 0 | 0
31 |  | 1 | [9 empty] | SHT0013489 | 副驾驶员靠背护面总成 | 总成件 | B | 个 |  | A |  | A | N | Y | 装配总成件 | ASSY | —— | 480*610*180 | 0.65 | —— |  | 0 | 0 | 1 | 0 | 0 | 0 | 0 | 0 | 0
32 |  | 1 | [9 empty] | SHT0014006 | 副驾驶员靠背护面总成 | 总成件 | B | 个 |  | A |  | A | Y | N | 装配总成件 | ASSY | —— | 480*610*180 | 0.65 | —— |  | 0 | 0 | 0 | 1 | 0 | 0 | 0 | 0 | 0
33 |  | 1 | [9 empty] | SHT0017112 | 副驾驶员靠背护面总成 | 在SHT0014006基础上增加安全带出口 | B | 个 |  | A |  | A | Y | N | 装配总成件 | ASSY | —— | 480*610*180 | 0.65 | —— |  | 0 | 0 | 0 | 0 | 1 | 0 | 0 | 0 | 0
34 |  | 1 | [9 empty] | SHT0017388 | 副驾驶员靠背护面总成 | 在SHT0017112基础上取消黄色陕汽标识 | B | 个 |  | A |  | A | Y | N | 装配总成件 | ASSY | —— | 480*610*180 | 0.65 | —— |  | 0 | 0 | 0 | 0 | 0 | 1 | 0 | 0 | 0
35 |  | 1 | [9 empty] | SHT0017578 | 副驾驶员靠背护面总成 | 在SHT0012987基础上取消黄色陕汽标识 | B | 个 |  | A |  | A | Y | N | 装配总成件 | ASSY | —— | 480*610*180 | 0.65 | —— |  | 0 | 0 | 0 | 0 | 0 | 0 | 0 | 1 | 0
36 |  | 1 | [9 empty] | SHT0012751 | 副驾驶靠背泡棉总成 | 泡沫 | C | 个 |  | A |  | A | N | Y | 泡沫 | ASSY | —— | 480*610*180 | 1.433 |  |  | 0 | 1 | 0 | 0 | 1 | 1 | 0 | 1 | 0
37 |  | 1 | [9 empty] | SHT0012981 | 靠背泡棉总成（不带安全带） | 泡沫 | B | 个 |  | A | —— | A | N | Y | 泡沫 | ASSY | —— | 480*610*180 | 1.3988 | —— |  | 1 | 0 | 1 | 1 | 0 | 0 | 1 | 0 | 1
38 |  |  | 2 | [8 empty] | SHT0012752 | 副驾驶靠背泡棉 | 泡沫 | C | 个 |  | A |  | A2 | N | Y | 泡沫 | 聚氨酯 | —— | 480*610*180 | 1.3499 |  |  | 0 | 1 | 0 | 0 | 1 | 1 | 0 | 1 | 0
39 |  |  | 2 | [8 empty] | SHT0012982 | 靠背泡棉（不带安全带） | 泡沫 | C | 个 |  | A | —— | A | N | Y | 泡沫 | 聚氨酯 | —— | 480*610*180 | 1.3499 | —— |  | 1 | 0 | 1 | 1 | 0 | 0 | 1 | 0 | 1
40 |  |  | 2 | [7 empty] | H4 | H4681020024A0 | 合棉内嵌钣金件 | 冲压件 | C | 个 |  | A | 暂无 | / | N | Y | 冲压件 | Q235 | t=1mm |  | 0.0328 |  |  | 0 | 1 | 0 | 0 | 1 | 1 | 0 | 1 | 0
41 |  |  | 2 | [7 empty] | X3000 | SQX3000-6801202 | 坐垫预埋钢丝1 | 钢丝 | B | 个 |  | A | 暂无 | / | N | Y | 钢丝 | 65# | ∅2.5 L=250 | 250*9*2 | 0.0067 |  |  | 3 | 3 | 3 | 3 | 3 | 3 | 3 | 3 | 3
42 |  |  | 2 | [8 empty] | SHT0012748 | 靠背肩部钢丝 | 钢丝 | C | 个 |  | A |  | A1 | N | Y | 钢丝 | 65# | ∅2.5 L=270 |  | 0.0089 |  |  | 1 | 1 | 1 | 1 | 1 | 1 | 1 | 1 | 1
43 |  |  | 2 | [8 empty] | SHT0012749 | 靠背中部钢丝 | 钢丝 | C | 个 |  | A |  | A1 | N | Y | 钢丝 | 65# | ∅2.5 L=400 |  | 0.028 |  |  | 1 | 1 | 1 | 1 | 1 | 1 | 1 | 1 | 1
44 |  | 1 | [8 empty] | H4 | H4681010086A0 | 安全带导向塑料件 | 注塑件 | B | 个 |  | Q01 | H4681010086A0 | A1 | N | Y | 注塑件 | PP 8303 | —— | 21*73*31 | 0.002 | —— |  | 0 | 1 | 0 | 0 | 1 | 1 | 0 | 1 | 0
45 |  | 1 | [8 empty] | H4 | H4681010088A0 | 安全带导向板 | 注塑件 | B | 个 |  | Q01 | H4681010088A0 | A | N | Y | 注塑件 | PP 8303 | —— | 598*80*39 | 0.11 | —— |  | 0 | 1 | 0 | 0 | 1 | 1 | 0 | 1 | 0
46 |  | 1 | [8 empty] | X3000 | SQX3000-6902910 | 安全带总成 | 分总成 | B | 个 |  | Q01 | —— | A | N | Y | 总成件 | ASSY | —— | —— | 1.1 | —— |  | 0 | 1 | 0 | 0 | 1 | 1 | 0 | 1 | 0
47 |  | 1 | [9 empty] | SHT0011979 | 安全带出口盖板 | 注塑件 | B | 个 |  | A | SHT0011979 | A | Y | N | 注塑件 | PP-T30 | —— | 60*90*8 | 0.015 | —— |  | 0 | 1 | 0 | 0 | 1 | 1 | 0 | 1 | 0
48 |  | 1 | [8 empty] | H4 | H4681010096A0 | 安全带外部罩壳固定卡片 | 冲压件 | B | 个 |  | Q01 | H4681010096A0 | A | N | Y | 钣金件 | 65Mn | GB/T4357 | 51*89*9 | 0.0075 | 电泳 |  | 0 | 1 | 0 | 0 | 1 | 1 | 0 | 1 | 0
49 |  | 1 | [8 empty] | 重汽 | SHT0013505 | 安全带总成 | 分总成 | B | 个 |  | Q01 | —— | A1 | N | Y | 总成件 | ASSY | —— | —— | 1.1 | —— |  | 0 | 1 | 0 | 0 | 1 | 1 | 0 | 1 | 0
50 |  | 1 | [8 empty] | H5 | H5-6802126 | 安全带出口盖板 | 注塑件 | B | 个 |  | A | H5-6802126 | A | N | Y | 注塑件 | PP-T30 | —— | 60*90*8 | 0.015 | —— |  | 0 | 1 | 0 | 0 | 1 | 1 | 0 | 1 | 0
51 |  | 1 | [8 empty] | H5 | H5-6802127 | 安全带外部罩壳固定卡片 | 冲压件 | B | 个 |  | Q01 | H5-6802127 | A1 | N | Y | 钣金件 | 65Mn | GB/T4357 | 51*89*9 | 0.0075 | 电泳 |  | 0 | 1 | 0 | 0 | 1 | 1 | 0 | 1 | 0
52 |  | 1 | [8 empty] | H4 | H4681010095A0 | 拉铆钉 | 标准件 | B | 个 |  | Q01 | —— | A | N | Y | 标准件 | 3.2*7 | —— | —— | 0.001 | 镀锌 |  | 0 | 4 | 0 | 0 | 4 | 4 | 0 | 4 | 0
53 |  | 1 | [8 empty] | M3000 | SQDZ 6800 002 | 罩壳主动边(黑色)通用 | 注塑件 | C | 个 |  | A | —— | A | N | Y | 注塑件 | PP-TP20 | —— | 260*80*190 | 0.1577 |  |  | 1 | 0 | 1 | 1 | 0 | 0 | 1 | 0 | 1
54 |  | 1 | [8 empty] | M3000 | SQDZ 6900 002 | 罩壳副边(黑色)通用 | 注塑件 | C | 个 |  | A | —— | A | N | Y | 注塑件 | PP-TP20 | —— | 170*106*48 | 0.0659 |  |  | 1 | 0 | 1 | 1 | 0 | 0 | 1 | 0 | 1
55 |  | 1 | [8 empty] | M3000 | GRC101-00.012 | 罩壳堵盖 | 注塑件 | C | 个 |  | A | —— | A | N | Y | 注塑件 | PP-TP20 | —— | 45*25*12 | 0.0033 |  |  | 2 | 0 | 2 | 2 | 0 | 0 | 2 | 0 | 2
56 |  | 1 | [8 empty] | M3000 | SHT0000425 | 调节手柄右黑色 | 注塑件 | C | 个 |  | A | —— | A | N | Y | 注塑件 | ABS | —— | 92*70*45 | 0.0352 |  |  | 1 | 0 | 1 | 1 | 0 | 0 | 1 | 0 | 1
57 |  | 1 | [9 empty] | SHT0013246 | 副驾驶调角器左罩壳 | 注塑件 | C | 个 |  | Q01 |  | A | N | Y | 注塑件 | PP-TP30 | —— | 265*125*240 | 0.209 |  | 黑色 | 0 | 1 | 0 | 0 | 1 | 1 | 0 | 1 | 0
58 |  | 1 | [9 empty] | SHT0013247 | 副驾驶调角器右罩壳 | 注塑件 | C | 个 |  | Q01 |  | A | N | Y | 注塑件 | PP-TP30 | —— | 265*125*240 | 0.2079 |  | 黑色 | 0 | 1 | 0 | 0 | 1 | 1 | 0 | 1 | 0
59 |  | 1 | [9 empty] | SHT0013258 | 座垫后部罩壳 | 注塑件 | B | 个 |  | Q01 |  | A | N | Y | 注塑件 | PP-TP20 | —— | 347*135*52 | 0.1548 |  | 黑色 | 0 | 1 | 0 | 0 | 1 | 1 | 0 | 1 | 0
60 |  | 1 | [8 empty] | H4 | SHT0010983 | 调角器手柄 | 注塑件 | A | 个 |  | Q01 |  | A | N | Y | 注塑件 | ABS+PC | —— | 111*33*124 | 0.0361 |  |  | 0 | 1 | 0 | 0 | 1 | 1 | 0 | 1 | 0
61 |  | 1 | [9 empty] | Q2140616 | 十字槽盘头螺钉 | 标准件 | C | 个 |  | A | —— | A | N | Y | 标准件 | M6×16 | —— | 20*12*12 | 0.0063 |  |  | 4 | 2 | 4 | 4 | 2 | 2 | 4 | 2 | 4
62 |  | 1 | [9 empty] | Q2204213 | 大扁头盘头自攻钉 | 标准件 | B | 个 |  | A | —— | —— | N | Y | 标准件 | ST4.2*13 | GB/T9074.18-1988 | —— | 0.0023 |  |  | 0 | 9 | 0 | 0 | 9 | 9 | 0 | 9 | 0
63 |  | 1 | [9 empty] | Q150B1035 | 六角头螺栓 | 标准件 | B | 个 |  | A | —— | A | N | Y | 标准件 | M10×35 | —— | 18*36*17 | 0.0326 |  |  | 4 | 0 | 4 | 4 | 0 | 0 | 4 | 0 | 4
64 |  | 1 | [9 empty] | Q40110 | 平垫圈 | 标准件 | B | 个 |  | A | —— | A | N | Y | 标准件 | —— | —— | 20*2*20 | 0.004 |  |  | 8 | 8 | 8 | 8 | 8 | 8 | 8 | 8 | 8
65 |  | 1 | [9 empty] | Q40310 | 弹簧垫圈 | 标准件 | B | 个 |  | A | —— | A | N | Y | 标准件 | —— | —— | 20*3*20 | 0.006 |  |  | 8 | 8 | 8 | 8 | 8 | 8 | 8 | 8 | 8
66 |  | 1 | [9 empty] | Q150B1025Q | 六角头螺栓 | 标准件 | C | 个 |  | A | —— | A | N | Y | 标准件 | M10×25 | —— | 18*31*17 | 0.0264 |  |  | 4 | 8 | 4 | 4 | 8 | 8 | 4 | 8 | 4
67 |  | 1 | [9 empty] | SQX3000-6802400 | 靠背包装膜 | 包装袋 | C | 个 |  | A | —— | A | N | Y | 包装袋 | —— | —— | —— | 0.0002 |  |  | 1 | 1 | 1 | 1 | 1 | 1 | 1 | 1 | 1
68 |  | 1 | [9 empty] | SQF3000-6809101 | 坐垫包装套 | 包装袋 | C | 个 |  | A | —— | A | N | Y | 包装袋 | —— | —— | —— | 0.0002 |  |  | 1 | 1 | 1 | 1 | 1 | 1 | 1 | 1 | 1
69 |  | 1 | [9 empty] | SHT0001630 | 座椅标识 | 钣金件 | C | 个 |  | A | —— | A | N | Y | 钣金件 | 铝制 | —— | 56*16*0.3 | 0.0008 |  |  | 1 | 1 | 1 | 1 | 1 | 1 | 1 | 1 | 1
70 |  | 1 | [9 empty] | Q4400410 | 扁圆头开口抽芯铆钉 | 标准件 | C | 个 |  | A | —— | A | N | Y | 标准件 | —— | —— | —— | 0.001 |  |  | 2 | 2 | 2 | 2 | 2 | 2 | 2 | 2 | 2
71 |  | 1 | [9 empty] | 15G100P | C型钉 | 标准件 |  | 个 |  | A | —— | A | N | Y | 标准件 | —— | —— | —— | 0.001 |  |  | 30 | 30 | 30 | 30 | 30 | 30 | 30 | 30 | 30
72 |  | 1 | [9 empty] | SQDZ6803000 | 安全带扣 | 分总成 |  | 个 |  | A | —— | A | N | Y | 总成件 | ASSY | —— | 115*80*198 | 0.3 |  |  | 1 | 1 | 1 | 1 | 0 | 1 | 0 | 1 | 1
73 |  | 1 | [9 empty] | SQX3000-6802951 | 安全带扣 | 分总成 |  | 个 |  | A | —— | A | N | Y | 总成件 | ASSY | —— | 115*80*198 | 0.3 |  |  | 0 | 0 | 0 | 0 | 1 | 0 | 1 | 0 | 0
74 |  | 1 | [9 empty] | BEC0010206 | 副驾驶SBR总成 | 分总成 |  | 个 |  | A | —— | A | N | Y | 总成件 | ASSY | —— | 115*80*198 | 0.3 |  |  | 0 | 0 | 0 | 0 | 1 | 0 | 1 | 0 | 0
75 |  | 1 | [9 empty] | BEC0010207 | 副驾驶SBR延长线 | 分总成 |  | 个 |  | A | —— | A | N | Y | 总成件 | ASSY | —— | 115*80*198 | 0.3 |  |  | 0 | 0 | 0 | 0 | 1 | 0 | 1 | 0 | 0
Note on N69: 作者: 3/10结构调整

## 副司机座框焊接总成
设计: |  | 标准化： |  |  | M3000-S宽靠背副司机座框焊接总成EBOM | [14 empty] | 零件号 | SHT0012339 | SHT0017638 | SHT0012985
会签： | [19 empty] | 中文名称 | 副司机座框焊接总成 | 副司机座框焊接总成 | 副司机座框焊接总成
批准: |  | 日期： | [17 empty] | 规格型号
版本：A | [19 empty] | 车型配置
说明： | [19 empty] | 重量
价格
序号 |  | 零件来源 | 零件号 | 中文名称 | 零件描述 | 重要度 | 单位 | 图示 | 数据版本 | 图纸号 | 图纸版本 | 是否申请新零件号 | 沿用件Y/N | 零件类别 | 材料 | 材料标准 | 轮廓尺寸 (长*宽*高) | 重量 （Kg） | 表面处理 | 备注 | 用量 | 用量 | 用量
2
1 | 1 | M3000-S | SHT0012339 | 副司机座框焊接总成 | 焊接总成 |  |  |  | A | SHT0012339 | A | N | Y | 分总成 | ASSY | —— | 562*462*41 | 5.5978 | 电泳 |  | 1 | 0 | 0
2 | 1 | M3000-S | SHT0017638 | 副司机座框焊接总成 | 带逆变器 |  |  |  | A | SHT0017638 | A | Y | N | 分总成 | ASSY | —— | 562*462*41 | 5.5978 | 电泳 |  | 0 | 1 | 0
3 | 1 | M3000-S | SHT0012985 | 副司机座框焊接总成 | 三点式安全带 |  |  |  | A | SHT0012985 | A | N | Y | 分总成 | ASSY | —— | 562*462*41 | 5.7568 | 电泳 |  | 0 | 0 | 1
4 | 2 | M3000-S | RC02-6802404-2 | 左围框接头组件 | 焊接总成 | B | 个 |  | A | RC02-6802404-2 | A | N | Y | 分总成 | ASSY | GB/T 700 | 110*48*5 | 0.1688 | —— |  | 1 | 1 | 0
5 | 3 | M3000-S | RC02-6802404 | 左围框接头 | 冲压件 | B | 个 |  | A | RC02-6802404 | A | N | Y | 钣条 | Q235 5=2.0 | GB/T 700 | —— | 0.1488 | —— |  | 1 | 1 | 0
6 | 3 | —— | Q3710C10 | 焊接六角螺母 | 标准件 | C | 个 |  | A | Q3710C10 | A | N | Y | 标准件 | M10 | —— | —— | 0.01 | —— |  | 2 | 2 | 0
7 | 2 | M3000-S | RC02-6802404-3 | 右围框接头组件 | 焊接总成 | B | 个 |  | A | RC02-6802404-3 | A | N | Y | 分总成 | ASSY | GB/T 700 | 110*48*5 | 0.1688 | —— |  | 1 | 1 | 0
8 | 3 | M3000-S | RC02-6802404 | 左围框接头 | 冲压件 | B | 个 |  | A | RC02-6802404 | A | N | Y | 钣条 | Q235 5=2.0 | GB/T 700 | —— | 0.1488 | —— |  | 1 | 1 | 0
9 | 3 | —— | Q3710C10 | 焊接六角螺母 | 标准件 | C | 个 |  | A | Q3710C10 | A | N | Y | 标准件 | M10 | —— | —— | 0.01 | —— |  | 2 | 2 | 0
10 |  | 轩德6 | SHT0010183 | 连接板 | 冲压件 | B | 个 |  | 1 | SHT0010183 | SHT0010183 | N | Y | 冲压件 | 5.0-GB/T 708 Q235-GB/T 700 | —— | 156*5*80 | 0.391 | —— |  | 0 | 0 | 1
11 |  | 轩德6 | SHT0013064 | 右连接板 | 冲压件 | B | 个 |  | 1 | SHT0013064 | SHT0013064 | N | Y | 冲压件 | 5.0-GB/T 708 Q235-GB/T 700 | —— | 156*5*80 | 0.391 | —— |  | 0 | 0 | 1
12 |  | H4 | H4A-6901203 | 副边调角器固定钣金件 | 冲压件 | C | 个 |  | 1 | H4A-6901203 | H4A-6901203 | N | Y | 冲压件 | 钢板3.0-Q/BQB 301 SPFH590-Q/BQB 310 | —— |  | 0.325 | —— |  | 0 | 0 | 1
13 |  | H4 | H4A-6901204 | 主边调角器固定钣金件 | 冲压件 | C | 个 |  | 1 | H4A-6901204 | H4A-6901204 | N | Y | 冲压件 | 钢板3.0-Q/BQB 301 SPFH590-Q/BQB 310 | —— |  | 0.354 | —— |  | 0 | 0 | 1
14 |  | 轩德6 | SHT0010184 | 右罩壳安装片 | 冲压件 | B | 个 |  | 1 | SHT0010184 | SHT0010184 | N | Y | 冲压件 | 2.0-GB/T 708 Q235-GB/T 700 | —— | 25*32*55 | 0.031 | —— |  | 0 | 0 | 1
15 |  | 轩德6 | SHT0010185 | 左罩壳安装片 | 冲压件 | B | 个 |  | 1 | SHT0010185 | SHT0010185 | N | Y | 冲压件 | 2.0-GB/T 708 Q235-GB/T 700 | —— | 25*32*55 | 0.031 | —— |  | 0 | 0 | 1
16 | 3 | —— | Q3710C10 | 焊接六角螺母 | 标准件 | C | 个 |  | A | Q3710C10 | A | N | Y | 标准件 | M10 | —— | —— | 0.01 | —— |  | 0 | 0 | 4
17 | 2 | M3000-S | SQXM3000-6901106 | 围框 | 冲压件 | C | 个 |  | A | SQXM3000-6901106 | A | N | Y | 钣条 | Q235 t=5.0 | GB/T 700 | 400*375*30 | 1.3118 | —— |  | 1 | 0 | 0
18 | 2 | M3000-S | SHT0017639 | 围框 | SQXM3000-6901106基础上增加逆变器安装孔 | C | 个 |  | A | SHT0017639 | A | Y | N | 钣条 | Q235 t=5.0 | GB/T 700 | 400*375*30 | 1.3118 | —— |  | 0 | 1 | 0
19 | 3 | —— | GBT6184-2000-M6 | 焊接六角螺母 | 标准件 | C | 个 |  | A | GBT6184-2000-M6 | A | N | Y | 标准件 | M6 | —— | —— | 0.01 | —— |  | 0 | 2 | 0
20 | 2 | M3000-S | SHT0010179 | 围框 | SQXM3000-6901106基础上两头素缩短 | C | 个 |  | A | SHT0010179 | A | N | Y | 钣条 | Q235 t=5.0 | GB/T 700 | 400*375*30 | 1.3118 | —— |  | 0 | 0 | 1
21 | 2 | M3000-S | SQXM3000-6901101 | 安全带锁扣固定座 | 机加件 | B | 个 |  | A | SQXM3000-6901101 | A | N | Y | 机加件 | 45# |  | 25*25*12 | 0.0429 | —— |  | 1 | 1 | 0
22 | 2 | H4 | H4681010216A0 | 安全带连接限位片 | 冲压件 | C | 个 |  | A | H4681010216A0 | A | N | Y | 冲压件 | Q235 t=3.0 | GB/T 700 | 30*40*3 | 0.0191 | —— |  | 1 | 1 | 2
23 | 2 | M3000-S | SQXM3000-6901107 | 后横管 | 管材 | C | 个 |  | A | SQXM3000-6901107 | A | N | Y | 管件 | Q195 Φ25×2.0 | GB/T 700 | 25*25*366 | 0.4157 | —— |  | 1 | 1 | 0
24 | 2 | M3000-S | SHT0013270 | 后连接管 | 管材 | C | 个 |  | 1 | SHT0013270 | SHT0013270 | N | Y | 管件 | Q195 Φ25×2.0 | GB/T 700 | 25*50*366 | 0.4346 | —— |  | 0 | 0 | 1
25 | 2 | M3000-S | SQXM3000-6901105 | 上纵管 | 管材 | C | 个 |  | A | SQXM3000-6901105 | A | N | Y | 管件 | Q195 Φ25×2.0 | GB/T 700 | 25*25*440 | 0.5012 | —— |  | 2 | 2 | 2
26 | 2 | M3000-S | SQXM3000-6901109 | 下横管 | 管材 | C | 个 |  | A | SQXM3000-6901109 | A | N | Y | 管件 | Q195 Φ25×2.0 | GB/T 700 | 25*25*210 | 0.2328 | —— |  | 2 | 2 | 2
27 | 2 | M3000-S | RC026802403 | 前连接板 | 冲压件 | C | 个 |  | A | RC026802403 | A | N | Y | 冲压件 | Q235 t=4.0 | GB/T 700 | 55*20*4 | 0.0346 | —— |  | 8 | 8 | 8
28 | 2 | M3000-S | SQXM3000-6901102 | 地脚 | 冲压件 | C | 个 |  | A | SQXM3000-6901102 | A | N | Y | 冲压件 | Q235 t=3.0 | GB/T 700 | 40*35*95 | 0.1021 | —— |  | 2 | 2 | 2
29 | 2 | M3000-S | SHT0012337 | 副司机地脚前 | 冲压件 | C | 个 |  | A | SHT0012337 | A | N | Y | 冲压件 | Q235 t=3.0 | GB/T 700 | 40*35*95 | 0.1035 | —— |  | 1 | 1 | 1
30 | 2 | M3000-S | SHT0012338 | 副司机地脚后 | 冲压件 | C | 个 |  | A | SHT0012338 | A | N | Y | 冲压件 | Q235 t=3.0 | GB/T 700 | 40*35*95 | 0.103 | —— |  | 1 | 1 | 1
31 | 2 | M3000-S | SHT0012442 | U型支撑管 | 管材 | C | 个 |  | A | SHT0012442 | A | N | Y | 管材 | Q195 Φ25×2 | GB/T 700 | 350*140*25 | 0.6576 | —— |  | 2 | 2 | 0
32 | 2 | M3000-S | SHT0013132 | U型支撑管 | 管材 | C | 个 |  | A | SHT0013132 | A | N | Y | 管材 | Q195 Φ25×2 | GB/T 700 | 350*140*25 | 0.6576 | —— |  | 2 | 2 | 2
33 | 2 | H5 | H5-6805318 | 安全带卷收器固定板焊接总成 | 分总成 | —— | 个 |  | A | H5-6805318 | A | N | Y | 焊接总成件 | —— | —— | 60*50*30 | 0.097 | —— |  | 0 | 0 | 1
34 | 3 | H4 | H4B-6805322 | 卷轴器支架 | 冲压件 | B | 个 |  | A | H4B-6805322 | A | N | Y | 钣金件 | t=3-Q/BQB301 SPFH590-Q/BQB310 | Q/BQB310 | 24*60*50 | 0.096 | —— |  | 0 | 0 | 1
35 | 3 | H4 | H4B-6805326 | 安全带7/16焊接螺母 | 标准件 | B | 个 |  | A | H4B-6805326 | A | N | Y | 标准件 | —— | —— | 17.5*9*17.5 | 0.001 | —— |  | 0 | 0 | 1

## 底座模块化总成 (hidden)
设计: |  |  |  |  | 校核： | [5 empty] | 标准化： |  |  | M3000-S宽靠背底座模块化总成EBOM | [14 empty] | 零件号 | SHT0012165 | SHT0012984
会签： | [28 empty] | 中文名称 | 坐框减震器总成 | 坐框减震器总成
批准: | [10 empty] | 日期： | [17 empty] | 规格型号 |  | 集成式安全带
版本：A | [28 empty] | 车型配置 | 标配/可变阻尼 | 标配/可变阻尼
说明： | [28 empty] | 重量
价格
序号 | 装配等级 | [9 empty] | 零件来源 | 零件号 | 中文名称 | 零件描述 | 重要度 | 单位 | 图示 | 数据版本 | 图纸号 | 图纸版本 | 是否申请新零件号 | 沿用件Y/N | 零件类别 | 材料 | 材料标准 | 轮廓尺寸 (长*宽*高) | 重量 （Kg） | 表面处理 | 备注 | 用量 | 用量
| 0 | 1 | 2 | 3 | 4 | 5 | 6 | 7 | 8 | 9
1 |  | 1 | [9 empty] | SHT0012165 | 坐框减震器总成 | 分总成 | A | 个 |  | Q01 | SHT0012165 | A | Y | N | 装配总成件 | —— | —— | —— | 18.5583 | —— |  | 1
2 |  |  | 2 | [8 empty] | SHT0012164 | 气囊减震器总成 | 分总成 | A | 个 |  | Q01 | SHT0012164 | A | Y | N | 装配总成件 | ASSY | —— | —— | 12.3469 | —— |  | 1
3 |  |  |  | 3 | [7 empty] | SHT0012167 | 上框焊接组件 | 焊接件 | B | 个 |  | Q01 | SHT0012167 | A | Y | N | 焊接总成件 | ASSY | —— | 377*260*40 | 1.5548 | 电泳 |  | 1
4 |  |  |  |  | 4 | [6 empty] | SHT0012159 | 左纵梁焊接组件 | 焊接件 | B | 个 |  | Q01 | SHT0012159 | A | Y | N | 焊接总成件 | ASSY | —— | 377*32*45 | 0.5709 | —— |  | 1
5 | [5 empty] | 5 | [5 empty] | BAS0010022 | 上框焊接轴套 | 机加件 | B | 个 |  | Q01 | BAS0010022 | A | Y | N | 装配总成件 | ⌀27-GB/T702 35#-GB/T699 | GB/T699 | 27*27*8 | 0.0179 | —— |  | 1
6 | [5 empty] | 5 | [5 empty] | SQX3000-6805414 | 左纵梁 | 冲压件 | B | 个 |  | Q01 | SQX3000-6805414 | A | N | Y | 钣金件 | t=3-Q/BQB301 SAPH440-Q/BQB310 | Q/BQB301 Q/BQB310 | 377*32*40 | 0.553 | —— |  | 1
7 |  |  |  |  | 4 | [6 empty] | SHT0012160 | 右纵梁焊接组件 | 焊接件 | B | 个 |  | Q01 | SHT0012159 | A | Y | N | 焊接总成件 | ASSY | —— | 377*32*45 | 0.5709 | —— |  | 1
8 | [5 empty] | 5 | [5 empty] | BAS0010022 | 上框焊接轴套 | 机加件 | B | 个 |  | Q01 | BAS0010022 | A | Y | N | 装配总成件 | ⌀27-GB/T702 35#-GB/T699 | GB/T699 | 27*27*8 | 0.0179 | —— |  | 1
9 | [5 empty] | 5 | [5 empty] | SQX3000-6805415 | 右纵梁 | 冲压件 | B | 个 |  | Q01 | SQX3000-6805414 | A | N | Y | 钣金件 | t=3-Q/BQB301 SAPH440-Q/BQB310 | Q/BQB301 Q/BQB310 | 377*32*40 | 0.553 | —— |  | 1
10 |  |  |  |  | 4 | [6 empty] | SQX3000-6805416 | 上框前横梁 | 冲压件 | B | 个 |  | Q01 | SQX3000-6805416 | A1 | N | Y | 钣金件 | t=3-Q/BQB301 SAPH440-Q/BQB310 | Q/BQB301 Q/BQB310 | 27*234*34 | 0.413 | —— |  | 1
11 |  |  |  | 3 | [7 empty] | SHT0012168 | 下框焊接组件 | 焊接件 | —— | 个 |  | Q01 | SHT0012168 | A | Y | N | 焊接总成件 | ASSY | —— | 435*360*58 | 2.589 | 电泳 |  | 1
12 |  |  |  |  | 4 | [6 empty] | SQX3000-6805421 | 下框横梁 | 冲压件 | B | 个 |  | Q01 | SQX3000-6805421 | A1 | N | Y | 钣金件 | t=3-Q/BQB301 SAPH440-Q/BQB310 | Q/BQB301 Q/BQB310 | 18*240*38 | 0.335 | —— |  | 1
13 |  |  |  |  | 4 | [6 empty] | SQX3000-6805422 | 下框左纵梁 | 冲压件 | B | 个 |  | Q01 | SQX3000-6805422 | B | N | Y | 钣金件 | t=3-Q/BQB301 SAPH440-Q/BQB310 | Q/BQB301 Q/BQB310 | 429*22*32 | 0.651 | —— |  | 1
14 |  |  |  |  | 4 | [6 empty] | SQX3000-6805423 | 下框右纵梁 | 冲压件 | B | 个 |  | Q01 | SQX3000-6805422 | B | N | Y | 钣金件 | t=3-Q/BQB301 SAPH440-Q/BQB310 | Q/BQB301 Q/BQB310 | 429*22*32 | 0.651 | —— |  | 1
15 |  |  |  |  | 4 | [5 empty] | M3000-H | SQXM3000-6805831 | 滑轨安装支架组件 | 焊接件 | B | 个 |  | Q01 | SQXM3000-6805831 | A1 | N | Y | 钣金件 | ASSY |  | 360*20*22 | 0.425 | —— |  | 2
16 | [5 empty] | 5 |  |  |  |  | M3000-H | SQXM3000-6805833 | 纵梁支撑架 | 冲压件 | B | 个 |  | Q01 | SQXM3000-6805833 | A1 | N | Y | 钣金件 | SAPH440 t=3 |  | 360*20*22 | 0.415 | —— |  | 1
17 | [5 empty] | 5 |  |  |  |  | M3000-H | SQXM3000-6805834 | 支撑块 | 机加件 | B | 个 |  | Q01 | SQXM3000-6805834 | A1 | N | Y | 轴类 | 35# |  | 15*15*16 | 0.06 | —— |  | 2
18 |  |  |  |  | 4 | [6 empty] | SHT0011661 | 气囊下支架焊接组件 | 冲压件 | B | 个 |  | Q01 | —— | A | N | Y | 钣金件 | ASSY | —— | 230*175*38 | 1.014 | 电泳 |  | 1
19 | [5 empty] | 5 | [5 empty] | SQX3000-6805432 | 气囊下支架 | 冲压件 | B | 个 |  | Q01 | SQX3000-6805432 | A | N | Y | 钣金件 | t=3-Q/BQB301 SPFH590-Q/BQB310 | Q/BQB301 Q/BQB310 | 230*175*21 | 0.93 | —— |  | 1
20 | [5 empty] | 5 | [5 empty] | SHT0011662 | 支撑柱 | 冲压件 | B | 个 |  | Q01 | SHT0011662 | A | N | Y | 钣金件 | 35# | GB/T699 | 15*15*23 | 0.021 | —— |  | 4
21 |  |  |  | 3 | [7 empty] | SQX3000-6805429 | 下框后横梁组件 | 焊接件 | —— | 个 |  | Q01 | SQX3000-6805429 | B | N | Y | 焊接总成件 | ASSY | —— | 18*240*38 | 0.359 | 电泳 |  | 1
22 |  |  |  |  | 4 | [6 empty] | SHT0011638 | 下框横梁 | 冲压件 | B | 个 |  | Q01 | SHT0011638 | A | N | Y | 钣金件 | t=3-Q/BQB301 SAPH440-Q/BQB310 | Q/BQB301 Q/BQB310 | 47*240*38 | 0.391 | —— |  | 1
23 |  |  |  |  | 4 | [6 empty] | Q198B0820 | 承面凸焊螺栓 | 标准件 | B | 个 |  | Q01 | —— | A1 | N | Y | 标准件 | —— | —— | 16*16*23.2 | 0.012 | —— |  | 2
24 |  |  |  | 3 | [7 empty] | SQX3000-6805439 | 绞架组件 | 分总成 | —— | 个 |  | Q01 | SQX3000-6805439 | A1 | N | Y | 装配总成件 | ASSY | —— | 416*232*79 | 4.0898 | —— |  | 1
25 |  |  |  |  | 4 | [6 empty] | SQX3000-6805438 | 内绞架 | 焊接件 | —— | 个 |  | Q01 | SQX3000-6805438 | A1 | N | Y | 焊接总成件 | ASSY | —— | 362*232*78 | 2.285 | 电泳 |  | 1
26 | [5 empty] | 5 | [5 empty] | SQX3000-6805434 | 连接杆1 | 机加件 | B | 个 |  | Q01 | SQX3000-6805434 | B | N | Y | 轴类 | ⌀17-GB/T702 20-GB/T699 | GB/T699 | 17*226*17 | 0.364 | —— |  | 1
27 | [5 empty] | 5 |  |  |  |  | H3 | RC026807403 | 连接杆2 | 机加件 | B | 个 |  | Q01 | RC026807403 | A1 | N | Y | 轴类 | ⌀17-GB/T702 20-GB/T699 | GB/T699 | 17*226*17 | 0.353 | —— |  | 1
28 | [5 empty] | 5 | [5 empty] | SHT0010521 | 气囊上支撑板 | 冲压件 | B | 个 |  | Q01 | SHT0010521 | B | N | Y | 钣金件 | t=4-Q/BQB301 SPFH590-Q/BQB310 | Q/BQB301 Q/BQB310 | 142*108*54 | 0.7858 | —— |  | 1
29 | [5 empty] | 5 | [5 empty] | SQX3000-6805448 | 绞架小孔侧板组件 | 焊接件 | B | 个 |  | Q01 | SQX3000-6805448 | A2 | N | Y | 焊接总成件 | ASSY | —— | 341*14*90 | 0.428 | —— |  | 1
30 | [6 empty] | 6 |  |  |  |  | SQX3000-6805467 | 绞架小孔侧板 | 冲压件 | A | 个 |  | Q01 | SQX3000-6805467 | B | N | Y | 钣金件 | t=3-Q/BQB301 SPFH590-Q/BQB310 | Q/BQB301 Q/BQB310 | 341*14*90 | 0.41 | —— |  | 1
31 | [6 empty] | 6 |  |  |  |  | SQX3000-6805473 | 螺纹轴套 | 锻打件 | B | 个 |  | Q01 | SQX3000-6805473 | A1 | N | Y | 钣金件 | 35# M10 | —— | 22*22*8 | 0.018 | —— |  | 1
32 | [5 empty] | 5 | [5 empty] | SQX3000-6805449 | 右支撑板组件 | 焊接件 | B | 个 |  | Q01 | SQX3000-6805449 | A1 | N | Y | 焊接总成件 | ASSY | —— | 341*74*89 | 0.644 | —— |  | 1
33 | [6 empty] | 6 |  |  |  |  | SQX3000-6805448 | 绞架小孔侧板组件 | 焊接件 | B | 个 |  | Q01 | SQX3000-6805448 | A2 | N | Y | 焊接总成件 | ASSY | —— | 341*14*90 | 0.428 | —— |  | 1
34 | [7 empty] | 7 |  |  |  | SQX3000-6805467 | 绞架小孔侧板 | 冲压件 | A | 个 |  | Q01 | SQX3000-6805467 | B | N | Y | 钣金件 | t=3-Q/BQB301 SPFH590-Q/BQB310 | Q/BQB301 Q/BQB310 | 341*14*90 | 0.41 | —— |  | 1
35 | [7 empty] | 7 |  |  |  | SQX3000-6805473 | 螺纹轴套 | 锻打件 | B | 个 |  | Q01 | SQX3000-6805473 | A1 | N | Y | 钣金件 | 35# M10 | —— | 22*22*8 | 0.018 | —— |  | 1
36 | [6 empty] | 6 |  |  |  |  | SHT0010524 | 阻尼销轴支架焊接分总成 | 焊接件 | —— | 个 |  | Q01 | SQX3000-6805469 | A1 | Y | Y | 焊接总成件 | ASSY | —— | 82*36*60 | 0.216 | —— |  | 1
37 | [7 empty] | 7 |  |  |  | SHT0010522 | 阻尼销轴支架 | 冲压件 | B | 个 |  | Q01 | SQX3000-6805474 | A1 | N | Y | 钣金件 | t=4-Q/BQB301 SPFH590-Q/BQB310 | Q/BQB301 Q/BQB310 | 89*19*36 | 0.112 | —— |  | 1
38 | [7 empty] | 7 |  |  |  | SHT0010523 | 阻尼销轴 | 机加件 | B | 个 |  | Q01 | SQX3000-6805476 | A1 | N | Y | 轴类 | 35# | GB/T699 | 26*26*50 | 0.104 | —— |  | 1
39 |  |  |  |  | 4 | [6 empty] | SQX3000-6805437 | 外绞架 | 焊接件 | —— | 个 |  | Q01 | SQX3000-6805437 | A1 | N | Y | 焊接总成件 | ASSY | —— | 362*229*76 | 1.6468 | 电泳 |  | 1
40 | [5 empty] | 5 | [5 empty] | SHT0001085 | 阻尼器下固定点支架总成 | 焊接件 | —— | 个 |  | Q01 |  |  | N | Y | 焊接总成件 | ASSY | —— | 36*25*36 | 0.05 | 电泳 |  | 1
41 | [6 empty] | 6 |  |  |  | H4 | H4B-6805474 | 阻尼器下固定支架 | 冲压件 | B | 个 |  | Q01 | H4B-6805474 | B | N | Y | 钣金件 | t=3-Q/BQB301 SPFH590-Q/BQB310 | Q/BQB301 Q/BQB310 | 36*25*36 | 0.04 | —— |  | 1
42 | [6 empty] | 6 |  |  |  |  | Q370C08 | 点焊螺母 | 标准件 | B | 个 |  | Q01 | —— | A1 | N | Y | 标准件 | M8 | —— | —— | 0.01 | —— |  | 1
43 | [5 empty] | 5 | [5 empty] | SHT0011596 | 连接杆 | 机加件 | B | 个 |  | Q01 | SHT0011596 | A | N | Y | 轴类 | ⌀17-GB/T702 20-GB/T699 | GB/T699 | 17*226*17 | 0.3656 | —— |  | 2
44 | [5 empty] | 5 | [5 empty] | SQX3000-6805447 | 绞架大孔侧板组件 | 焊接件 | —— | 个 |  | Q01 | SQX3000-6805447 | A1 | Y | Y | 焊接总成件 | ASSY | —— | 341*21*90 | 0.458 | —— |  | 2
45 | [6 empty] | 6 |  |  |  |  | SQX3000-6805433 | 绞架大孔侧板 | 冲压件 | A | 个 |  | Q01 | SQX3000-6805433 | B | N | Y | 钣金件 | t=3-Q/BQB301 SPFH590-Q/BQB310 | Q/BQB301 Q/BQB310 | 341*14*90 | 0.398 | —— |  | 2
46 | [6 empty] | 6 |  |  |  |  | SQX3000-6805425 | 内绞架钢轴套 | 锻打件 | B | 个 |  | Q01 | SQX3000-6805425 | A1 | N | Y | 钣金件 | 20# | GB/T 699 | 34*21*34 | 0.06 | —— |  | 2
47 | [5 empty] | 5 | [5 empty] | SQX3000-6805479 | 悬浮机构支架组件 | 焊接件 | —— | 个 |  | Q01 | SQX3000-6805479 | A1 | Y | Y | 焊接总成件 | ASSY | —— | 43*23*7 | 0.027 | —— |  | 1
48 | [6 empty] | 6 |  |  |  |  | SQX3000-6805477 | 悬浮机构支架 | 冲压件 | B | 个 |  | Q01 | SQX3000-6805477 | A1 | N | Y | 钣金件 | Q235 | GB/T 700 | 23*20*17 | 0.022 | —— |  | 1
49 | [6 empty] | 6 |  |  |  |  | SQX3000-6805478 | 悬浮机构定位柱 | 机加件 | B | 个 |  | Q01 | SQX3000-6805478 | A1 | N | Y | 钣金件 | Q235 | GB/T 700 | 6*6*23 | 0.005 | —— |  | 1 |  | 固定绞架
50 |  |  |  |  | 4 | [6 empty] | SHT0011694 | IGS尼龙轴套 | 注塑件 | B | 个 |  | Q01 | GFM-1820-09 | A1 | N | Y | 注塑件 | —— | —— | 26*9*26 | 0.001 | —— |  | 4 |  | 固定绞架/与悬浮机构
51 |  |  |  |  | 4 | [6 empty] | SQX3000-6805468 | 旋转轴套 | 锻打件 | B | 个 |  | Q01 | SQX3000-6805468 | A1 | N | Y | 钣金件 | 20# | GB/T 699 | 26*26*26 | 0.042 | 白锌 |  | 2 |  | 固定绞架/与悬浮机构
52 |  |  |  |  | 4 | [6 empty] | H4A-6805411 | M10非标螺栓 | 标准件 | B | 个 |  | Q01 | H4A-6805411 | A1 | N | Y | 标准件 | —— | —— | 13*15*54 | 0.025 | 白锌 |  | 1
53 |  |  |  |  | 4 | [5 empty] | H5 | H5-6805419 | 固定螺栓 | 机加件 | B | 个 |  | Q01 | H5-6805419 | A1 | N | Y | 非标螺栓 | 35# | GB/T699 | 16*16*102 | 0.056 | 白锌 |  | 1
54 |  |  |  | 3 | [7 empty] | Q43660 | 开口挡圈 | 标准件 | B | 个 |  | Q01 | —— | A1 | N | Y | 标准件 | —— | —— | 12*12*1.1 | 0.0003 | 氧化 |  | 1
55 |  |  |  | 3 | [6 empty] | H4 | SHT0012022 | 悬浮气路总成 | 总成件 | A | 个 |  | Q01 | SQX3000-6805499 | A1 | N | Y | 总成件 | —— | —— | —— | 1.235 | —— |  | 1
56 |  |  |  | 3 | [7 empty] | Q40210 | 大平垫片 | 标准件 | B | 个 |  | Q01 | —— | A1 | N | Y | 标准件 | ⌀10 | —— | —— | 0.012 | 氧化 |  | 1 |  | 固定拉线支架
57 |  |  |  | 3 | [7 empty] | Q436150 | 开口挡圈 | 标准件 | B | 个 |  | Q02 | —— | A1 | N | Y | 标准件 | —— | —— | 30*30*1.5 | 0.0004 | 氧化 |  | 2
58 |  |  |  | 3 | [7 empty] | SQX3000-6805497 | 拉线固定支架 | 冲压件 | B | 个 |  | B | —— | B | N | Y | 钣金件 | Q235 | GB/T700 | 45*40*24 | 0.029 | 电泳 |  | 1
59 |  |  |  | 3 | [7 empty] | Q2140510 | 十字槽盘头螺钉 | 标准件 | B | 个 |  | Q01 | Q2140510 | A1 | N | Y | 标准件 | M5 | —— | 9.5*9.5*13.5 | 0.002 | 白锌 |  | 2
60 |  |  |  | 3 | [6 empty] | H4 | H4B-6805425 | 座垫前倾角定位片衬套 | 铸铝件 | B | 个 |  | Q01 | H4B-6805425 | A1 | N | Y | 铸铝件 | 铝制 | —— | 21*11*4.5 | 0.0029 | —— |  | 2
61 |  |  |  | 3 | [7 empty] | SHT0012161 | 仰角锁舌机构总成 | 分总成 | B | 个 |  | Q01 | SHT0012161 | A | Y | N | 装配总成件 | ASSY | —— | 260*47*28 | 0.187 | —— |  | 1
62 |  |  |  |  | 4 | [6 empty] | SQX3000-6905431 | 旋转片 | 冲压件 | B | 个 |  | Q01 | SQX3000-6905431 | A1 | N | Y | 钣金件 | t=2-Q/BQB301 SAPH440-Q/BQB310 | Q/BQB310 | 51*36*2 | 0.015 | 白锌 |  | 2
63 |  |  |  |  | 4 | [6 empty] | SQX3000-6805455 | 旋转块 | 注塑件 | B | 个 |  | Q01 | SQX3000-6805455 | A1 | N | Y | 分总成 | ASSY | —— | 30*30*20 | 0.012 | —— |  | 1
64 | [5 empty] | 5 | [5 empty] | SQX3000-6805489 | 旋转块 | 注塑件 | B | 个 |  | Q01 | —— | A1 | N | Y | 注塑件 | POM | —— | 30*30*20 | 0.006 | —— |  | 1
65 | [5 empty] | 5 | [5 empty] | SQX3000-6805488 | 嵌件 | 线材 | B | 个 |  | Q01 | SQX3000-6805488 | A1 | N | Y | 线材 | Q235 | GB/T 700 | 5*5*21 | 0.003 | 白锌 |  | 2
66 |  |  |  |  | 4 | [6 empty] | SQX3000-6805456 | 回位簧 | 线材 | B | 个 |  | Q01 | SQX3000-6805456 | A1 | N | Y | 线材 | 65Mn | GB/T4357 | 7*38*7 | 0.002 | —— |  | 2
67 |  |  |  |  | 4 | [6 empty] | SHT0012150 | 齿板锁舌 | 冲压件 | B | 个 |  | Q01 | SHT0012150 | A | Y | N | 钣金件 | t=4-Q/BQB301 SPFH590-Q/BQB310 | Q/BQB310 | 21*133*4 | 0.043 | 白锌 |  | 2
68 |  |  |  |  | 4 | [6 empty] | SQX3000-6805458 | 导向盒体 | 注塑件 | B | 个 |  | Q01 | SQX3000-6805458 | A1 | N | Y | 注塑件 | PA66-GF10 | —— | 23*229*25 | 0.03 | —— |  | 1
69 |  |  |  |  | 4 | [6 empty] | SQX3000-6805459 | 导向盒盖 | 注塑件 | B | 个 |  | Q01 | SQX3000-6805459 | A1 | N | Y | 注塑件 | ABS | —— | 23*229*8 | 0.015 | —— |  | 1 |  | 替换掉H4A-6805406
70 |  |  |  | 3 | [7 empty] | SQX3000-6805460 | 销轴 | 机加件 | B | 个 |  | Q01 | SQX3000-6805460 | A1 | N | Y | 轴类 | ⌀10-GB/T905 35-GB/T699 | GB/T699 | 10*10*38 | 0.006 | 白锌 |  | 1
71 |  |  |  | 3 | [7 empty] | Q43635 | 开口挡圈 | 标准件 | B | 个 |  | Q01 | —— | A1 | N | Y | 标准件 | —— | —— | 8*8*0.6 | 0.0003 | 氧化 |  | 1
72 |  |  |  | 3 | [7 empty] | SHT0011807 | 2.0仰角拉线总成 | 分总成 | B | 个 |  | Q01 | SHT0011807 | A1 | N | Y | 分总成 | —— | —— | 8*8*434 | 0.06 | —— |  | 1
73 |  |  |  | 3 | [7 empty] | SQX3000-6805462 | 可变阻尼 | 分总成 | B | 个 |  | Q01 | SQX3000-6805462 | A1 | N | Y | 装配总成件 | ASSY | —— | 180*42*42 | 0.52 | —— |  | 1
74 |  |  |  | 3 | [7 empty] | SHT0010516 | 弹簧保持架 | 注塑件 | B | 个 |  | Q01 | SHT0010516 | A1 | N | Y | 注塑件 | POM | —— | 12*12*25 | 0.001 | —— |  | 1 |  | 固定阻尼器
75 |  |  |  | 3 | [7 empty] | SHT0010517 | 变阻尼拨块 | 注塑件 | B | 个 |  | Q01 | SHT0010517 | A1 | N | Y | 注塑件 | POM | —— | 7*7*10 | 0.0002 | —— |  | 1
76 |  |  |  | 3 | [7 empty] | SHT0010515 | 拉线固定支架 | 注塑件 | B | 个 |  | Q01 | SHT0010515 | A1 | N | Y | 注塑件 | POM | —— |  | 0.008 | —— |  | 1
77 |  |  |  | 3 | [7 empty] | Q43690 | 开口挡圈 | 标准件 | B | 个 |  | Q01 | —— | A1 | N | Y | 标准件 | ⌀9 | —— | 18*18*1 | 0.0009 | 氧化 |  | 1
78 |  |  |  | 3 | [6 empty] | H4 | SHT0012021 | 气囊气路总成 | 分总成 | B | 个 |  | Q01 | SHT0011579 | A | N | Y | 集成件 | ASSY | —— | 93*93*80 | 0.5 | —— |  | 1
79 |  |  |  | 3 | [6 empty] | H6 | SHT0010811 | 尼龙滚轮 | 分总成 | B | 个 |  | Q01 | SHT0010811 | A | N | Y | 分总成 | ASSY | —— | 26*26*23 | 0.049 | —— |  | 4
80 |  |  |  |  | 4 | [5 empty] | H6 | SHT0010812 | 滚轮金属轴 | 机加件 | B | 个 |  | Q01 | SHT0010812 | A | N | Y | 机加件 | 45# | GB/T 699 | 26*26*18 | 0.0465 | 黑锌 |  | 4
81 |  |  |  |  | 4 | [5 empty] | H6 | SHT0010813 | 滚轮塑料轴 | 注塑件 | B | 个 |  | Q01 | SHT0010813 | A | N | Y | 注塑件 | POM | —— | 20*20*20 | 0.0025 | —— |  | 4
82 |  |  |  | 3 | [7 empty] | SHT0012148 | 后轴固定塑料件 | 注塑件 | B | 个 |  | Q01 | SHT0012148 | A | Y | N | 注塑件 | PA66 | —— | 98*24*26 | 0.022 | —— |  | 2
83 |  |  |  | 3 | [6 empty] | H4 | H4B-6805404 | 上框内支撑柱 | 锻打件 | B | 个 |  | Q01 | H4B-6805404 | A1 | N | Y | 轴类 | 20# | GB/T 699 | 12*12*26 | 0.01 | —— |  | 4
84 |  |  |  | 3 | [7 empty] | SQX3000-6805464 | 上框后横梁总成 | 焊接件 | B | 个 |  | Q01 | SQX3000-6805464 | A2 | N | Y | 焊接总成件 | ASSY | —— | 25*240*37 | 0.464 | 电泳 |  | 1
85 |  |  |  |  | 4 | [6 empty] | SQX3000-6805465 | 上框后横梁 | 冲压件 | B | 个 |  | Q01 | SQX3000-6805465 | A1 | N | Y | 钣金件 | t=3-Q/BQB301 SAPH440-Q/BQB310 | Q/BQB301 Q/BQB310 | 25*240*38 | 0.44 | —— |  | 1
86 |  |  |  |  | 4 | [6 empty] | Q370C08 | 焊接六角螺母 | 标准件 | B | 个 |  | Q01 | Q370C08 | A1 | N | Y | 标准件 | M8 | —— | 16*14*6.5 | 0.001 | —— |  | 2
87 |  |  |  | 3 | [6 empty] | 借用 | RC026807004 | 下尼龙固定块 | 注塑件 | B | 个 |  | Q01 | RC026807004 | A1 | N | Y | 注塑件 | PA66 | —— | 36*18*26 | 0.1 | —— |  | 2
88 |  |  |  | 3 | [6 empty] | 借用 | RC026807800 | 减震垫支撑板组件 | 焊接件 | B | 个 |  | Q01 | RC026807800 | A1 | N | Y | 焊接总成件 | ASSY | —— | 52*15*21 | 0.028 | 电泳 |  | 2
89 |  |  |  |  | 4 | [6 empty] | RC026807801 | 缓冲支架 | 冲压件 | B | 个 |  | Q01 | RC026807801 | A1 | N | Y | 钣金件 | t=3-Q/BQB301 SAPH440-Q/BQB310 | Q/BQB301 Q/BQB310 | 52*15*21 | 0.026 | —— |  | 2
90 |  |  |  |  | 4 | [6 empty] | Q370C08 | 焊接六角螺母 | 标准件 | B | 个 |  | Q01 | Q370C08 | A1 | N | Y | 标准件 | M8 | —— | 16*14*6.5 | 0.001 | —— |  | 4
91 |  |  |  |  | 4 | [6 empty] | RC026807007 | 上限位缓冲块 | 橡胶 | B | 个 |  | Q01 | RC026807007 | A1 | N | Y | 注塑件 | 橡胶 | —— | 31*18*18 | 0.039 | —— |  | 2
92 |  |  |  | 3 | [7 empty] | SQX3000-6805471 | 下限位缓冲块组件 | 分总成 | C | 个 |  | Q01 | SQX3000-6805471 | A1 | N | Y | 注塑件 | 橡胶 | —— | 16*16*40 | 0.035 | —— |  | 2
93 |  |  |  | 3 | [6 empty] | H4 | H4B-6805406 | 拉带限位片 | 冲压件 | B | 个 |  | Q01 | H4B-6805406 | A1 | N | Y | 钣金件 | t=3-Q/BQB301 SAPH440-Q/BQB310 | Q/BQB301 Q/BQB310 | 25*110*6 | 0.063 | 电泳 |  | 2
94 |  |  |  | 3 | [7 empty] | SQX3000-6805470 | 减震器限位拉带总成 | 分总成 | B | 个 |  | Q01 | SQX3000-6805470 | A1 | N | Y | 装配总成件 | —— | —— | 255*45*7 | 0.031 | —— |  | 1
95 |  |  |  |  | 4 | [6 empty] | SQX3000-6805466 | 拉带 | 尼龙带 | B | 个 |  | Q01 | SQX3000-6805466 | A1 | N | Y | 拉带 | PA | —— | 255*45*2 | 0.023 | —— |  | 1 |  | 限位支架2个，上拉带限位片2个
96 |  |  |  |  | 4 | [5 empty] | H4 | H4681010373 | 限位轴 | 线材 | B | 个 |  | Q01 | —— | A1 | N | Y | 线材 | Q235 | GB/T 700 | 5*5*45 | 0.003 | —— |  | 2 |  | 固定上固定块
97 |  |  |  |  | 4 | [5 empty] | H4 | H4681010372 | 限位轴卡环 | 注塑件 | B | 个 |  | Q01 | —— | A1 | N | Y | 注塑件 | 胶带纸 | —— | 10*35*1 | 0.001 | —— |  | 2 |  | 固定下固定块
98 |  |  |  | 3 | [7 empty] | Q218B0820 | 内六角圆柱头螺钉 | 标准件 | B | 个 |  | Q01 | —— | A1 | N | Y | 标准件 | M8*20 | —— | 13*13*28 | 0.015 | 氧化 |  | 4 |  | 固定阻尼器1个，限位带压片2个，固定上固定块4个，固定气囊下支架4个
99 |  |  |  | 3 | [7 empty] | Q150B0850 | 六角头螺栓 | 标准件 | B | 个 |  | Q01 | —— | A1 | N | Y | 标准件 | M8*50 | —— | 13*15*54 | 0.025 | 氧化 |  | 4 |  | 固定下固定块2个
100 |  |  |  | 3 | [7 empty] | BFA0010051 | 六角头螺栓 | 标准件 | B | 个 |  | Q01 | —— | A1 | N | Y | 标准件 | M10*50 | —— | 18*16*51 | 0.025 | 氧化 |  | 2 |  | 阻尼器上支架位置用
101 |  |  |  | 3 | [7 empty] | Q32608 | 2型非金属嵌件六角锁紧螺母 | 标准件 | B | 个 |  | Q01 | —— | A1 | N | Y | 标准件 | M8 | —— | 13*13*8 | 0.007 | 白锌 |  | 10 |  | 固定阻尼器
102 |  |  |  | 3 | [7 empty] | Q32610 | 2型非金属嵌件六角锁紧螺母 | 标准件 | B | 个 |  | Q01 | —— | A1 | N | Y | 标准件 | M10 | —— | 16*16*10 | 0.007 | 白锌 |  | 2 |  | 固定气囊
103 |  |  |  | 3 | [6 empty] | ECAS | ECAS-6801213 | 阻尼器垫片 | 标准件 | B | 个 |  | Q01 | ECAS-6801213 | A1 | N | Y | 注塑件 | PA66 | —— | 20*20*1.5 | 0.0005 | —— |  | 2 |  | 固定气囊
104 |  |  |  | 3 | [7 empty] | H4B-6805408 | 阻尼器下固定螺栓 | 标准件 | B | 个 |  | Q01 | —— | A1 | N | Y | 标准件 | M8*40 | —— | 13*13*48 | 0.021 | 氧化 |  | 1 |  | 固定气囊下孔
105 |  |  |  | 3 | [7 empty] | Q40708 | 垫片 | 标准件 | B | 个 |  | Q01 | —— | A1 | N | Y | 标准件 | ⌀8 | —— | —— | 0.001 | 氧化 |  | 3 |  | 固定气囊下支架
106 |  |  |  | 3 | [7 empty] | Q40608 | 弹垫圈 | 标准件 | B | 个 |  | Q01 | —— | A1 | N | Y | 标准件 | ⌀8 | —— | —— | 0.001 | 氧化 |  | 3 |  | 固定座框
107 |  |  |  | 3 | [7 empty] | BFA0010052 | 内六角半圆头螺栓 | 标准件 | B | 个 |  | Q01 | —— | A1 | N | Y | 标准件 | M8*16 | —— | 18*16*51 | 0.025 | 氧化 |  | 3
108 |  |  |  | 3 | [7 empty] | BFA0010050 | 内六角螺钉 | 标准件 | B | 个 |  | Q01 | —— | A1 | N | Y | 标准件 | M8*45 | —— | —— | 0.01 | 氧化 |  | 6
109 |  |  | 2 | [8 empty] | BFA0010060 | 仰角旋转固定螺栓 | 机加件 | A | 个 |  | Q01 | BFA0010060 | A | Y | N | 轴类 | ⌀14-GB/T905 45#-GB/T699 | GB/T699 | 14*14*82 | 0.083 | 白锌 |  | 2
110 |  |  | 2 | [7 empty] | 1.0平台 | SHT0012033 | 1.0升级绞架塑料轴套 | 注塑件 | A | 个 |  | Q01 | GFM-121418-17 | A | Y | N | 注塑件 | —— | —— | 18*20*18 | 0.001 | —— |  | 2
111 |  |  | 2 | [8 empty] | SHT0012162 | 坐框装配总成 | 分总成 | —— | 个 |  | Q01 | SHT0012162 | A | Y | N | 装配总成件 | ASSY | —— | 510*465*140 | 5.2956 | —— |  | 1
112 |  |  |  | 3 | [7 empty] | SHT0012157 | 座框总成 | 焊接件 | —— | 个 |  | Q01 | SHT0012157 | A | Y | N | 焊接总成件 | ASSY | —— | 510*465*140 | 5.25 | 电泳 |  | 1
113 |  |  |  |  | 4 | [6 empty] | SHT0012268 | 左侧调角连接板焊接总成 | 焊接件 | A | 个 |  | Q01 | SQX3000-6805311 | A1 | N | Y | 焊接总成件 | ASSY | —— | 191*35*85 | 0.4797 | —— |  | 1
114 | [5 empty] | 5 | [5 empty] | Q37110 | 焊接方螺母 | 标准件 | B | 个 |  | Q01 | —— | A1 | N | Y | 标准件 | M10 | —— | 16*16*8.1 | 0.001 | —— |  | 2
115 | [5 empty] | 5 |  |  |  |  | H4 | H4B-6805326 | 安全带7/16焊接螺母 | 标准件 | B | 个 |  | Q01 | —— | A1 | N | Y | 标准件 | —— | —— | 17.5*19*17.5 | 0.001 | —— |  | 1
116 | [5 empty] | 5 | [5 empty] | SHT0012266 | 左侧调角连接板 | 冲压件 | —— | 个 |  | Q01 | SQX3000-6805312 | A | N | Y | 钣金件 | t=2.5-Q/BQB301 SPFH590-Q/BQB310 | Q/BQB301 Q/BQB310 | 191*35*85 | 0.419 | —— |  | 1
117 |  |  |  |  | 4 | [6 empty] | SHT0012269 | 右侧调角连接板焊接总成 | 焊接件 | A | 个 |  | Q01 | SQX3000-6805313 | A1 | N | Y | 焊接总成件 | ASSY | —— | 191*35*85 | 0.4797 | —— |  | 1
118 | [5 empty] | 5 | [5 empty] | Q37110 | 焊接方螺母 | 标准件 | B | 个 |  | Q01 | —— | A1 | N | Y | 标准件 | M10 | —— | 16*16*8.1 | 0.001 | —— |  | 2
119 | [5 empty] | 5 |  |  |  |  | H4 | H4B-6805326 | 安全带7/16焊接螺母 | 标准件 | B | 个 |  | Q01 | —— | A1 | N | Y | 标准件 | —— | —— | 17.5*19*17.5 | 0.001 | —— |  | 1
120 | [5 empty] | 5 | [5 empty] | SHT0012267 | 右侧调角连接板 | 冲压件 | A | 个 |  | Q01 | SQX3000-6805326 | A | N | Y | 钣金件 | t=2.5-Q/BQB301 SPFH590-Q/BQB310 | Q/BQB301 Q/BQB310 | 191*35*85 | 0.419 | —— |  | 1
121 |  |  |  |  | 4 | [6 empty] | SHT0012145 | 右侧仰角卡板 | 冲压件 | B | 个 |  | Q01 | SHT0012145 | A | Y | N | 钣金件 | t=5-Q/BQB301 SPFH440-Q/BQB310 | Q/BQB301 Q/BQB310 | 120*100*10 | 0.2648 | —— |  | 1
122 |  |  |  |  | 4 | [6 empty] | SHT0012144 | 左侧仰角卡板 | 冲压件 | B | 个 |  | Q01 | SHT0012144 | A | Y | N | 钣金件 | t=5-Q/BQB301 SPFH440-Q/BQB310 | Q/BQB301 Q/BQB310 | 120*100*10 | 0.2648 | —— |  | 1
123 |  |  |  |  | 4 | [6 empty] | SHT0011808 | 仰角调节机构焊接总成 | 总成件 | —— | 个 |  | Q01 | SHT0011808 | A1 | N | Y | 焊接总成件 | ASSY | —— | 71*74*60.5 | 0.1962 | —— |  | 1
124 | [5 empty] | 5 | [5 empty] | SHT0011804 | 仰角调节机构钣金件1 | 冲压件 | A | 个 |  | Q01 | SHT0011804 | A1 | N | Y | 钣金件 | t=2-Q/BQB301 SAPH440-Q/BQB310 | Q/BQB310 | 61*29*70 | 0.06 | —— |  | 1
125 | [5 empty] | 5 | [5 empty] | SHT0011806 | 仰角调节机构钣金件2 | 冲压件 | A | 个 |  | Q01 | SHT0011806 | A1 | N | Y | 钣金件 | t=2-Q/BQB301 SAPH440-Q/BQB310 | Q/BQB310 | 65*14*3 | 0.02 | —— |  | 1
126 | [5 empty] | 5 |  |  |  |  | H4 | H4A-6805319 | 仰角调节机构轴套 | 管件 | A | 个 |  | Q01 | H4A-6805319 | A1 | N | Y | 管件 | 45# | GB/T699 | 16*20*16 | 0.015 | —— |  | 1
127 | [5 empty] | 5 | [5 empty] | SHT0011825 | 仰角调节机构阶梯轴 | 锻打件 | A | 个 |  | Q01 | SHT0011825 | A1 | N | Y | 线材 | 45# | GB/T699 | 15*48*15 | 0.027 | —— |  | 1
128 | [5 empty] | 5 |  |  |  |  | H4 | H4A-6805325 | 仰角调节机构手柄钣金件 | 冲压件 | A | 个 |  | Q01 | H4A-6805325 | A1 | N | Y | 钣金件 | t=2.5-Q/BQB301 SPFH590-Q/BQB310 | Q/BQB310 | 47*24.5*2.5 | 0.021 | —— |  | 1
129 | [5 empty] | 5 | [5 empty] | SHT0011809 | 仰角调节机构拉簧 | 钢丝件 | A | 个 |  | Q01 | SHT0011809 | A1 | N | Y | 线材 | 65Mn | GB/T4357 | 42*12*37 | 0.002 | —— |  | 1
130 |  |  |  |  | 4 | [6 empty] | SHT0012197 | 座框内框分总成 | 焊接件 | A | 个 |  | Q00 | SHT0012197 | A | Y | N | 焊接总成件 | ASSY | —— | 500*375*61 | 3.45 | —— |  | 1
131 | [5 empty] | 5 | [5 empty] | SHT0012154 | 右侧边框分总成 | 焊接件 | A | 个 |  | Q01 | SHT0012154 | A | Y | N | 焊接总成件 | ASSY | —— | 472*63*55 | 0.6355 | —— |  | 1
132 | [6 empty] | 6 |  |  |  |  | SHT0012143 | 座框右侧外边板 | 冲压件 | B | 个 |  | Q01 | SHT0012143 | A | Y | N | 钣金件 | t=2-Q/BQB301 SPFH590-Q/BQB310 | Q/BQB301 Q/BQB310 | 472*63*55 | 0.549 | —— |  | 1
133 | [6 empty] | 6 |  |  |  |  | BAS0010023 | 仰角旋转支撑轴套 | 机加件 | B | 个 |  | Q01 | BAS0010023 | A | Y | N | 机加件 | 35# | —— | 42*22*22 | 0.0865 | —— |  | 1 |  | 旭龙已上传
134 | [5 empty] | 5 | [5 empty] | SHT0012142 | 座框右侧内边板 | 冲压件 | A | 个 |  | Q01 | SHT0012142 | A | Y | N | 钣金件 | t=2-Q/BQB301 SPFH590-Q/BQB310 | Q/BQB301 Q/BQB310 | 463*58*55 | 0.7166 | —— |  | 1
135 | [5 empty] | 5 | [5 empty] | SHT0012153 | 左侧边框分总成 | 焊接件 | A | 个 |  | Q01 | SHT0012153 | A | Y | N | 焊接总成件 | ASSY | —— | 472*63*55 | 0.6355 | —— |  | 1
136 | [6 empty] | 6 |  |  |  |  | SHT0012141 | 座框左侧外边板 | 冲压件 | B | 个 |  | Q01 | SHT0012141 | A | Y | N | 钣金件 | t=2-Q/BQB301 SPFH590-Q/BQB310 | Q/BQB301 Q/BQB310 | 472*63*55 | 0.549 | —— |  | 1
137 | [6 empty] | 6 |  |  |  |  | BAS0010023 | 仰角旋转支撑轴套 | 机加件 | B | 个 |  | Q01 | BAS0010023 | A | Y | N | 机加件 | 35# | —— | 42*22*22 | 0.0865 | —— |  | 1
138 | [5 empty] | 5 | [5 empty] | SHT0012140 | 座框左侧内边板 | 冲压件 | A | 个 |  | Q01 | SHT0012140 | A | Y | N | 钣金件 | t=2-Q/BQB301 SPFH590-Q/BQB310 | Q/BQB301 Q/BQB310 | 463*58*55 | 0.7166 | —— |  | 1
139 | [5 empty] | 5 | [5 empty] | SHT0012149 | 后横梁 | 管材 | A | 个 |  | Q01 | SHT0012149 | A | Y | N | 管件 | ⌀26-GB/T702 20-GB/T699 | GB/T699 | 26*26*370 | 0.4353 | —— |  | 1
140 | [5 empty] | 5 | [5 empty] | SHT0012155 | 前边板分总成 | 焊接件 | A | 个 |  | Q01 | SHT0012155 | A | Y | N | 焊接总成件 | ASSY | —— | 52*349*46 | 0.3153 | —— |  | 1
141 | [6 empty] | 6 |  |  |  |  | SHT0012146 | 座框前边板 | 冲压件 | B | 个 |  | Q01 | SHT0012146 | A | Y | N | 钣金件 | t=2-Q/BQB301 SPFH590-Q/BQB310 | Q/BQB301 Q/BQB310 | 52*349*46 | 0.2211 | —— |  | 1
142 | [6 empty] | 6 |  |  |  |  | SQX3000-6805323 | 限位门 | 冲压件 | B | 个 |  | Q01 | SQX3000-6805323 | A1 | N | Y | 钣金件 | t=3.5-Q/BQB301 SPFH590-Q/BQB310 | Q/BQB301 Q/BQB310 | 16*40*39 | 0.033 | —— |  | 1
143 | [6 empty] | 6 |  |  |  | H5 | H5-6805310 | 罩壳前固定片 | 冲压件 | B | 个 |  | Q01 | H5-6805310 | A1 | N | Y | 钣金件 | t=2-Q/BQB301 SAPH440-Q/BQB310 | Q/BQB301 Q/BQB310 | 50*22*22 | 0.0306 | —— |  | 2
144 |  |  |  | 3 | [7 empty] | SHT0012147 | 卡板限位塑料件 | 注塑件 | C | 个 |  | Q01 | SHT0012147 | A | Y | N | 注塑件 | PA66 | —— | 100*14*10 | 0.0048 | —— |  | 2
145 |  |  |  | 3 | [6 empty] | H5 | H5-6801110 | 滑块儿 | 注塑件 | B | 个 |  | Q01 | H5-6801110 | A1 | N | Y | 注塑件 | pps6345A4HD9050 | —— | 51.5*13*11.5 | 0.005 | —— |  | 4
146 |  |  |  | 3 | [6 empty] | H5 | H5-6805321 | 大帽抽芯铆钉 | 标准件 | B | 个 |  | Q01 | —— | A1 | N | Y | 标准件 | —— | —— | 16*16*15 | 0.004 | —— |  | 4
147 |  |  | 2 | [8 empty] | BCL0010006 | 气管卡扣（2*4mm） | 注塑件 | B | 个 |  | Q01 | BCL0010006 | A1 | N | Y | 注塑件 | PA66 | —— | 20*15*15 | 0.0007 | —— |  | 2
148 |  |  | 2 | [8 empty] | SHT0011663 | 气管固定卡簧（2.0） | 冲压件 | B | 个 |  | Q01 | SHT0011663 | A1 | N | Y | 冲压件 | 65Mn | —— | 25×15×15 | 0.0039 | 白锌 |  | 4
149 |  |  | 2 | [8 empty] | SQX3000-6805600 | 防尘罩 | 注塑件 | B | 个 |  | Q01 | SQX3000-6805600 | A1 | N | Y | 注塑件 | 橡胶 | —— | —— | 0.72 | —— |  | 1 |  | 固定滑块
150 |  |  | 2 | [7 empty] | H4 | SQDZ6800004-8 | F扣 | 注塑件 | B | 个 |  | Q01 | SQDZ 6800004-8 | A1 | N | Y | 注塑件 | 聚丙烯PP | —— | —— | 0.0006 | —— |  | 18
151 |  |  |  | 3 | [7 empty] | Q2140525 | 十字槽盘头螺钉 | 标准件 |  | 个 |  | Q01 | —— | A1 | N | Y | 标准件 | M5*25 | —— | 9.5*23.5*9.5 | 0.005 | —— |  | 4 |  | 固定限位块
152 |  |  | 2 | [8 empty] | BCL0010006 | 气管卡扣（2*4mm） | 注塑件 | B | 个 |  | Q01 | BCL0010006 | A1 | N | Y | 注塑件 | PA66 | —— | 20*15*15 | 0.0007 | —— |  | 2
153 |  |  | 2 | [8 empty] | SHT0011663 | 气管固定卡簧（2.0） | 冲压件 | B | 个 |  | Q01 | SHT0011663 | A1 | N | Y | 冲压件 | 65Mn | —— | 25×15×15 | 0.0039 | 白锌 |  | 4
154 |  |  | 2 | [8 empty] | SQX3000-6805600 | 防尘罩 | 注塑件 | B | 个 |  | Q01 | SQX3000-6805600 | A1 | N | Y | 注塑件 | 橡胶 | —— | —— | 0.72 | —— |  | 1
155 |  |  | 2 | [7 empty] | H4 | SQDZ 6800004-8 | F扣 | 注塑件 | B | 个 |  | Q01 | SQDZ 6800004-8 | A1 | N | Y | 注塑件 | 聚丙烯PP | —— | —— | 0.0006 | —— |  | 18
Note on N20: 作者: 3/10装配方式调整。
Note on N22: 作者: 3/10装配方式调整。
Note on N23: 作者: 3/10装配方式调整。
Note on N27: 作者: 3/10装配方式调整。
Note on N28: 作者: 3/10装配方式调整。
Note on N29: 作者: 3/10装配方式调整。
Note on N30: 作者: 3/10装配方式调整。
Note on N31: 作者: 3/10装配方式调整。
Note on N32: 作者: 3/10装配方式调整。
Note on N35: 作者: 3/10装配方式调整。
Note on M37: 作者: 07/11阻尼器安装方式变更
Note on N37: 作者: 3/10装配方式调整。
Note on T37: 作者: 07/11阻尼器安装方式变更
Note on N39: 作者: 3/10装配方式调整。
Note on M41: 作者: 07/11阻尼安装结构调整。
Note on N43: 作者: 3/10装配方式调整。
Note on M45: 作者: 07/11阻尼安装结构调整。
Note on M46: 作者: 07/11阻尼安装结构调整。
Note on M47: 作者: 07/11阻尼安装结构调整。
Note on N50: 作者: 3/10装配方式调整。
Note on N52: 作者: 3/10装配方式调整。
Note on N54: 作者: 3/10装配方式调整。
Note on N59: 作者: 3/10装配方式调整。
Note on M67: 1.20200109—将拉线固定支架焊接总成的方螺母去掉，拉线固定支架上⌀6孔改为M5螺纹孔
Note on M81: 作者: 05/30仰角调节机构更改拉线变更
Note on M82: 作者: 05/15阻尼器安装方式变更，导致阻尼器更换为H4阻尼器 07/11阻尼器安装方式调整
Note on M83: 作者: 07/11阻尼器安装方式变更，调节方式更改。
Note on T83: 作者: 07/11阻尼器安装方式变更，调节方式更改。
Note on M84: 作者: 07/11阻尼器安装方式变更，调节方式更改。
Note on T84: 作者: 07/11阻尼器安装方式变更，调节方式更改。
Note on M85: 作者: 07/11阻尼器安装方式调整
Note on T85: 作者: 07/11阻尼器安装方式调整
Note on N88: 作者: 3/10装配方式调整。
Note on N89: 作者: 3/10装配方式调整。
Note on N90: 作者: 3/10装配方式调整。
Note on N109: 作者: 3/10装配方式调整。
Note on N110: 作者: 3/10装配方式调整。
Note on N116: 作者: 3/10装配方式调整。
Note on N117: 作者: 3/10装配方式调整。
Note on M132: 作者: 05/30仰角调节机构更改拉线变更
Note on M133: 作者: 05/30仰角调节机构更改拉线变更
Note on M134: 作者: 05/30仰角调节机构更改拉线变更
Note on M136: 作者: 05/30仰角调节机构更改拉线变更
Note on M138: 作者: 05/30仰角调节机构更改拉线变更

## 主驾驶调角器总成 (hidden)
设计: |  |  |  |  | 校核： | [5 empty] | 标准化： |  |  | M3000-S宽靠背主驾驶调角器总成EBOM | [14 empty] | 零件号 | SHT0012956
会签： | [28 empty] | 中文名称 | 主驾驶调角器总成
批准: | [10 empty] | 日期： | [17 empty] | 规格型号 | ——
版本：A | [28 empty] | 车型配置 | 标配
说明： | [28 empty] | 重量
价格
序号 | 装配等级 | [9 empty] | 零件来源 | 零件号 | 中文名称 | 零件描述 | 重要度 | 单位 | 图示 | 数据版本 | 图纸号 | 图纸版本 | 是否申请新零件号 | 沿用件Y/N | 零件类别 | 材料 | 材料标准 | 轮廓尺寸 (长*宽*高) | 重量 （Kg） | 表面处理 | 备注 | 用量
| 0 | 1 | 2 | 3 | 4 | 5 | 6 | 7 | 8 | 9
1 |  | 1 | [9 empty] | SHT0012956 | 主驾驶调角器总成 | 分总成 |  | 个 |  | Q01 | SHT0012956 | A1 | Y | N | 装配总成件 | ASSY | —— | 495*128*186 | 2.2024 | —— | @ | 1
2 |  |  | 2 | [8 empty] | SHT0012955 | 主边调角器总成 | 分总成 | A | 个 |  | Q01 | SHT0012955 | A1 | Y | N | 焊接总成件 | ASSY | —— | 492*128*185 | 1.2224 | —— | @ | 1
3 |  |  |  | 3 | [7 empty] | SQX3000-6805105 | 联动杆 | 管材 | A | 个 |  | Q01 | SQX3000-6805105 | A1 | N | Y | 管件 | Q195 | GB/T700 | 10*425*10 | 0.18 | —— |  | 1
4 |  |  |  | 3 | [6 empty] | H4 | H4B-6805105 | H4主驾驶主动侧圆盘总成 | 分总成 | A | 个 |  | Q01 | H4B-6805106 | A1 | N | Y | 集成件 | ASSY（2534832X） | —— | 83*98*83 | 0.25 | —— |  | 1
5 |  |  |  | 3 | [7 empty] | SQX3000-6805101 | 调角器左下连接板 | 冲压件 | A | 个 |  | Q01 | H4B-6805101 | A1 | N | Y | 钣金件 | t=3-Q/BQB301 SPFH590-Q/BQB310 | Q/BQB301 Q/BQB310 | 140*240*133 | 0.3 | 电泳 |  | 1
6 |  |  |  | 3 | [7 empty] | SQX3000-6805121 | 调角器左上连接板总成 | 分总成 | A | 个 |  | Q01 | SQX3000-6805121 | A1 | Y | Y | 焊接总成件 | ASSY | —— | —— | 0.267 | —— | @ | 1
7 |  |  |  |  | 4 | [6 empty] | SQX3000-6805102 | 调角器左上连接板 | 冲压件 | A | 个 |  | Q01 | H4B-6805103 | A1 | N | Y | 钣金件 | t=3-Q/BQB301 SPFH590-Q/BQB310 | Q/BQB301 Q/BQB310 | 95*8*132 | 0.24 | 电泳 |  | 1
8 |  |  |  |  | 4 | [5 empty] | H4 | H4A-6805104 | 角度限位片 | 冲压件 | C | 个 |  | Q01 | H4A-6805104 | A1 | N | Y | 钣金件 | t=3-Q/BQB301 SAPH440-Q/BQB310 | Q/BQB301 Q/BQB310 | 18*20*15 | 0.027 | 电泳 |  | 1
9 |  |  |  | 3 | [6 empty] | H4 | B406805215 | 涡簧固定座 | 冲压件 | B | 个 |  | Q01 | B406805215 | A1 | N | Y | 钣金件 | t=3-GBT708 Q235-GBT11253 | GBT11253 | 50*18*30 | 0.023 | 电泳 |  | 1
10 |  |  |  | 3 | [6 empty] | H4 | H4B-6805108 | 涡簧 | 弹簧钢 | A | 个 |  | Q01 | H4B-6805108 | A1 | N | Y | 板簧 | t=2-GB/T342 65Mn-GB/T4357 | GB/T4357 | 96*7*80 | 0.136 | 电泳 |  | 1
11 |  |  |  | 3 | [6 empty] | H4 | H4B-6805115 | 涡簧左固定片 | 冲压件 | B | 个 |  | Q01 | H4B-6805115 | A1 | N | Y | 钣金件 | t=3-GBT708 Q235-GBT11253 | GBT11253 | 24*33*17 | 0.014 | 电泳 |  | 1
12 |  |  |  | 3 | [7 empty] | H4B-6805110 | 塑料件固定片 | 冲压件 | B | 个 |  | Q01 | H4B-6805110 | A1 | N | Y | 钣金件 | t=2-GBT708 Q235-GBT11253 | GBT11253 | 22*12*13 | 0.009 | 电泳 |  | 1
13 |  |  |  | 3 | [7 empty] | SHT0011978 | 调角器解锁把手 | 冲压件 | B | 个 |  | Q02 | SHT0011978 | A1 | Y | N | 钣金件 | t=2.5-GBT708 SPFH590-GBT11254 | Q/BQB301 Q/BQB311 | 70*20*37 | 0.0434 | 电泳 |  | 1
14 |  |  | 2 | [8 empty] | SQX3000-6805125 | 副边调角器总成 | 分总成 | A | 个 |  | Q01 | SQX3000-6805125 | A1 | Y | N | 焊接总成件 | ASSY | —— | 186*128*39 | 0.98 | —— | @ | 1
15 |  |  |  | 3 | [7 empty] | SQX3000-6805114 | 主驾驶从动侧星盘 | 分总成 | A | 个 |  | Q01 | SQX3000-6805114 | A1 | N | Y | 集成件 | ASSY | —— | 83*83*21 | 0.23 | —— |  | 1
16 |  |  |  | 3 | [7 empty] | SQX3000-6805112 | 主驾驶星盘塑料件 | 注塑件 | A | 个 |  | Q01 | —— |  | N | Y | 注塑件 | PA66 | —— | 18*14*14 | 0.001 | —— |  | 1
17 |  |  |  | 3 | [7 empty] | SQX3000-6805103 | 调角器右下连接板 | 冲压件 | A | 个 |  | Q01 | H4B-6805102 | A1 | N | Y | 钣金件 | t=3-Q/BQB301 SPFH590-Q/BQB310 | Q/BQB301 Q/BQB310 | 140*26*133 | 0.3 | 电泳 |  | 1
18 |  |  |  | 3 | [7 empty] | SQX3000-6805122 | 调角器右上连接板总成 | 分总成 | A | 个 |  | Q01 | SQX3000-6805121 |  | Y | Y | 焊接总成件 | ASSY | —— | 95*24*132 | 0.267 | 电泳 | @ | 1
19 |  |  |  |  | 4 | [6 empty] | SQX3000-6805104 | 调角器右上连接板 | 冲压件 | A | 个 |  | Q01 | H4B-6805104 | A1 | N | Y | 钣金件 | t=3-Q/BQB301 SPFH590-Q/BQB310 | Q/BQB301 Q/BQB310 | 95*8*132 | 0.24 | 电泳 |  | 1
20 |  |  |  |  | 4 | [5 empty] | H4 | H4A-6805104 | 角度限位片 | 冲压件 | C | 个 |  | Q01 | H4A-6805104 | A1 | N | Y | 钣金件 | t=3-Q/BQB301 SAPH440-Q/BQB310 | Q/BQB301 Q/BQB310 | 18*20*15 | 0.027 | 电泳 |  | 1
21 |  |  |  | 3 | [6 empty] | H4 | B406805215 | 涡簧固定座 | 冲压件 | B | 个 |  | Q01 | B406805215 | A1 | N | Y | 钣金件 | t=3-GBT708 Q235-GBT11253 | GBT11253 | 50*18*30 | 0.023 | 电泳 |  | 1
22 |  |  |  | 3 | [6 empty] | H4 | H4B-6805108 | 涡簧 | 弹簧钢 | B | 个 |  | Q01 | H4B-6805108 | A1 | N | Y | 板簧 | t=2-GB/T342 65Mn-GB/T4357 | GB/T4357 | 96*7*80 | 0.136 | 电泳 |  | 1
23 |  |  |  | 3 | [6 empty] | H4 | H4B-6805114 | 涡簧右固定片 | 冲压件 | B | 个 |  | Q01 | H4B-6805114 | A1 | N | Y | 钣金件 | t=3-GBT708 Q235-GBT11253 | GBT11253 | 24*33*17 | 0.014 | 电泳 |  | 1
24 |  |  |  | 3 | [6 empty] | H4 | H4B-6805110 | 塑料件固定片 | 冲压件 | B | 个 |  | Q01 | H4B-6805110 | A1 | N | Y | 钣金件 | t=2-GBT708 Q235-GBT11253 | GBT11253 | 22*12*13 | 0.009 | 电泳 |  | 1

## 驾驶员靠背焊接总成 (hidden)
设计: |  |  |  |  | 校核： | [5 empty] | 标准化： |  |  | M3000-S宽靠背驾驶员靠背焊接总成EBOM | [14 empty] | 零件号 | SHT0012928 | SHT0012954
会签： | [28 empty] | 中文名称 | 驾驶员靠背焊接总成 | 靠背骨架焊接总成
批准: | [10 empty] | 日期： | [17 empty] | 规格型号 | 整体式座椅 | 整体式靠背
版本：A | [28 empty] | 车型配置 | 标配 | 不带安全带
说明： | [28 empty] | 重量
价格
序号 | 装配等级 | [9 empty] | 零件来源 | 零件号 | 中文名称 | 零件描述 | 重要度 | 单位 | 图示 | 数据版本 | 图纸号 | 图纸版本 | 是否申请新零件号 | 沿用件Y/N | 零件类别 | 材料 | 材料标准 | 轮廓尺寸 (长*宽*高) | 重量 （Kg） | 表面处理 | 备注 | 用量 | 用量
| 0 | 1 | 2 | 3 | 4 | 5 | 6 | 7 | 8 | 9
1 |  | 1 | [9 empty] | SHT0012928 | 驾驶员靠背焊接总成 | 焊接件 | B | 个 |  | A | SHT0012928 | A1 | Y | N | 焊接总成件 | ASSY | —— | —— | 5.4064 | 电泳 |  | 1 | 0 | 0
2 |  | 1 | [9 empty] | SHT0012954 | 靠背骨架焊接总成 | 焊接件 | B | 个 |  | A | SHT0012954 | A1 | Y | N | 焊接总成件 | ASSY | —— | —— | 4.9374 | 电泳 |  | 0 | 1 | 4.9374
3 |  |  | 2 | [7 empty] | T5 | SHT0012225 | 头枕主体管 | —— | B | 个 |  | A | SHT0012225 | A | Y | N | 管件 | Q195 Φ25×1.5 | GB/T 700 | —— | 0.328 | —— |  | 1 | 1 | 0.328 | 0.328
4 |  |  | 2 | [7 empty] | T5 | SHT0012226 | 头枕横衬板 | —— | B | 个 |  | A | SHT0012226 | A | Y | N | 钣条 | Q235 t=2.0 | GB/T 700 | —— | 0.043 | —— |  | 1 | 1 | 0.043 | 0.043
5 |  |  | 2 | [7 empty] | T5 | SHT0012227 | 头枕竖衬板 | —— | B | 个 |  | A | SHT0012227 | A | Y | N | 钣条 | Q235 t=2.0 | GB/T 700 | —— | 0.023 | —— |  | 2 | 2 | 0.046 | 0.046
6 |  |  | 2 | [7 empty] | H4 | H4A-6802108 | 靠背钢管 | 管材 | B | 个 |  | A | H4A-6802108 | A | N | Y | 管件 | Q195 Φ25×2.0 | GB/T 700 | —— | 1.789 | —— |  | 1 | 1 | 1.789 | 1.789
7 |  |  | 2 | [7 empty] | H5 | H5-6802150 | 安全带上悬置安装板总成 | 焊接件 | B | 个 |  | A | H5-6802150 | A | N | Y | 焊接分总成 | ASSY | —— | —— | 0.46 | —— |  | 1 | 0 | 0 | 0.46
8 |  |  |  | 3 | [6 empty] | H5 | H5-6802151 | 安全带上悬置安装板 | 冲压件 | B | 个 |  | A | H5-6802151 | A | N | Y | 钣金件 | SPCC t=3.0 | Q/BQB401 Q/BQB402 | —— | 0.298 | —— |  | 1 | 0 | 0 | 0.298
9 |  |  |  | 3 | [6 empty] | H4 | H4681010714A0 | 安全带固定轴 | 轴类 | B | 个 |  | A | H4681010714A0 | A | N | Y | 钢丝 | Q235 Φ8 | GB/T 700 | —— | 0.043 | —— |  | 1 | 0 | 0 | 0.043
10 |  |  | 2 | [7 empty] | H5 | H5-6802114 | 靠背钢管上横管 | 管材 | B | 个 |  | A | H5-6802114 | A | N | Y | 管件 | Q195 Φ25×2.0 | GB/T 700 | —— | 0.284 | —— |  | 1 | 1 | 0.284 | 0.284
11 |  |  | 2 | [7 empty] | H5 | H5-6802115 | 靠背钢管下横管 | 管材 | B | 个 |  | A | H5-6802115 | A | N | Y | 管件 | Q195 Φ25×2.0 | GB/T 700 | —— | 0.492 | —— |  | 1 | 1 | 0.492 | 0.492
12 |  |  | 2 | [7 empty] | H5 | H5-6802136 | 靠背支撑板条1 | 冲压件 | B | 个 |  | A | H5-6802136 | A | N | Y | 钣条 | Q235 t=2.0 | GB/T 700 | —— | 0.107 | —— |  | 1 | 1 | 0.107 | 0.107
13 |  |  | 2 | [7 empty] | H5 | H5-6802137 | 靠背支撑板条2 | 冲压件 | B | 个 |  | A | H5-6802137 | A | N | Y | 钣条 | Q235 t=2.0 | GB/T 700 | —— | 0.0483 | —— |  | 2 | 2 | 0.0966 | 0.0966
14 |  |  | 2 | [7 empty] | H5 | H5-6802149 | 支撑框线1 | 线材 | B | 个 |  | A | H5-6802149 | A | N | Y | 钢丝 | Q235 Φ8 | GB/T 700 | —— | 0.189 | —— |  | 1 | 1 | 0.189 | 0.189
15 |  |  | 2 | [7 empty] | H4 | H4A-6802112 | 安全带导向板固定钣金件 | 冲压件 | B | 个 |  | A | H4A-6802112 | A | N | Y | 钣金件 | Q235 t=2.5 | GB/T 700 | —— | 0.009 | —— |  | 1 | 0 | 0 | 0.009
16 |  |  | 2 | [7 empty] | T5 | SHT0012383 | 左侧主板焊接组件 | 焊接总成 |  |  |  | A | SHT0012383 | A | Y | N | 分总成 | ASSY | —— | 364*138*47 | 0.6363 | —— |  | 1 | 1 | 0.6363 | 0.6363
17 |  |  |  | 3 | [6 empty] | T5 | SHT0012385 | 侧翼支撑上安装钢丝 | 线材 |  | ea |  | A | SHT0012385 | A | Y | N | 钢丝 | Q235 Φ8 | GB/T 700 | —— | 0.1013 | —— | 2 | 1 | 1 | 0.1013 | 0.1013
18 |  |  |  | 3 | [6 empty] | H5 | H5-6802109 | 左侧主板总成 | 焊接件 | B | 个 |  | A | H5-6802109 | A | N | Y | 焊接总成件 | ASSY | —— | 365*99*30 | 0.535 | —— |  | 1 | 1 | 0.535 | 0.535
19 |  |  |  |  | 4 | [5 empty] | H5 | H5-6802110 | 靠背左侧主钣 | 冲压件 | B | 个 |  | A | H5-6802110 | A | N | Y | 钣金件 | SPFH590 t=2.0 | Q/BQB301 Q/BQB310 | 365*99*30 | 0.515 | —— |  | 1 | 1 | 0.515 | 0.515
20 |  |  |  |  | 4 | [5 empty] | H5 | Q370C10 | 点焊螺母 | 标准件 | B | 个 |  | A | Q370C10 | A | N | Y | 标准件 | M10 | —— | —— | 0.01 | —— |  | 2 | 2 | 0.02 | 0.02
21 |  |  | 2 | [7 empty] | T5 | SHT0012384 | 右侧主板焊接组件 | 焊接总成 |  |  |  | A | SHT0012384 | A | Y | N | 分总成 | ASSY | —— | 364*138*47 | 0.6413 | —— |  | 1 | 1 | 0.6413 | 0.6413
22 |  |  |  | 3 | [6 empty] | T5 | SHT0012385 | 侧翼支撑上安装钢丝 | 线材 |  | ea |  | A | SHT0012385 | A | Y | N | 钢丝 | Q235 Φ8 | GB/T 700 | —— | 0.1013 | —— | 2 | 1 | 1 | 0.1013 | 0.1013
23 |  |  |  | 3 | [6 empty] | H5 | H5-6802111 | 右主板总成 | 焊接件 | B | 个 |  | A | H5-6802111 | A | N | Y | 焊接总成件 | ASSY | —— | 365*99*30 | 0.54 | —— |  | 1 | 1 | 0.54 | 0.54
24 |  |  |  |  | 4 | [5 empty] | H5 | H5-6802112 | 靠背右侧主钣 | 冲压件 | B | 个 |  | A | H5-6802112 | A | N | Y | 钣金件 | SPFH590 t=2.0 | Q/BQB301 Q/BQB310 | 365*99*30 | 0.517 | —— |  | 1 | 1 | 0.517 | 0.517
25 |  |  |  |  | 4 | [5 empty] | H5 | Q370C10 | M10点焊螺母 | 标准件 | B | 个 |  | A | Q370C10 | A | N | Y | 标准件 | M10 | —— | —— | 0.01 | —— |  | 2 | 2 | 0.02 | 0.02
26 |  |  | 2 | [7 empty] | D04 | D04-6802106 | 腰托固定横衬条 | 板材 | B | ea |  | A | D04-6802106 | A | N | Y | 金属件 | 钢板Q235 |  | t=2 | 0.0607 | —— |  | 3 | 3 | 0.1821 | 0.1821
27 |  |  | 2 | [7 empty] | X3000 | SQX3000-6802113 | 支撑钢丝 | 线材 | B | ea |  | A | D04-6802105 | A | N | Y | 线材 | 圆钢Q235 |  | ⌀6 | 0.0351 | —— |  | 2 | 2 | 0.0702 | 0.0702

## 阻尼调节手柄总成 (hidden)
设计: |  |  |  |  | 校核： | [5 empty] | 标准化： |  |  | M3000-S宽靠背阻尼调节手柄总成EBOM | [14 empty] | 零件号 | SHT0012958
会签： | [28 empty] | 中文名称 | 阻尼调节手柄总成
批准: | [10 empty] | 日期： | [17 empty] | 规格型号 | ——
版本：A | [28 empty] | 车型配置 | 标配
说明： | [28 empty] | 重量
价格
序号 | 装配等级 | [9 empty] | 零件来源 | 零件号 | 中文名称 | 零件描述 | 重要度 | 单位 | 图示 | 数据版本 | 图纸号 | 图纸版本 | 是否申请新零件号 | 沿用件Y/N | 零件类别 | 材料 | 材料标准 | 轮廓尺寸 (长*宽*高) | 重量 （Kg） | 表面处理 | 备注 | 用量
| 0 | 1 | 2 | 3 | 4 | 5 | 6 | 7 | 8 | 9
1 |  | 1 | [9 empty] | SHT0012958 | 阻尼调节手柄总成 | 分总成 | B | 个 |  | Q01 |  | A1 | Y | N | 装配总成件 | ASSY | —— | 60*74*34 | 0.2239 | —— | —— | 1
2 |  |  | 2 | [8 empty] | SHT0012189 | 阻尼调节底座 | 注塑件 | B | 个 |  | Q01 | SHT0012189 | A1 | N | Y | 注塑件 | PA6+GF30 | —— | 45*75*45 | 0.0243 | —— | —— | 1
3 |  |  | 2 | [8 empty] | SHT0012190 | 阻尼调节旋转块 | 注塑件 | B | 个 |  | Q01 | SHT0012190 | A2 | N | Y | 注塑件 | PA6+GF30 | —— | 34*50*40 | 0.0183 | —— | —— | 1
4 |  |  | 2 | [8 empty] | SHT0011966 | 阻尼器调节手柄 | 注塑件 | B | 个 |  | Q01 | SHT0011966 | A1 | Y | N | 注塑件 | ABS+PC | —— | 70*65*69 | 0.0483 | —— | —— | 1
5 |  |  | 2 | [8 empty] | SHT0010518 | 变阻尼拉线 | 分总成 | B | 个 |  | Q01 | SHT0010518 | A1 | N | Y | 分总成 | ASSY | —— | —— | 0.13 | —— | —— | 1
6 |  |  | 2 | [8 empty] | SQXM3000-6806503 | 弹簧片 | 冲压件 | B | ea |  | Q01 | SQXM3000-6806503 | A1 | N | Y | 钣金件 | 65Mn | —— | —— | 0.0015 | —— | —— | 2
Note on M14: 作者: 07/11阻尼器安装方式变更，调节方式更改。

## 升降速降开关气管总成 (hidden)
设计: |  |  |  |  | 校核： | [5 empty] | 标准化： |  |  | X3000升降速降开关气管总成EBOM | [13 empty] | 零件号 | SQX3000-6806218
会签： | [27 empty] | 中文名称 | 升降速降开关气管总成
批准: | [10 empty] | 日期： | [16 empty] | 规格型号
版本：A | [27 empty] | 车型配置
说明： | [27 empty] | 重量 | 0.082
价格
序号 | 装配等级 | [9 empty] | 零件来源 | 零件号 | 中文名称 | 零件描述 | 重要度 | 单位 | 图示 | 数据版本 | 图纸号 | 图纸版本 | 是否申请新零件号 | 沿用件Y/N | 零件类别 | 材料 | 材料标准 | 轮廓尺寸 (长*宽*高) | 重量 （Kg） | 备注 | 用量
| 0 | 1 | 2 | 3 | 4 | 5 | 6 | 7 | 8 | 9
1 | 0 | [10 empty] | SQX3000-6806218 | 升降速降开关气管总成 | 总成件 | B | 个 |  | Q01 | —— | A1 | Y | N | 总成件 | ASSY | —— | —— | —— | —— | 1
2 |  | 1 | [9 empty] | SQX3000-6806216 | 升级气动升降手柄 | 注塑件 | B | 个 |  | Q01 | SQX3000-6806216 | B1 | Y | N | 注塑件 | ABS+PC | —— | 80*50*56 | 0.0393 |  | 1
3 |  | 1 | [9 empty] | SHT0010537 | 四孔阀固定座 | 注塑件 | B | 个 |  | Q1 | SHT0010537 | A1 | N | Y | 注塑件 | ABS+PC | —— | 82*55*40 | 0.0321
4 |  | 1 | [9 empty] | H5-6806021 | 进口四孔气阀 | 总成件 | B | 个 |  | Q01 | —— | —— | N | Y | 总成件 | ASSY | —— | 38*35*34 | 0.012 | —— | 1
5 |  | 1 | [9 empty] | H4A-6806009 | 白锌华司尖尾自攻钉 | 标准件 | B | 个 |  | Q01 | —— | —— | N | Y | 标准件 | —— | —— | 2.6*8 | —— | —— | 3
6 |  | 1 | [9 empty] | SQX3000-6806431 | 白色气管A | 气管 | B | 个 |  | Q01 | —— | —— | N | Y | 气管 | PU | —— | φ4*40 | —— | —— | 1
7 |  | 1 | [9 empty] | SQX3000-6806432 | 白色气管B | 气管 | B | 个 |  | Q01 | —— | —— | N | Y | 气管 | PU | —— | φ4*120 | —— | —— | 1
8 |  | 1 | [9 empty] | SQX3000-6806433 | 白色气管C | 气管 | B | 个 |  | Q01 | —— | —— | N | Y | 气管 | PU | —— | φ4*360 | —— | —— | 1
9 |  | 1 | [9 empty] | SQX3000-6806434 | 白色气管D | 气管 | B | 个 |  | Q01 | —— | —— | N | Y | 气管 | PU | —— | Φ4*460 | —— | —— | 1
10 |  | 1 | [9 empty] | SQX3000-6806435 | 白色气管E | 气管 | B | 个 |  | Q01 | —— | —— | N | Y | 气管 | PU | —— | Φ4*480 | —— | —— | 1
11 |  | 1 | [9 empty] | SQX3000-6806436 | 白色气管F | 气管 | B | 个 |  | Q01 | —— | —— | N | Y | 气管 | PU | —— | Φ6*450 | —— | —— | 1
12 |  | 1 | [9 empty] | SQX3000-6806437 | 蓝色气管 | 气管 | B | 个 |  | Q01 | —— | —— | N | Y | 气管 | PU | —— | φ4*140 |  |  | 2
13 |  | 1 | [9 empty] | SQX3000-6806438 | 红色气管A | 气管 | B | 个 |  | Q01 | —— | —— | N | Y | 气管 | PU | —— | Φ4*50 |  |  | 1
14 |  | 1 | [9 empty] | SQX3000-6806439 | 红色气管B | 气管 | B | 个 |  | Q01 | —— | —— | N | Y | 气管 | PU | —— | Φ4*60 | —— | —— | 1
15 |  | 1 | [9 empty] | SQX3000-6806440 | 红色气管C | 气管 | B | 个 |  | Q01 | —— | —— | N | Y | 气管 | PU | —— | φ4*110 | —— | —— | 2
16 |  | 1 | [9 empty] | SQX3000-6806441 | 红色气管D | 气管 | B | 个 |  | Q01 | —— | —— | N | Y | 气管 | PU | —— | φ4*200 | —— | —— | 1
17 |  | 1 | [9 empty] | SQX3000-6806442 | 红色气管E | 气管 | B | 个 |  | Q01 | —— | —— | N | Y | 气管 | PU | —— | Φ4*300 | —— | —— | 1
18 |  | 1 | [9 empty] | SQX3000-6806443 | 红色气管F | 气管 | B | 个 |  | Q01 | —— | —— | N | Y | 气管 | PU | —— | Φ4*830 | —— | —— | 1
19 |  | 1 | [9 empty] | SQX3000-6806444 | 黑色气管 | 气管 | B | 个 |  | Q01 | —— | —— | N | Y | 气管 | PU | —— | Φ4*860 | —— | —— | 1
20 |  | 1 | [9 empty] | SQX3000-6806445 | 气路防护波纹管 | 气管 | B | 个 |  | Q02 | —— | —— | N | Y | 气管 | PU | —— | Φ5*400 | —— | —— | 2
21 |  | 1 | [9 empty] | Q43640 | 开口挡圈 | 分总成 | B | 个 |  | Q01 | —— | —— | N | Y | 标准件 | —— | —— | Φ4 | —— | —— | 1
22 |  | 1 | [9 empty] | H4A-6806010 | 气管快插接头 | 标准件 | B | 个 |  | Q01 | —— | —— | N | Y | 标准件 | —— | —— | Φ4-Φ6 | —— | —— | 1
23 |  | 1 | [9 empty] | SQX3000-6806446 | 防磨软管1 | 注塑件 | B | 个 | —— | Q01 | —— | —— | N | Y | 注塑件 | —— | —— | Φ10*40mm | —— | —— | 1
24 |  | 1 | [9 empty] | SQX3000-6806447 | 防磨软管2 | 注塑件 | B | 个 | —— | Q01 | —— | —— | N | Y | 注塑件 | —— | —— | Φ10*50mm | —— | —— | 1
25 |  | 1 | [9 empty] | SQX3000-6806448 | 防磨软管3 | 注塑件 | B | 个 | —— | Q01 | —— | —— | N | Y | 注塑件 | —— | —— | Φ10*220mm | —— | —— | 1
26 |  | 1 | [9 empty] | SQX3000-6806449 | 防磨软管4 | 注塑件 | B | 个 | —— | Q01 | —— | —— | N | Y | 注塑件 | —— | —— | Φ10*340mm | —— | —— | 1
27 |  | 1 | [9 empty] | H4A-6806023 | 三通接头 | 注塑件 | B | 个 |  | Q01 | —— | —— | N | Y | 标准件 | —— | —— | —— | —— | —— | 6
28 |  | 1 | [9 empty] | H4A-6806019 | 与接头匹配的紧固箍（直径4mm） | 注塑件 | B | 个 |  | Q01 | —— | —— | N | Y | 标准件 | —— | —— | —— | —— | —— | 24
29 |  | 1 | [9 empty] | H4A-6806022 | 与接头匹配的紧固箍（直径6mm） | 注塑件 | B | 个 |  | Q01 | —— | —— | N | Y | 标准件 | —— | —— | —— | —— | —— | 1
30 |  | 1 | [9 empty] | H4A-6806024 | 两通接头（4-6） | 注塑件 | B | 个 |  | Q01 | —— | —— | N | Y | 标准件 | —— | —— | —— | —— | —— | 3
31 |  | 1 | [9 empty] | SHT0010465 | 气管防护长弹簧 | 弹簧 | C | 个 |  | Q01 |  | A1 | N | Y | 弹簧 | 65Mn | ⌀0.7-Q/BQB 501 65Mn-Q/BQB 516 | Ø5.5*60 | 0.023 | 发黑 | 1
32 |  | 1 | [9 empty] | SHT0010967 | 气管防护短弹簧 | 弹簧 | C | 个 |  | Q01 |  | A1 | Y | N | 弹簧 | 65Mn | ⌀0.7-Q/BQB 501 65Mn-Q/BQB 516 | Ø5.5*36 | 0.023 | 发黑 | 1
33 |  | 1 | [9 empty] | H4A-6806020 | 气管防护弹簧 | 弹簧 | C | 个 |  | Q01 |  | A1 | Y | N | 弹簧 | 65Mn | ⌀0.7-Q/BQB 501 65Mn-Q/BQB 516 | Ø5.5*45 | 0.023 | 发黑 | 2
34 |  | 1 | [9 empty] | SQX3000-6806220 | 速降按钮 | 注塑件 | B | 个 |  | Q01 | —— | —— | N | Y | 注塑件 | ABS757 | —— | 15*26*36 | 9.4017 | —— | 1
35 |  | 1 | [9 empty] | H5-6806014 | 安装底座 | 注塑件 | B | 个 |  | Q01 | —— | —— | N | Y | 注塑件 | ABS757 | —— | 13*30*40 | 9.4017 | —— | 1
36 |  | 1 | [9 empty] | H5-6806015 | 速降阀 | 注塑件 | B | 个 |  | Q01 | —— | —— | N | Y | 气阀 | ASSY | —— | 49*20*25 | 21.4873 | —— | 1
37 |  | 1 | [9 empty] | H5-6806017 | 速升速降气阀配套塑料件 | 注塑件 | B | 个 |  | Q01 | —— | —— | N | Y | 进口件 | ASSY | —— |  |  | —— | 1
Note on M10: 8/8配合H4升级气阀固定座变更，调节手柄结构做相应更改。
Note on M11: 8/8 H4升级气阀固定座加宽，手柄加强筋降低，干涉位置去除，转轴孔缩小
Note on M12: 新增
Note on N20: 李朝峰: 1.长度由550改为450（进气管磨损，更改气路走向，更改气管固定位置）20190821
Note on N27: 李朝峰： 1长度由530增加至830,（进气管磨损，更改气路走向，更改气管固定位置）20190821
Note on N29: 李朝峰: 1.增加一根气路波纹管，安装于红色气管F上防止磨损20190821
Note on M40: 1.气管易打折，将弹簧加长-20191022
Note on M41: 1.三通处弹簧不易装配，将堂皇内径加大，长度变为36--20191022
Note on M42: 数量由4减少到2--20191022

## 驾驶员四孔腰托开关总成 (hidden)
设计: |  |  |  |  | 校核： | [5 empty] | 标准化： |  |  | M3000-S宽靠背驾驶员四孔腰托开关总成EBOM | [14 empty] | 零件号 | SHT0012958
会签： | [28 empty] | 中文名称 | 阻尼调节手柄总成
批准: | [10 empty] | 日期： | [17 empty] | 规格型号 | ——
版本：A | [28 empty] | 车型配置 | 标配
说明： | [28 empty] | 重量 | 0.0393
价格
序号 | 装配等级 | [9 empty] | 零件来源 | 零件号 | 中文名称 | 零件描述 | 重要度 | 单位 | 图示 | 数据版本 | 图纸号 | 图纸版本 | 是否申请新零件号 | 沿用件Y/N | 零件类别 | 材料 | 材料标准 | 轮廓尺寸 (长*宽*高) | 重量 （Kg） | 表面处理 | 备注 | 用量
| 0 | 1 | 2 | 3 | 4 | 5 | 6 | 7 | 8 | 9
1 |  | 1 | [8 empty] | H6 | SHT0011480 | 驾驶员四孔腰托开关总成 | 总成件 | B | ea |  | A | SHT0011480 | A | N | Y | 装配总成件 | ASSY |  | 74*33*58 | 0.03933 | —— |  | 1
2 |  |  | 2 | [7 empty] | H6 | SHT0010683 | 腰托调节开关面板 | 注塑件 | B | ea |  | A | SHT0010683 | A | N | Y | 塑料件 | ABS |  | 74*33*58 | 0.013 | 皮纹 |  | 1
3 |  |  | 2 | [7 empty] | H6 | SHT0010684 | 腰托调节开关前按钮 | 注塑件 | B | ea |  | A | SHT0010684 | A | N | Y | 塑料件 | ABS |  | 18*25*32 | 0.002 | 皮纹 |  | 1
4 |  |  | 2 | [7 empty] | H6 | SHT0010685 | 腰托调节开关中间按钮 | 注塑件 | B | ea |  | A | 共图 | A | N | Y | 塑料件 | ABS |  | 18*25*32 | 0.002 | 皮纹 |  | 1
5 |  |  | 2 | [7 empty] | H6 | SHT0011464 | 腰托开关按钮堵盖 | 注塑件 | B | ea |  | A | SHT0010664 | A | N | Y | 塑料件 | ABS757 |  | 18*25*34 | 0.002 | 皮纹 |  | 1
6 |  |  | 2 | [7 empty] | H6 | BPC0010123 | 四孔腰托气阀总成 | 总成件 | A | ea |  | A | BPC0010123 | A | N | Y | 装配总成件 | ASSY |  | 35*26*35 | 0.02 | —— | 瑞士进口阀 | 1
7 |  |  | 2 | [7 empty] | H6 | BFA0000284 | 白锌华司尖尾自攻钉 | 标准件 | C | ea |  | A | H4A-6806009 |  | N | Y | 标准件 | —— |  | ST2.6*10 | 0.0001 | —— |  | 3
Note on AB11: 作者: 1.05
Note on N12: 作者: 结构相同，标识差异
Note on N13: 作者: 标识差异