## 主驾配置统计
序号 | 证书编号 | 客户座椅件号 | 我司座椅件号 | 面料描述 | 客户面料 | 供应商面料 | 客户图纸描述 | 配置
[8 empty] | 底座模块 | 腰托 | 集成安全带 | 速升速降 | 仰角调节 | 坐垫延伸 | 阻尼调节 | 未系报警 | 通风 | 加热 | 扶手 | 装车接头
1 | CQC23107407079 | 6800010WH43-C00 | SHT0016027 | 深灰色织物 黑色织物 | FDDP0260PG0H1 FAWML6006 | 主料：FDDQ0260PG0H1 辅料：FDVQ0304BK0A1 | 基础型号 | 2.1C平台 | 气袋腰托 | √ | √ | × | × | × | √ | × | × | 右 | VOSS
2 |  | 6800010YH43-C00/A | SHT0016432 | 墨蓝色织物 墨蓝色织物 | FAWML7065 FAWML7067 | 主料：FDZQ0451BK0A1 辅料：FDVQ0500BU0A1 | 在6800010WH43-C00的基础上变更面料 | 2.1C平台 | 气袋腰托 | √ | √ | × | × | × | √ | × | × | 右 | VOSS
3 |  | 6800010ZH43-C00 | SHT0016731 | 墨蓝色织物 墨蓝色织物 | FAWML7065 FAWML7067 | 主料：FDZQ0451BK0A1 辅料：FDVQ0500BU0A1 | 在6800010YH43-C00的基础上增加加热配置 | 2.1C平台 | 气袋腰托 | √ | √ | × | × | × | √ | × | √ | 右 | VOSS
4 |  | 6800010YD04-C00 | SHT0016806 | 墨蓝色织物 墨蓝色织物 | FAWML7070 FAWML7067 | 主料：FDDQ0556BU0H1 辅料：FDVQ0500BU0A1 | 在6800010YH43-C00的基础上增加通风配置，更换面料 | 2.1C平台 | 气袋腰托 | √ | √ | × | × | × | √ | √ | × | 右 | VOSS
5 |  | 6800010YH43-C00/B | SHT0016952 | 墨蓝色织物 墨蓝色织物 | FAWML7065 FAWML7067 | 主料：FDZQ0451BK0A1 辅料：FDVQ0500BU0A1 | 在6800010WH43-C00的基础上变更面料、增加搭铁线 | 2.1C平台 | 气袋腰托 | √ | √ | × | × | × | √ | × | × | 右 | VOSS
6 |  | 6800010ZD04-C00 | SHT0017024 | 墨蓝色织物 墨蓝色织物 | FAWML7070 FAWML7067 | 主料：FDDQ0556BU0H1 辅料：FDVQ0500BU0A1 | 在6800010YD04-C00的基础上增加加热配置 | 2.1C平台 | 气袋腰托 | √ | √ | × | × | × | √ | √ | √ | 右 | VOSS
7 |  | 6800010-J19-C00 | SHT0017699 | 黑底蓝孔超纤 | 主料：FAWML6028 辅料：FAWML6016 辅料：FAWML6029 | 主料：PQQ0023-K0A4 辅料：PAQ0002-K8A1 辅料：PAQ0062-U0A4 | 在6800010ZD04-C00的基础上增加左扶手，更换面料 | 2.1C平台 | 气袋腰托 | √ | √ | × | × | × | √ | √ | √ | 双 | VOSS
8 |  | 6800010WH43J | SHT0017025 | 新能源织物 新能源PVC | FAWML5027 FAWML5023 | 主料：T914 辅料：PAQ0036-K1A1 | 在6800010WH43-C00的基础上取消速降、变更面料 | 2.1C平台 | 气袋腰托 | √ | × | × | × | × | √ | × | × | 右 | VOSS
9 |  | 6800010YH43J | SHT0017026 | 新能源织物 新能源PVC | FAWML5027 FAWML5023 | 主料：T914 辅料：PAQ0036-K1A1 | 在6800010WH43J的基础上更换阻尼 | 2.1C平台 | 气袋腰托 | √ | × | × | × | × | √ | × | × | 右 | VOSS
10 |  | 6800010XH43J | SHT0017027 | 新能源织物 新能源PVC | FAWML5027 FAWML5023 | 主料：T914 辅料：PAQ0036-K1A1 | 在6800010WH43J的基础上取消扶手 | 2.1C平台 | 气袋腰托 | √ | × | × | × | × | √ | × | × | × | VOSS
11 |  | 6800010ZH43J | SHT0017028 | 新能源织物 新能源PVC | FAWML5027 FAWML5023 | 主料：T914 辅料：PAQ0036-K1A1 | 在6800010YH43J的基础上取消扶手 | 2.1C平台 | 气袋腰托 | √ | × | × | × | × | √ | × | × | × | VOSS
12 |  | 6800010-H32-C00 | SHT0017299 | 黑白织物 |  | 主料FDZQ0259BK0A1 辅料FDVQ0304BK0A1 | 6800010WH43-C00基础上更改座垫、靠背面料(同6800010-D03-C00),增加阻尼可调、座垫倾角调节和座深调节功能,其余不变 | 3.1平台 | 气袋腰托 | √ | √ | √ | √ | √ | √ | × | × | 右 | VOSS
13 |  | 6800010GH71-C00 | SHT0017299 | 黑色超纤皮 雾紫色PVC | FAWML7086 FAWML7087 |  | 6800010VH13-C00基础上更改造型,蒙皮颜色,头枕刺绣颜色改变,增加座垫倾角调节功能、速降功能和座深调节功能,其余不变 | 3.1平台 | 气袋腰托 | √ | √ | √ | √ | 自适应 | √ | √ | √ | 双 | VOSS
14 |  | 6800010-J22-C00 | SHT0017299 | 黑色超纤皮 雾紫色PVC |  |  | 基础型号 | 3.1平台 | 气袋腰托 | √ | √ | √ | √ | √ | √ | × | × | 右 | 联管螺母
15 |  | 6800010AJ22-C00 | SHT0017299 | 黑色超纤皮 雾紫色PVC |  |  | 在6800010-J22-C00基础上增加通风加热，其余不变。 | 3.1平台 | 气袋腰托 | √ | √ | √ | √ | √ | √ | √ | √ | 右 | 联管螺母
16 |  | 6800010BJ22-C00 | SHT0017299 | 黑色超纤皮 雾紫色PVC |  |  | 在6800010-J22-C00基础上增加加热，其余不变。 | 3.1平台 | 气袋腰托 | √ | √ | √ | √ | √ | √ | × | √ | 右 | 联管螺母
17 |  | 6800010CJ22-C00 | SHT0017299 | 黑色超纤皮 雾紫色PVC |  |  | 在6800010-J22-C00基础上增加通风，其余不变。 | 3.1平台 | 气袋腰托 | √ | √ | √ | √ | √ | √ | √ | × | 右 | 联管螺母

## 副驾配置统计
序号 | 证书编号 | 客户座椅件号 | 我司座椅件号 | 面料描述 | 客户面料 | 供应商面料 | 客户图纸描述 | 配置
[8 empty] | 坐垫翻折 | 集成安全带
1 | CQC23107407081 | 6900010WH43-C00 | SHT0016043 | 深灰色织物 黑色织物 | FDDP0260PG0H1 FAWML6006 | 主料：FDDQ0260PG0H1 辅料：FDVQ0304BK0A1 | 基础型号 | √ | √
2 |  | 6900010YH43-C00 | SHT0016437 | 墨蓝色织物 墨蓝色织物 | FAWML7065 FAWML7067 | 主料：FDZQ0451BK0A1 辅料：FDVQ0500BU0A1 | 在6900010WH43-C00的基础上变更面料 | √ | √
3 |  | 6900010AJ19-C00 | SHT0017707 | 黑底蓝孔超纤 | 主料：FAWML6028 辅料：FAWML6016 辅料：FAWML6029 | 主料：PQQ0023-K0A4 辅料：PAQ0002-K8A1 辅料：PAQ0062-U0A4 | 在6900010YH43-C00的基础上变更面料 | √ | √
4 |  | 6900010XH43-C00 | SHT0016813 | 墨蓝色织物 墨蓝色织物 | FAWML7070 FAWML7067 | 主料：FDDQ0556BU0H1 辅料：FDVQ0500BU0A1 | 在6900010YH43-C00的基础上变更面料 | √ | √
5 |  | 6900010AH32-C00 | SHT0017304 | 黑红织物 | —— | 主料FDZQ0259BK0A1 辅料FDVQ0304BK0A1 | 在6900010YH43-C00的基础上变更面料 | √ | √
6 |  | 6900010DH71-C00 | SHT0017588 | 黑色超纤皮 雾紫色PVC | FAWML7086 FAWML7087 | —— | 在6900010WH43-C00的基础上变更面料 | √ | √
7 |  | 6900010-J22-C00 |  |  |  | —— | 在6900010WH43-C00的基础上变更面料 | √ | √
8 | CQC22107344418 | 6900010WH43J | SHT0017040 | 新能源织物 新能源PVC | FAWML5027 FAWML5023 | 主料：T914 辅料：PAQ0036-K1A1 | 在6900010WH43-C00的基础上取消坐垫翻折、取消集成三点式安全带、更换面料 | × | ×

## 驾驶员座椅总成首页
版本：A 识别号：GR/ZY/BOM-2022-03-001
编号：GR-21-01-23
车型 |  | J6L |  |  | 解放J6P经典版驾驶员座椅总成EBOM清单 |  |  |  | 编制 | 审核 | 标准化 | 批准 | 页次 | 日 期
[5 empty] | (首页 ) |  |  |  | 李世新 |  |  |  | 1/1 | 2022.05.23
图示 |  |  | NO. | 件号 |  |  | 件名 | 产品描述 | 单台用量 | 车型配置 |  | 备注
|  |  | 1 | 客户暂未输入图号 |  |  | 驾驶员座椅总成 |  | 1 | J6P经典版 |  | 使用2.1D平台
|  |  | 2 | SHT0016027（6800010WH43-C00） |  |  | 驾驶员座椅总成 |  | 1 | J6P经典版 |  | 使用2.1D平台
|  |  | 3 | SHT0016432（6800010YH43-C00/A） |  |  | 驾驶员座椅总成 |  | 1 | J6P经典版 |  | 使用2.1D平台
|  |  | 4 | SHT0016731(6800010ZH43-C00) |  |  | 驾驶员座椅总成 |  | 1 | J6P经典版 |  | 使用2.1D平台
|  |  | 5 | SHT0016806(6800010YD04-C00) |  |  | 驾驶员座椅总成 |  | 1 | J6P经典版 |  | 使用2.1D平台
|  |  | 6 | SHT0016952(6800010YH43-C00/B） |  |  | 驾驶员座椅总成 |  | 1 | J6P经典版 |  | 使用2.1D平台
|  |  | 7 | SHT0017024(6800010ZD04-C00） |  |  | 驾驶员座椅总成 |  | 1 | J6P经典版 |  | 使用2.1D平台
|  |  | 8 | SHT0017025(6800010WH43J） |  |  | 驾驶员座椅总成 |  | 1 | J6P新能源 |  | 使用2.1D平台
|  |  | 9 | SHT0017026(6800010YH43J） |  |  | 驾驶员座椅总成 |  | 1 | J6P新能源 |  | 使用2.1D平台
|  |  | 10 | SHT0017027(6800010XH43J） |  |  | 驾驶员座椅总成 |  | 1 | J6P新能源 |  | 使用2.1D平台
|  |  | 11 | SHT0017028(6800010ZH43J） |  |  | 驾驶员座椅总成 |  | 1 | J6P新能源 |  | 使用2.1D平台
|  |  | 12 | SHT0017299(6800010-H32-C00） |  |  | 驾驶员座椅总成 |  | 1 | J6P出口车 |  | 使用3.1平台
|  |  | 13 | SHT0017582(6800010GH71-C00） |  |  | 驾驶员座椅总成 |  | 1 | J6P出口车 |  | 使用3.1平台
|  |  | 14 | SHT0017699(6800010-J19-C00） |  |  | 驾驶员座椅总成 |  | 1 | J6P经典版 |  | 使用2.1D平台
|  |  | 15 | SHT0017953(6800010-J22-C00) |  |  | 驾驶员座椅总成 |  | 1 | J6P经典版 |  | 使用2.1D平台
|  |  | 16 | SHT0017954(6800010AJ22-C00) |  |  | 驾驶员座椅总成 |  | 1 | J6P经典版 |  | 使用2.1D平台
|  |  | 17 | SHT0017955(6800010BJ22-C00) |  |  | 驾驶员座椅总成 |  | 1 | J6P经典版 |  | 使用2.1D平台
|  |  | 18 | SHT0017956(6800010CJ22-C00) |  |  | 驾驶员座椅总成 |  | 1 | J6P经典版 |  | 使用2.1D平台
以下空白
变更履历
No | 日期 | 零件号 | 零件名称 | 变更内容 | 变更原因 | 变更来源
1 | 20230601 | —— | —— | 新增座椅配置 | 商务输入
2 | 20230711 | 485130-02 | 三点式安全带总成 | 取消
3 | 20230711 | SHT0013504 | 驾驶员安全带总成 | 新增
4 | 20230711 | SHT0015010 | 驾驶员靠背焊接总成 | 取消
5 | 20230711 | SHT0014369 | 驾驶员靠背焊接总成 | 新增
6 | 20230711 | SHT0015762 | 驾驶员靠背泡沫总成（EST非通风） | 取消
7 | 20230711 | SHT0013908 | 驾驶员靠背泡沫总成（EST非通风） | 新增
8 | 20230904 | 6800010YH43-C00 | 驾驶员座椅总成 | 新增配置 | 商务输入
9 | 20230921 | SHT0014369 | 驾驶员靠背焊接总成 | 取消 | 客户评审
10 | 20230921 | SHT0016641 | 驾驶员靠背焊接总成 | 新增
11 | 20230921 | SQX3000-6805190 | 主驾驶调角器总成 | 取消
12 | 20230921 | SHT0016630 | 主驾驶调角器总成 | 新增
13 | 20230921 | SHT0015857 | 调角器左罩壳 | 取消
14 | 20230921 | SHT0016640 | 调角器左罩壳 | 新增
15 | 20231108 | SHT0016731 | 驾驶员座椅总成 | 新增 | 商务输入
16 | 20231117 | SHT0016781 | 调角器左罩壳 | 将（SHT0016731）主驾座椅总成的调角器左罩壳变更为SHT0016781 | ECR0009963
17 | 20231117 | SHT0014697 | 安全带锁扣总成 | 将（SHT0016731）主驾座椅总成的安全带锁扣总成变更为SHT0014697 | ECR0009963
18 | 20231123 | SHT0016806 | 驾驶员座椅总成 | 新增配置 | 商务输入
19 | 20231205 | SHT0016848 | 驾驶员安全带总成 | 新开 | 客户指定厂家
20 | 20231205 | SHT0016851 | 安全带锁扣总成 | 新开 | 客户指定厂家
21 | 20231205 | SHT0016852 | 安全带锁扣总成 | 新开 | 客户指定厂家
22 | 20231205 | SHT0016853 | 塔铁线总成 | 新开 | 客户指定厂家
23 | 20240110 | SHT0016641 | 驾驶员靠背焊接总成 | 零件号未变，取消电泳 | 降本 | ECR0010046
24 | 20240110 | SHT0013907 | 波纹管 | 新增 | 降本 | ECR0010046
25 | 20240126 | SHT0017024 | 驾驶员座椅总成 | 新增配置 | 商务输入
26 | 20240126 | SHT0017025 | 驾驶员座椅总成
27 | 20240126 | SHT0017026 | 驾驶员座椅总成
28 | 20240126 | SHT0017027 | 驾驶员座椅总成
29 | 20240126 | SHT0017028 | 驾驶员座椅总成
30 | 20240202 | SHT0017039 | 解放J6P经典版项目通风加热线束总成 | 取消 | 按照电器工程师要求订正
31 | 20240202 | BEC0010292 | 解放J6P经典版项目通风加热线束总成 | 新增
32 | 20240202 | BEC0010039 | 通风加热控制器ECU | 取消
33 | 20240202 | BEC0010122 | 通风加热控制器ECU | 新增
34 | 20240227 | SHT0017124 | 底座模块化 | 部分配置切换VDC阀新增
35 | 20240227 | SHT0016487 | 3.1C调高手柄总成
36 | 20240227 | SHT001686 | 速降开关气路总成
37 | 20240227 | BCL0010024 | R型固定夹
38 | 20240227 | BSP0000030 | 气管防护弹簧
39 | 20240227 | SHT0017125 | 驾驶员安全带总成 | 新能源配置新增
40 | 20240326 | SHT0016865 | 速降开关气路总成 | 气路变更，邮件输入
41 | 20240326 | BPC0010251 | 速降开关气路总成
42 | 20240327 | BEC0010280 | 解放J6P经典版项目单通风线束总成 | 电路变更，邮件输入
43 | 20240327 | BEC0010268 | 单通风线束总成
44 | 20240328 | SHT0011281 | 非通风坐垫泡沫总成 | 取消 | 客户评审提出坐垫长，侧翼有风险等问题，新开坐垫泡沫
45 | 20240328 | SHT0013899 | 通风坐垫泡沫总成 | 取消
46 | 20240328 | SHT0016956 | 非通风坐垫泡沫总成 | 新增
47 | 20240328 | SHT0016954 | 驾驶员坐垫泡沫总成（通风） | 新增
48 | 20240513 | SHT0017299 | 驾驶员座椅总成 | 新增配置 | 邮件输入
49 | 20240513 | SHT0017300 | 驾驶员靠背总成 | 新增
50 | 20240513 | SHT0017301 | 驾驶员靠背面套总成 | 新增
51 | 20240513 | SHT0017311 | 主驾驶调角器总成 | 新增
52 | 20240513 | SHT0017302 | 驾驶员坐垫总成 | 新增
53 | 20240513 | SHT0017303 | 坐垫面套总成 | 新增
54 | 20240514 | SHT0017094 | 底座模块化 | 取消 | 企业微信输入、3.1平台更换成2.2平台
55 | 20240514 | SHT0017314 | 底座模块化 | 新增
56 | 20240527 | SHT0016033 | 底座模块化 | 取消 | 全部切换VDC阀
57 | 20240527 | SHT0017123 | 底座模块化 | 新增
58 | 20240527 | SHT0015083 | 底座模块化 | 取消，被SHT0017124替代
59 | 20240527 | SHT0017037 | 底座模块化 | 变更为VDC阀
60 | 20240527 | SHT0017122 | 低配底座模块化 | 部分替换SHT0017124。
61 | 20240527 | SHT0015047 | 升降调节开关总成 | 被SHT0016487 替代
62 | 20240527 | SHT0016060 | 侧置速升速降总成（带腰托 )
63 | 20240527 | SHT0012447 | 升降调节开关总成
64 | 20240527 | BPC0010251 | 速降开关气路总成 | 数量变更
65 | 20240527 | BCL0010010 | 四管夹
66 | 20240527 | BCL0010024 | R型固定夹
67 | 20240527 | BSP0000030 | 气管防护弹簧
68 | 20240527 | BFA0000004 | 白色扎带
69 | 20240902 | BPC0000079 | 过渡接头总成 | 取消 | 20240828邮箱输入，原底座模块化气路长春自行裁短
70 | 20240902 | BPC0010344 | 进气接头6-6 | 新增
71 | 20240902 | SHT0017412 | 装车接头 | 新增
72 | 20240902 | BPC0010012 | 4mm卡箍 | 新增
73 | 20240905 | SHT0017582 | 驾驶员座椅总成 | 新增 | 邮箱输入
74 | 20240905 | SHT0016848 | 驾驶员安全带总成 | 取消 | 厂家变更
75 | 20240905 | SHT0017125 | 驾驶员安全带总成 | 取消
76 | 20240905 | D04-6808001 | 驾驶员安全带总成 | 新增
77 | 20240905 | SHT0017551 | 驾驶员安全带总成 | 新增
78 | 20240919 | SHT0017618 | 阻尼器调节机构 | 新增 | 与3.1平台配套使用
79 | 20240923 | BEC0010221 | 坐垫加热垫总成 | 取消 | 因坐垫泡沫缩短，原借用H4加热垫不能借用，需新开
80 | 20240923 | BEC0010343 | 坐垫加热垫总成 | 新增
81 | 20241111 | SHT0017699 | 驾驶员座椅总成 | 新增配置 | 邮箱输入
82 | 20241220 | SHT0017582 | 驾驶员座椅总成 | 座椅配置更改，增加通风加热及左扶手
83 | 20240108 | SHT0017495 | 拉线防转块 | 新增 | ECR0011143
84 | 20250122 | BEC0010109 | 通风开关 | 取消 | 客户要求 | ECR0011184
85 | 20250122 | BEC0010110 | 加热开关 | 取消 | 客户要求 | ECR0011184
86 | 20250122 | BEC0010355 | 通风开关 | 新增 | 客户要求 | ECR0011184
87 | 20250122 | BEC0010356 | 加热开关 | 新增 | 客户要求 | ECR0011184
88 | 20250210 | SHT0011046 | 阻尼器调节机构 | 取消 | 内部要求，满足阻尼调节全行程
89 | 20250210 | SHT0013737 | 阻尼器调节机构 | 新增
90 | 20250326 | SHT0017953 | 驾驶员座椅总成 | 新增配置及其零部件
91 | 20250326 | SHT0017950 | 驾驶员座椅总成 | 新增配置及其零部件
92 | 20250326 | SHT0017951 | 驾驶员座椅总成 | 新增配置及其零部件
93 | 20250326 | SHT0017952 | 驾驶员座椅总成 | 新增配置及其零部件
94
95
96
97
98
99
100
101
102
103
104
105
106
107
108
109
110
111
112
113
114
115
116
117
118
119
120
121
122
123
124
125
126
127
128

## 驾驶员座椅总成
设计: |  | 校核： 标准化： |  |  | 驾驶员座椅总成总成EBOM | [19 empty] | 零件号 |  | 6800010WH43-C00 | 6800010YH43-C00/A | 6800010ZH43-C01 | 6800010YD04-C00 | 6800010YH43-C00/B | 6800010ZD04-C00 | 6800010WH43J | 6800010YH43J | 6800010XH43J | 6800010ZH43J | 6800010-H32-C00 | 6800010GH71-C00 | 6800010-J19-C00 | 6800010-J22-C00 | 6800010AJ22-C00 | 6800010BJ22-C00 | 6800010CJ22-C00
[25 empty] | 内部号 |  | SHT0016027 | SHT0016432 | SHT0016731 | SHT0016806 | SHT0016952 | SHT0017024 | SHT0017025 | SHT0017026 | SHT0017027 | SHT0017028 | SHT0017299 | SHT0017582 | SHT0017699 | SHT0017953 | SHT0017950 | SHT0017951 | SHT0017952
会签： | [24 empty] | 名称 | 驾驶员座椅总成 | 驾驶员座椅总成 | 驾驶员座椅总成 | 驾驶员座椅总成 | 驾驶员座椅总成 | 驾驶员座椅总成 | 驾驶员座椅总成 | 驾驶员座椅总成 | 驾驶员座椅总成 | 驾驶员座椅总成 | 驾驶员座椅总成 | 驾驶员座椅总成 | 驾驶员座椅总成 | 驾驶员座椅总成 | 驾驶员座椅总成 | 驾驶员座椅总成 | 驾驶员座椅总成 | 驾驶员座椅总成
批准： |  |  | 日期： | [21 empty] | 规格型号 | [15 empty] | 通风加热 | 加热 | 通风
版本：A | [24 empty] | 车型配置 | J6P经典版 | J6P经典版 | J6P经典版 | J6P经典版 | J6P经典版 | J6P经典版 | J6P经典版 | J6P新能源 | J6P新能源 | J6P新能源 | J6P新能源 | J6P出口车 | J6P出口车 | J6P经典版
说明： | [24 empty] | 种类
序号 | 装配等级 | 来源 | 零件号 | 名称 | 零件描述 | 重要度 | 单位 | 图示 | 数据版本 | 图纸号 | 图纸版本 | 是否申请新零件号 | 沿用件 Y/N | 零件类别 | 材料 | 规格 | 材料标准 | 轮廓尺寸 (长*宽*高) | 设计密度 | 设计重量 （Kg） | 平台 | 颜色 | 皮纹 | 表面处理 | 备注 | 用量 | 用量 | 用量 | 用量 | 用量 | 用量 | 用量 | 用量 | 用量 | 用量 | 用量 | 用量 | 用量 | 用量 | 用量 | 用量 | 用量 | 用量
1 | 0 | J6P经典版 | —— | 驾驶员座椅总成 |  | A | Ea |  | A | SHT0016027 | A | Y | N | 装配总成 | ASSY | —— | —— | 600*523*1200 | —— | 38 | —— | —— | —— | —— | —— | 1 | 0 | 0 | 0 | 0 | 0 | 0 | 0 | 0 | 0 | 0 | 0 | 0 | 0 | 0 | 0 | 0 | 0
2 | 0 | J6P经典版 | SHT0016027 | 驾驶员座椅总成 |  | A | Ea |  | A | SHT0016027 | A | Y | N | 装配总成 | ASSY | —— | —— | 600*523*1200 | —— | 38 | —— | —— | —— | —— | —— | 0 | 1 | 0 | 0 | 0 | 0 | 0 | 0 | 0 | 0 | 0 | 0 | 0 | 0 | 0 | 0 | 0 | 0
3 | 0 | J6P经典版 | SHT0016432 | 驾驶员座椅总成 |  | A | Ea |  | A | SHT0016027 | A | Y | N | 装配总成 | ASSY | —— | —— | 600*523*1200 | —— | 38 | —— | —— | —— | —— | —— | 0 | 0 | 1 | 0 | 0 | 0 | 0 | 0 | 0 | 0 | 0 | 0 | 0 | 0 | 0 | 0 | 0 | 0
4 | 0 | J6P经典版 | SHT0016731 | 驾驶员座椅总成 |  | A | Ea |  | A | SHT0016027 | A | Y | N | 装配总成 | ASSY | —— | —— | 600*523*1200 | —— | 38 | —— | —— | —— | —— | —— | 0 | 0 | 0 | 1 | 0 | 0 | 0 | 0 | 0 | 0 | 0 | 0 | 0 | 0 | 0 | 0 | 0 | 0
5 | 0 | J6P经典版 | SHT0016806 | 驾驶员座椅总成 |  | A | Ea |  | A | SHT0016027 | A | Y | N | 装配总成 | ASSY | —— | —— | 600*523*1200 | —— | 38 | —— | —— | —— | —— | —— | 0 | 0 | 0 | 0 | 1 | 0 | 0 | 0 | 0 | 0 | 0 | 0 | 0 | 0 | 0 | 0 | 0 | 0
6 | 0 | J6P经典版 | SHT0016952 | 驾驶员座椅总成 |  | A | Ea |  | A | SHT0016027 | A | Y | N | 装配总成 | ASSY | —— | —— | 600*523*1200 | —— | 38 | —— | —— | —— | —— | —— | 0 | 0 | 0 | 0 | 0 | 1 | 0 | 0 | 0 | 0 | 0 | 0 | 0 | 0 | 0 | 0 | 0 | 0
7 | 0 | J6P经典版 | SHT0017024 | 驾驶员座椅总成 |  | A | Ea |  | A | SHT0016027 | A | Y | N | 装配总成 | ASSY | —— | —— | 600*523*1200 | —— | 38 | —— | —— | —— | —— | —— | 0 | 0 | 0 | 0 | 0 | 0 | 1 | 0 | 0 | 0 | 0 | 0 | 0 |  | 0 | 0 | 0 | 0
8 | 0 | J6P新能源 | SHT0017025 | 驾驶员座椅总成 |  | A | Ea |  | A | SHT0016027 | A | Y | N | 装配总成 | ASSY | —— | —— | 600*523*1200 | —— | 38 | —— | —— | —— | —— | —— | 0 | 0 | 0 | 0 | 0 | 0 | 0 | 1 | 0 | 0 | 0 | 0 | 0 | 0 | 0 | 0 | 0 | 0
9 | 0 | J6P新能源 | SHT0017026 | 驾驶员座椅总成 |  | A | Ea |  | A | SHT0016027 | A | Y | N | 装配总成 | ASSY | —— | —— | 600*523*1200 | —— | 38 | —— | —— | —— | —— | —— | 0 | 0 | 0 | 0 | 0 | 0 | 0 | 0 | 1 | 0 | 0 | 0 | 0 | 0 | 0 | 0 | 0 | 0
10 | 0 | J6P新能源 | SHT0017027 | 驾驶员座椅总成 |  | A | Ea |  | A | SHT0016027 | A | Y | N | 装配总成 | ASSY | —— | —— | 600*523*1200 | —— | 38 | —— | —— | —— | —— | —— | 0 | 0 | 0 | 0 | 0 | 0 | 0 | 0 | 0 | 1 | 0 | 0 | 0 | 0 | 0 | 0 | 0 | 0
11 | 0 | J6P新能源 | SHT0017028 | 驾驶员座椅总成 |  | A | Ea |  | A | SHT0016027 | A | Y | N | 装配总成 | ASSY | —— | —— | 600*523*1200 | —— | 38 | —— | —— | —— | —— | —— | 0 | 0 | 0 | 0 | 0 | 0 | 0 | 0 | 0 | 0 | 1 | 0 | 0 | 0 | 0 | 0 | 0 | 0
12 | 0 | J6P出口车 | SHT0017299 | 驾驶员座椅总成 |  | A | Ea |  | A | SHT0016027 | A | Y | N | 装配总成 | ASSY | —— | —— | 600*523*1200 | —— | 38 | —— | —— | —— | —— | —— | 0 | 0 | 0 | 0 | 0 | 0 | 0 | 0 | 0 | 0 | 0 | 1 | 0 | 0 | 0 | 0 | 0 | 0
13 | 0 | J6P自卸车 | SHT0017582 | 驾驶员座椅总成 |  | A | Ea |  | A | SHT0016027 | A | Y | N | 装配总成 | ASSY | —— | —— | 600*523*1200 | —— | 38 | —— | —— | —— | —— | —— | 0 | 0 | 0 | 0 | 0 | 0 | 0 | 0 | 0 | 0 | 0 | 0 | 1 | 0 | 0 | 0 | 0 | 0
14 | 0 | J6P自卸车 | SHT0017699 | 驾驶员座椅总成 |  | A | Ea |  | A | SHT0016027 | A | Y | N | 装配总成 | ASSY | —— | —— | 600*523*1200 | —— | 38 | —— | —— | —— | —— | —— | 0 | 0 | 0 | 0 | 0 | 0 | 0 | 0 | 0 | 0 | 0 | 0 | 0 | 1 | 0 | 0 | 0 | 0
15 | 0 | J6P经典版升级 | SHT0017953 | 驾驶员座椅总成 |  | A | Ea |  | A | SHT0016027 | A | Y | N | 装配总成 | ASSY | —— | —— | 600*523*1200 | —— | 38 | —— | —— | —— | —— | —— | 0 | 0 | 0 | 0 | 0 | 0 | 0 | 0 | 0 | 0 | 0 | 0 | 0 | 0 | 1 | 0 | 0 | 0
16 | 0 | J6P经典版升级 | SHT0017950 | 驾驶员座椅总成 |  | A | Ea |  | A | SHT0016027 | A | Y | N | 装配总成 | ASSY | —— | —— | 600*523*1200 | —— | 38 | —— | —— | —— | —— | —— | 0 | 0 | 0 | 0 | 0 | 0 | 0 | 0 | 0 | 0 | 0 | 0 | 0 | 0 | 0 | 1 | 0 | 0
17 | 0 | J6P经典版升级 | SHT0017951 | 驾驶员座椅总成 |  | A | Ea |  | A | SHT0016027 | A | Y | N | 装配总成 | ASSY | —— | —— | 600*523*1200 | —— | 38 | —— | —— | —— | —— | —— | 0 | 0 | 0 | 0 | 0 | 0 | 0 | 0 | 0 | 0 | 0 | 0 | 0 | 0 | 0 | 0 | 1 | 0
18 | 0 | J6P经典版升级 | SHT0017952 | 驾驶员座椅总成 |  | A | Ea |  | A | SHT0016027 | A | Y | N | 装配总成 | ASSY | —— | —— | 600*523*1200 | —— | 38 | —— | —— | —— | —— | —— | 0 | 0 | 0 | 0 | 0 | 0 | 0 | 0 | 0 | 0 | 0 | 0 | 0 | 0 | 0 | 0 | 0 | 1
19 | 1 | J6P经典版 | SHT0016028 | 驾驶员靠背总成 |  | C | Ea |  | A | —— | A | Y | N | 装配总成 | ASSY | —— | —— | —— | —— | —— | —— | —— | —— | —— | —— | 1 | 1 | 0 | 0 | 0 | 0 | 0 | 0 | 0 | 0 | 0 | 0 | 0 | 0 | 0 | 0 | 0 | 0
20 | 1 | J6P经典版 | SHT0016433 | 驾驶员靠背总成 |  | C | Ea |  | A | —— | A | Y | N | 装配总成 | ASSY | —— | —— | —— | —— | —— | —— | —— | —— | —— | —— | 0 | 0 | 1 | 0 | 0 | 1 | 0 | 0 | 0 | 0 | 0 | 0 | 0 | 0 | 0 | 0 | 0 | 0
21 | 1 | J6P经典版 | SHT0016732 | 驾驶员靠背总成 |  | C | Ea |  | A | —— | A | Y | N | 装配总成 | ASSY | —— | —— | —— | —— | —— | —— | —— | —— | —— | —— | 0 | 0 | 0 | 1 | 0 | 0 | 0 | 0 | 0 | 0 | 0 | 0 | 0 | 0 | 0 | 0 | 0 | 0
22 | 1 | J6P经典版 | SHT0016807 | 驾驶员靠背总成 |  | C | Ea |  | A | —— | A | Y | N | 装配总成 | ASSY | —— | —— | —— | —— | —— | —— | —— | —— | —— | —— | 0 | 0 | 0 | 0 | 1 | 0 | 0 | 0 | 0 | 0 | 0 | 0 | 0 | 0 | 0 | 0 | 0 | 0
23 | 1 | J6P经典版 | SHT0017029 | 驾驶员靠背总成 |  | C | Ea |  | A | —— | A | Y | N | 装配总成 | ASSY | —— | —— | —— | —— | —— | —— | —— | —— | —— | —— | 0 | 0 | 0 | 0 | 0 | 0 | 1 | 0 | 0 | 0 | 0 | 0 | 0 | 0 | 0 | 0 | 0 | 0
24 | 1 | J6P新能源 | SHT0017030 | 驾驶员靠背总成 |  | C | Ea |  | A | —— | A | Y | N | 装配总成 | ASSY | —— | —— | —— | —— | —— | —— | —— | —— | —— | —— | 0 | 0 | 0 | 0 | 0 | 0 | 0 | 1 | 1 | 0 | 0 | 0 | 0 | 0 | 0 | 0 | 0 | 0
25 | 1 | J6P新能源 | SHT0017031 | 驾驶员靠背总成 |  | C | Ea |  | A | —— | A | Y | N | 装配总成 | ASSY | —— | —— | —— | —— | —— | —— | —— | —— | —— | —— | 0 | 0 | 0 | 0 | 0 | 0 | 0 | 0 | 0 | 1 | 1 | 0 | 0 | 0 | 0 | 0 | 0 | 0
26 | 1 | J6P出口车 | SHT0017300 | 驾驶员靠背总成 |  | C | Ea |  | A | —— | A | Y | N | 装配总成 | ASSY | —— | —— | —— | —— | —— | —— | —— | —— | —— | —— | 0 | 0 | 0 | 0 | 0 | 0 | 0 | 0 | 0 | 0 | 0 | 1 | 0 | 0 | 0 | 0 | 0 | 0
27 | 1 | J6P自卸车 | SHT0017583 | 驾驶员靠背总成 |  | C | Ea |  | A | —— | A | Y | N | 装配总成 | ASSY | —— | —— | —— | —— | —— | —— | —— | —— | —— | —— | 0 | 0 | 0 | 0 | 0 | 0 | 0 | 0 | 0 | 0 | 0 | 0 | 1 | 0 | 0 | 0 | 0 | 0
28 | 1 | J6P自卸车 | SHT0017700 | 驾驶员靠背总成 |  | C | Ea |  | A | —— | A | Y | N | 装配总成 | ASSY | —— | —— | —— | —— | —— | —— | —— | —— | —— | —— | 0 | 0 | 0 | 0 | 0 | 0 | 0 | 0 | 0 | 0 | 0 | 0 | 0 | 1 | 0 | 0 | 0 | 0
29 | 1 | J6P经典版升级 | SHT0017987 | 驾驶员靠背总成 |  | C | Ea |  | A | —— | A | Y | N | 装配总成 | ASSY | —— | —— | —— | —— | —— | —— | —— | —— | —— | —— | 0 | 0 | 0 | 0 | 0 | 0 | 0 | 0 | 0 | 0 | 0 | 0 | 0 | 0 | 1 | 0 | 0 | 0
30 | 1 | J6P经典版升级 | SHT0017988 | 驾驶员靠背总成 |  | C | Ea |  | A | —— | A | Y | N | 装配总成 | ASSY | —— | —— | —— | —— | —— | —— | —— | —— | —— | —— | 0 | 0 | 0 | 0 | 0 | 0 | 0 | 0 | 0 | 0 | 0 | 0 | 0 | 0 | 0 | 1 | 0 | 0
31 | 1 | J6P经典版升级 | SHT0017989 | 驾驶员靠背总成 |  | C | Ea |  | A | —— | A | Y | N | 装配总成 | ASSY | —— | —— | —— | —— | —— | —— | —— | —— | —— | —— | 0 | 0 | 0 | 0 | 0 | 0 | 0 | 0 | 0 | 0 | 0 | 0 | 0 | 0 | 0 | 0 | 1 | 0
32 | 1 | J6P经典版升级 | SHT0017990 | 驾驶员靠背总成 |  | C | Ea |  | A | —— | A | Y | N | 装配总成 | ASSY | —— | —— | —— | —— | —— | —— | —— | —— | —— | —— | 0 | 0 | 0 | 0 | 0 | 0 | 0 | 0 | 0 | 0 | 0 | 0 | 0 | 0 | 0 | 0 | 0 | 1
33 | 2 | T5 | SHT0011091 | 靠背3D网格上 | 泡沫 |  | EA |  | A | SHT0011091 | A | N | Y | —— | —— | —— | —— | —— | —— | —— | —— | —— | —— | —— | —— | 0 | 0 | 0 | 0 | 1 | 0 | 1 | 0 | 0 | 0 | 0 | 0 | 1 | 1 | 0 | 0 | 0 | 0
34 | 2 | T5 | SHT0011316 | 靠背3D网格下 | 泡沫 |  | EA |  | A | SHT0011316 | A | N | Y | —— | —— | —— | —— | —— | —— | —— | —— | —— | —— | —— | —— | 0 | 0 | 0 | 0 | 1 | 0 | 1 | 0 | 0 | 0 | 0 | 0 | 1 | 1 | 0 | 0 | 0 | 0
35 | 2 | J6P经典版升级 | SHT0017991 | 靠背3D网格 | 泡沫 |  | EA |  | A | SHT0011316 | A | Y | N | —— | —— | —— | —— | —— | —— | —— | —— | —— | —— | —— | —— | 0 | 0 | 0 | 0 | 0 | 0 | 0 | 0 | 0 | 0 | 0 | 0 | 0 | 0 | 0 | 1 | 0 | 1
36 | 2 | EST | SHT0014177 | 靠背舒适性海绵上 | 泡沫 |  | EA |  | A | SHT0014177 | A | N | Y | —— | —— | —— | —— | —— | —— | —— | —— | —— | —— | —— | —— | 0 | 0 | 0 | 0 | 1 | 0 | 1 | 0 | 0 | 0 | 0 | 0 | 1 | 1 | 0 | 0 | 0 | 0
37 | 2 | EST | SHT0014364 | 靠背舒适性海绵下 | 泡沫 |  | EA |  | A | SHT0014364 | A | N | Y | —— | —— | —— | —— | —— | —— | —— | —— | —— | —— | —— | —— | 0 | 0 | 0 | 0 | 1 | 0 | 1 | 0 | 0 | 0 | 0 | 0 | 1 | 1 | 0 | 0 | 0 | 0
38 | 2 | J6P经典版升级 | SHT0017992 | 靠背舒适性海绵 | 泡沫 |  | EA |  | A | SHT0014364 | A | Y | N | —— | —— | —— | —— | —— | —— | —— | —— | —— | —— | —— | —— | 0 | 0 | 0 | 0 | 0 | 0 | 0 | 0 | 0 | 0 | 0 | 0 | 0 | 0 | 0 | 1 | 0 | 1
39 | 2 | T5 | BEC0010040 | 靠背风扇总成 | 两个风扇加线束 |  | EA |  | A | BEC0010040 | A | N | Y | —— | —— | —— | —— | —— | —— | —— | —— | —— | —— | —— | —— | 0 | 0 | 0 | 0 | 1 | 0 | 1 | 0 | 0 | 0 | 0 | 0 | 1 | 1 | 1 | 1 | 1 | 1
40 | 2 | H6 | BEC0010017 | 风扇保护壳 |  |  |  |  | A | BEC0010017 | A | N | Y | —— | —— | —— | —— | —— | —— | —— | —— | —— | —— | —— | —— | 0 | 0 | 0 | 0 | 2 | 0 | 2 | 0 | 0 | 0 | 0 | 0 | 2 | 2 | 2 | 2 | 2 | 2
41 | 2 | EST | BEC0010184 | 靠背加热垫总成 | 电器件 | A | EA |  | A | BEC0010184 | A | N | Y | 电器件 | ASSY | —— | —— | —— | —— | 0.047 | —— | —— | —— | —— | —— | 0 | 0 | 0 | 1 | 0 | 0 | 1 | 0 | 0 | 0 | 0 | 0 | 1 | 1 | 0 | 0 | 0 | 0
42 | 2 | J6P经典版升级 | BEC0010358 | 靠背加热垫总成 | 电器件 | A | EA |  | A | BEC0010184 | A | Y | N | 电器件 | ASSY | —— | —— | —— | —— | 0.047 | —— | —— | —— | —— | —— | 0 | 0 | 0 | 0 | 0 | 0 | 0 | 0 | 0 | 0 | 0 | 0 | 0 | 0 | 0 | 1 | 1 | 0
43 | 2 | H4 | H4681010091A0 | 安全带外部罩壳 | —— | C | Ea |  | A | H4681010091A0 | A | N | Y | 塑料件 | PA6+GF35 | —— | —— | 87*60*15 | —— | 0.014 | —— | 黑色 | 皮纹 | —— | —— | 1 | 1 | 1 | 1 | 1 | 1 | 1 | 1 | 1 | 1 | 1 | 1 | 1 | 1 | 1 | 1 | 1 | 1
44 | 2 | H4 | H4681010096A0 | 安全带外部罩壳固定卡片 | —— | C | Ea |  | A | H4681010096A0 | A | N | Y | 冲压钣金 | 65Mn | t=1 | GB/T 1222 | —— | —— | 0.008 | —— | 黑色 | —— | 电泳 | —— | 1 | 1 | 1 | 1 | 1 | 1 | 1 | 1 | 1 | 1 | 1 | 1 | 1 | 1 | 1 | 1 | 1 | 1
45 | 2 | H4 | H4681010095A0 | 抽芯拉铆钉 | 固定安全带外部罩壳 | C | Ea | —— | A | —— | A | N | Y | 标准件 | 铝 | —— | —— | Φ3.2×7 | —— | 0.001 | —— | —— | —— | —— | —— | 4 | 4 | 4 | 4 | 4 | 4 | 4 | 4 | 4 | 4 | 4 | 4 | 4 | 4 | 0 | 0 | 0 | 0
46 | 2 | J6P | 485130-02 | 三点式安全带总成 |  | C | Ea |  | A | 485130-02 | A | N | Y | 安全件 | ASSY | —— | GB 14166 | —— | —— | —— | —— | —— | —— | —— | —— | 0 | 0 | 0 | 0 | 0 | 0 | 0 | 0 | 0 | 0 | 0 | 0 | 0 | 0 | 0 | 0 | 0 | 0
47 | 2 | T5 | SHT0013504 | 驾驶员安全带总成 | 安全件 | A | Ea |  | A | SHT0013504 | A | N | Y | 安全件 | ASSY | —— | GB 14166 | —— | —— | —— | —— | —— | —— | —— | —— | 0 | 0 | 0 | 0 | 0 | 0 | 0 | 0 | 0 | 0 | 0 | 0 | 0 | 0 | 0 | 0 | 0 | 0
48 | 2 | J6P经典版 | SHT0016848 | 驾驶员安全带总成 | D03基础上收窄带扣钣金安全件 | A | Ea |  | A | SHT0013504 | A | Y | N | 安全件 | ASSY | —— | GB 14166 | —— | —— | —— | —— | —— | —— | —— | —— | 1 | 1 | 1 | 1 | 1 | 1 | 1 | 0 | 0 | 0 | 0 | 1 | 1 | 1 | 1 | 1 | 1 | 1
49 | 2 | J6P经典版 | SHT0017125 | 驾驶员安全带总成 | 蓝色织带 | A | Ea |  | A | SHT0013504 | A | Y | N | 安全件 | ASSY | —— | GB 14166 | —— | —— | —— | —— | —— | —— | —— | —— | 0 | 0 | 0 | 0 | 0 | 0 | 0 | 1 | 1 | 1 | 1 | 0 | 0 | 0 | 0 | 0 | 0 | 0
50 | 2 | D04 | D04-6808001 | 驾驶员安全带总成 | 长春手工调整钣金 | A | Ea |  | A | SHT0013504 | A | N | Y | 安全件 | ASSY | —— | GB 14166 | —— | —— | —— | —— | —— | —— | —— | —— | 1 | 1 | 1 | 1 | 1 | 1 | 1 | 0 | 0 | 0 | 0 | 1 | 1 | 1 | 1 | 1 | 1 | 1
51 | 2 | J6P经典版 | SHT0017551 | 驾驶员安全带总成 | 蓝色织带 | A | Ea |  | A | SHT0013504 | A | Y | N | 安全件 | ASSY | —— | GB 14166 | —— | —— | —— | —— | —— | —— | —— | —— | 0 | 0 | 0 | 0 | 0 | 0 | 0 | 1 | 1 | 1 | 1 | 0 | 0 | 0 | 0 | 0 | 0 | 0
52 | 2 | EST | SHT0015010 | 驾驶员靠背焊接总成 |  | B | Ea |  | A | SHT0015010 | A | N | Y | 焊接总成件 | ASSY | —— | —— | —— | —— | —— | —— | —— | —— | 电泳 | —— | 0 | 0 | 0 | 0 | 0 | 0 | 0 | 0 | 0 | 0 | 0 | 0 | 0 | 0 | 0 | 0 | 0 | 0
53 | 2 | EST | SHT0014369 | 驾驶员靠背焊接总成 | 腰托未降低 | B | Ea |  | A | SHT0015010 | A | N | Y | 焊接总成件 | ASSY | —— | —— | —— | —— | —— | —— | —— | —— | 电泳 | —— | 1 | 1 | 1 | 1 | 1 | 1 | 1 | 1 | 1 | 1 | 1 | 1 | 1 | 0 | 1 | 1 | 1 | 1
54 | 2 | J6P经典版 | SHT0016641 | 驾驶员靠背焊接总成 | 腰托未降低，弧形侧翼钢丝 | B | Ea |  | A | SHT0015010 | A | N | Y | 焊接总成件 | ASSY | —— | —— | —— | —— | —— | —— | —— | —— | —— | —— | 1 | 1 | 1 | 1 | 1 | 1 | 1 | 1 | 1 | 1 | 1 | 1 | 0 | 0 | 0 | 0 | 0 | 0
55 | 2 | J6P经典版 | SHT0017701 | 驾驶员靠背焊接总成 | SHT0016641基础增加左扶手支架 | B | Ea |  | A | SHT0015010 | A | Y | N | 焊接总成件 | ASSY | —— | —— | —— | —— | —— | —— | —— | —— | —— | —— | 0 | 0 | 0 | 0 | 0 | 0 | 0 | 0 | 0 | 0 | 0 | 0 | 1 | 1 | 0 | 0 | 0 | 0
56 | 2 | J6P经典版升级 | SHT0017994 | 驾驶员靠背焊接总成 |  | B | Ea |  | A | SHT0015010 | A | Y | N | 焊接总成件 | ASSY | —— | —— | —— | —— | —— | —— | —— | —— | —— | —— | 0 | 0 | 0 | 0 | 0 | 0 | 0 | 0 | 0 | 0 | 0 | 0 | 0 | 0 | 1 | 1 | 1 | 1
57 | 2 | EST | SHT0013907 | 波纹管 | 包裹上下横骨架 | B | Ea |  | A | SHT0013907 | A | N | Y | 焊接总成件 | ASSY | —— | —— | 内径20*80 | —— | —— | —— | 黑色 | —— | —— | —— | 2 | 2 | 2 | 2 | 2 | 2 | 2 | 2 | 2 | 2 | 2 | 2 | 2 | 2 | 2 | 2 | 2 | 2
58 | 2 | J6P经典版 | SHT0016029 | 驾驶员靠背面套总成 |  | C | Ea |  | A | —— | A | Y | N | 缝纫总成 | ASSY | —— | —— | —— | —— | —— | —— | —— | —— | —— | —— | 1 | 1 | 0 | 0 | 0 | 0 | 0 | 0 | 0 | 0 | 0 | 0 | 0 | 0 | 0 | 0 | 0 | 0
59 | 2 | J6P经典版 | SHT0016434 | 驾驶员靠背面套总成 |  | C | Ea |  | A | —— | A | Y | N | 缝纫总成 | ASSY | —— | —— | —— | —— | —— | —— | —— | —— | —— | —— | 1 | 0 | 1 | 1 | 0 | 1 | 0 | 0 | 0 | 0 | 0 | 0 | 0 | 0 | 0 | 0 | 0 | 0
60 | 2 | J6P经典版 | SHT0016809 | 驾驶员靠背面套总成 |  | C | Ea |  | A | —— | A | Y | N | 缝纫总成 | ASSY | —— | —— | —— | —— | —— | —— | —— | —— | —— | —— | 1 | 0 | 0 | 0 | 1 | 0 | 1 | 0 | 0 | 0 | 0 | 0 | 0 | 0 | 0 | 0 | 0 | 0
61 | 2 | J6P新能源 | SHT0017032 | 驾驶员靠背面套总成 |  | C | Ea |  | A | —— | A | Y | N | 缝纫总成 | ASSY | —— | —— | —— | —— | —— | —— | —— | —— | —— | —— | 0 | 0 | 0 | 0 | 0 | 0 | 0 | 1 | 1 | 0 | 0 | 0 | 0 | 0 | 0 | 0 | 0 | 0
62 | 2 | J6P新能源 | SHT0017033 | 驾驶员靠背面套总成 |  | C | Ea |  | A | —— | A | Y | N | 缝纫总成 | ASSY | —— | —— | —— | —— | —— | —— | —— | —— | —— | —— | 0 | 0 | 0 | 0 | 0 | 0 | 0 | 0 | 0 | 1 | 1 | 0 | 0 | 0 | 0 | 0 | 0 | 0
63 | 2 | J6P出口车 | SHT0017301 | 驾驶员靠背面套总成 |  | C | Ea |  | A | —— | A | Y | N | 缝纫总成 | ASSY | —— | —— | —— | —— | —— | —— | —— | —— | —— | —— | 0 | 0 | 0 | 0 | 0 | 0 | 0 | 0 | 0 | 0 | 0 | 1 | 0 | 0 | 0 | 0 | 0 | 0
64 | 2 | J6P自卸车 | SHT0017584 | 驾驶员靠背面套总成 |  | C | Ea |  | A | —— | A | Y | N | 缝纫总成 | ASSY | —— | —— | —— | —— | —— | —— | —— | —— | —— | —— | 0 | 0 | 0 | 0 | 0 | 0 | 0 | 0 | 0 | 0 | 0 | 0 | 1 | 0 | 0 | 0 | 0 | 0
65 | 2 | J6P自卸车 | SHT0017702 | 驾驶员靠背面套总成 |  | C | Ea |  | A | —— | A | Y | N | 缝纫总成 | ASSY | —— | —— | —— | —— | —— | —— | —— | —— | —— | —— | 0 | 0 | 0 | 0 | 0 | 0 | 0 | 0 | 0 | 0 | 0 | 0 | 0 | 1 | 0 | 0 | 0 | 0
66 | 2 | J6P经典版升级 | SHT0017995 | 驾驶员靠背上面套总成 |  | C | Ea |  | A | —— | A | Y | N | 缝纫总成 | ASSY | —— | —— | —— | —— | —— | —— | —— | —— | —— | —— | 0 | 0 | 0 | 0 | 0 | 0 | 0 | 0 | 0 | 0 | 0 | 0 | 0 | 0 | 1 | 1 | 1 | 1
67 | 2 | J6P经典版升级 | SHT0017996 | 驾驶员靠背下面套总成 |  | C | Ea |  | A | —— | A | Y | N | 缝纫总成 | ASSY | —— | —— | —— | —— | —— | —— | —— | —— | —— | —— | 0 | 0 | 0 | 0 | 0 | 0 | 0 | 0 | 0 | 0 | 0 | 0 | 0 | 0 | 1 | 1 | 1 | 1
68 | 2 | EST | SHT0015762 | 驾驶员靠背泡沫总成（EST非通风） | 新造型 | C | Ea |  | A | SHT0015762 | A | N | Y | 注塑件 | ASSY | —— | —— | 480*610*180 | 50kg/m³ | 1.3499 | —— | —— | —— | —— | —— | 0 | 0 | 0 | 0 | 0 | 0 | 0 | 0 | 0 | 0 | 0 | 0 | 0 | 0 | 0 | 0 | 0 | 0
69 | 2 | EST | SHT0013908 | 驾驶员靠背泡沫总成（EST非通风） | 现造型 | C | Ea |  | A | SHT0015762 | A | N | Y | 注塑件 | ASSY | —— | —— | 480*610*180 | 50kg/m³ | 1.3499 | —— | —— | —— | —— | —— | 1 | 1 | 1 | 1 | 0 | 1 | 0 | 1 | 1 | 1 | 1 | 1 | 0 | 0 | 0 | 0 | 0 | 0
70 | 2 | EST | SHT0013900 | 驾驶员靠背泡沫总成（EST通风） | 现造型 | C | Ea |  | A | SHT0015762 | A | N | Y | 注塑件 | ASSY | —— | —— | 480*610*180 | 50kg/m³ | 1.3499 | —— | —— | —— | —— | —— | 0 | 0 | 0 | 0 | 1 | 0 | 1 | 0 | 0 | 0 | 0 | 0 | 0 | 0 | 0 | 0 | 0 | 0
71 | 2 | J6P | SHT0017703 | 驾驶员靠背泡沫总成（EST通风双扶手） |  | C | Ea |  | A | SHT0015762 | A | Y | N | 注塑件 | ASSY | —— | —— | 480*610*180 | 50kg/m³ | 1.3499 | —— | —— | —— | —— | —— | 0 | 0 | 0 | 0 | 0 | 0 | 0 | 0 | 0 | 0 | 0 | 0 | 1 | 1 | 0 | 0 | 0 | 0
72 | 2 | J6P经典版升级 | SHT0017997 | 驾驶员靠背泡沫上部总成 |  | C | Ea |  | A | SHT0015762 | A | Y | N | 注塑件 | ASSY | —— | —— | 130*561*380 | 55kg/m³ | 0.427 | —— | —— | —— | —— | —— | 0 | 0 | 0 | 0 | 0 | 0 | 0 | 0 | 0 | 0 | 0 | 0 | 0 | 0 | 1 | 1 | 1 | 1
73 | 2 | J6P经典版升级 | SHT0017998 | 驾驶员靠背泡沫下部总成 |  | C | Ea |  | A | SHT0015762 | A | Y | N | 注塑件 | ASSY | —— | —— | 260*507*356 | 55kg/m³ | 0.997 | —— | —— | —— | —— | —— | 0 | 0 | 0 | 0 | 0 | 0 | 0 | 0 | 0 | 0 | 0 | 0 | 0 | 0 | 1 | 0 | 1 | 0
74 | 2 | J6P经典版升级 | SHT0017999 | 驾驶员靠背泡沫通风下部总成 |  | C | Ea |  | A | SHT0015762 | A | Y | N | 注塑件 | ASSY | —— | —— | 260*507*356 | 55kg/m³ | 0.861 | —— | —— | —— | —— | —— | 0 | 0 | 0 | 0 | 0 | 0 | 0 | 0 | 0 | 0 | 0 | 0 | 0 | 0 | 0 | 1 | 0 | 1
75 | 2 | X3000 | SHT0011609 | 气袋腰拖总成 | 两气袋 | C | Ea |  | A | SHT0011609 | A | N | Y | 分总成 | ASSY | —— |  | 260*250*8 | —— | 0.19 | —— | —— | —— | —— | —— | 1 | 1 | 1 | 1 | 1 | 1 | 1 | 1 | 1 | 1 | 1 | 1 | 1 | 1 | 1 | 1 | 1 | 1
76 | 1 | J6G | SHT0015942 | 2.0右扶手总成 | 分总成 | C | Ea |  | A | SHT0015942 | A | N | Y | 装配总成件 | ASSY | —— | —— | 4378*63*100 | —— | 0.8482 | —— | —— | —— | —— | —— | 1 | 1 | 1 | 1 | 1 | 1 | 1 | 1 | 1 | 0 | 0 | 1 | 1 | 1 | 0 | 0 | 0 | 0
77 | 1 | J6G-24 | SHT0016592 | 2.0左扶手总成 |  | B | EA |  | A | SHT0011613 | A | N | Y | 装配总成件 | ASSY | —— | —— | 4378*63*100 | —— | 0.8482 | —— | —— | —— | —— | —— | 0 | 0 | 0 | 0 | 0 | 0 | 0 | 0 | 0 | 0 | 0 | 0 | 1 | 1 | 0 | 0 | 0 | 0
78 | 2 | J6G | SHT0016020 | 2.0右扶手支架 |  | C | Ea |  | A | —— | A | N | Y | 焊接总成 | —— | —— | —— | —— | —— | —— | —— | —— | —— | —— | —— | 1 | 1 | 1 | 1 | 1 | 1 | 1 | 1 | 1 | 0 | 0 | 1 | 1 | 1 | 0 | 0 | 0 | 0
79 | 2 | J6G-24 | SHT0016593 | 2.0左扶手支架 |  | B | EA |  | A | SHT0016020 |  | N | Y | 焊接总成 | —— | —— | —— | —— | —— | —— | —— | —— | —— | —— | —— | 0 | 0 | 0 | 0 | 0 | 0 | 0 | 0 | 0 | 0 | 0 | 0 | 1 | 1 | 0 | 0 | 0 | 0
80 | 2 | J6L | SHT0016022 | 右扶手本体 |  | C | Ea |  | A | —— | A | N | Y | 装配总成件 | —— | —— | —— | —— | —— | —— | —— | —— | —— | —— | —— | 1 | 1 | 1 | 1 | 1 | 1 | 1 | 1 | 1 | 0 | 0 | 1 | 1 | 1 | 0 | 0 | 0 | 0
81 | 2 | J6G-24 | SHT0016596 | 左扶手本体 |  | B | EA |  | A | SHT0016022 |  | N | Y | 装配总成件 | —— | —— | —— | —— | —— | —— | —— | —— | —— | —— | —— | 0 | 0 | 0 | 0 | 0 | 0 | 0 | 0 | 0 | 0 | 0 | 0 | 1 | 1 | 0 | 0 | 0 | 0
82 | 2 | J6L | SHT0016024 | 限位螺栓 | M10*15 | C | Ea |  | A | —— | A | N | Y | 标准件 | —— | —— | —— | —— | —— | —— | —— | —— | —— | —— | —— | 1 | 1 | 1 | 1 | 1 | 1 | 1 | 1 | 1 | 0 | 0 | 1 | 2 | 2 | 0 | 0 | 0 | 0
83 | 2 | J6L | SHT0016026 | 限位螺栓垫片 | M10*4 | C | Ea |  | A | —— | A | N | Y | 标准件 | —— | —— | —— | —— | —— | —— | —— | —— | —— | —— | —— | 1 | 1 | 1 | 1 | 1 | 1 | 1 | 1 | 1 | 0 | 0 | 1 | 2 | 2 | 0 | 0 | 0 | 0
84 | 2 | J6L | SHT0016023 | 扶手遮挡塑料件 |  | C | Ea |  | A | —— | A | N | Y | 注塑件 | —— | —— | —— | —— | —— | —— | —— | —— | —— | —— | —— | 1 | 1 | 1 | 1 | 1 | 1 | 1 | 1 | 1 | 0 | 0 | 1 | 2 | 2 | 0 | 0 | 0 | 0
85 | 2 | J6L | SHT0016025 | 塑料件安装螺钉 | M4*8 | C | Ea |  | A | —— | A | N | Y | 标准件 | —— | —— | —— | —— | —— | —— | —— | —— | —— | —— | —— | 3 | 3 | 3 | 3 | 3 | 3 | 3 | 3 | 3 | 0 | 0 | 3 | 6 | 6 | 0 | 0 | 0 | 0
86 | 1 | —— | Q218B0816 | 内六角螺栓 | 标准件 | A | EA |  | A | —— | A | N | Y | 标准件 | M8*16 | —— | —— | ∅12*28 | —— | 0.0134 | —— | —— | —— | 发黑 | —— | 2 | 2 | 2 | 2 | 2 | 2 | 2 | 2 | 2 | 0 | 0 | 2 | 4 | 4 | 2 | 2 | 2 | 2
87 | 1 | H6 | SHT0011613 | 右侧扶手本体总成 | 左右对称 | B | 个 |  | A | SHT0013337 | A | N | Y | 装配分总成件 | ASSY | —— | —— | 4378*63*100 | —— | 0.8482 | 2.0平台 | —— | —— | —— | —— | 0 | 0 | 0 | 0 | 0 | 0 | 0 | 0 | 0 | 0 | 0 | 0 | 0 | 0 | 1 | 1 | 1 | 1
88 | 1 | T5 | SHT0013121 | 扶手支架 | 左右共用 | B | 个 |  | A | SHT0013121 | A | N | Y | 焊接总成件 | ASSY | —— | —— | 96*84*77 | —— |  | 2.0平台 | —— | —— | 电泳 | —— | 0 | 0 | 0 | 0 | 0 | 0 | 0 | 0 | 0 | 0 | 0 | 0 | 0 | 0 | 1 | 1 | 1 | 1
89 | 1 | H6 | BFA0010014 | 扶手锁止销 | 左右共用 | B | EA |  | A | SHT0011362 | A | N | Y | 冷镦件 | SWRCH35K | —— | Q/BQB 501 Q/BQB 517 | 14*14*43 | 7860 | 0.0499 | 3 | —— | —— | Fe/Zn12F 镀锌膜厚12um黑色钝化中性盐雾120h(GB/T9799) | —— | 0 | 0 | 0 | 0 | 0 | 0 | 0 | 0 | 0 | 0 | 0 | 0 | 0 | 0 | 1 | 1 | 1 | 1
90 | 1 | H6 | SHT0011330 | 扶手外盖 | 左右共用 | B | EA |  | A | SHT0011330 | A | N | Y | 注塑件 | PA6+GF30 | —— | —— | 86*31*43 | 1330 | 0.013 | 3 | 黑色 | 5300.47 | 皮纹 | —— | 0 | 0 | 0 | 0 | 0 | 0 | 0 | 0 | 0 | 0 | 0 | 0 | 0 | 0 | 1 | 1 | 1 | 1
91 | 1 | H4 | SQX3000-6805190 | 主驾驶调角器总成 | 限位片设变为汕德卡，向前角度增大 | B | Ea |  | A | SQX3000-6805190 | A | N | Y | 装配总成件 | ASSY | —— | —— | 495*128*186 | —— | 2.106 | —— | —— | —— | —— | —— | 1 | 1 | 1 | 1 | 1 | 1 | 1 | 1 | 1 | 1 | 1 | 1 | 1 | 1 | 1 | 1 | 1 | 1
92 | 1 | J6P经典版 | SHT0016630 | 主驾驶调角器总成 | 60°-160° | B | Ea |  | A | SQX3000-6805190 | A | Y | N | 装配总成件 | ASSY | —— | —— | 495*128*186 | —— | 2.106 | —— | —— | —— | —— | —— | 1 | 1 | 1 | 1 | 1 | 1 | 1 | 1 | 1 | 1 | 1 | 0 | 0 | 1 | 0 | 0 | 0 | 0
93 | 1 | J6P出口车 | SHT0017311 | 主驾驶调角器总成 | SHT0016630基础上更换手柄钣金件 60°-160° | B | Ea |  | A | SQX3000-6805190 | A | Y | N | 装配总成件 | ASSY | —— | —— | 495*128*186 | —— | 2.106 | —— | —— | —— | —— | —— | 0 | 0 | 0 | 0 | 0 | 0 | 0 | 0 | 0 | 0 | 0 | 1 | 1 | 0 | 1 | 1 | 1 | 1
94 | 1 | —— | Q150B1025Q | 六角头螺栓 | 标准件 | C | Ea |  | A | —— | A | N | Y | 标准件 | —— | —— | —— | 18*31*17 | —— | 0.026 | —— | —— | —— | —— | —— | 8 | 8 | 8 | 8 | 8 | 8 | 8 | 8 | 8 | 8 | 8 | 8 | 8 | 8 | 8 | 8 | 8 | 8
95 | 1 | —— | Q40110 | 平垫圈 | 标准件 | C | Ea |  | A | —— | A | N | Y | 标准件 | —— | —— | —— | 20*2*20 | —— | 0.004 | —— | —— | —— | —— | —— | 8 | 8 | 8 | 8 | 8 | 8 | 8 | 8 | 8 | 8 | 8 | 8 | 8 | 8 | 8 | 8 | 8 | 8
96 | 1 | —— | Q40310 | 弹垫圈 | 标准件 | C | Ea |  | A | —— | A | N | Y | 标准件 | —— | —— | —— | 20*3*20 | —— | 0.006 | —— | —— | —— | —— | —— | 8 | 8 | 8 | 8 | 8 | 8 | 8 | 8 | 8 | 8 | 8 | 8 | 8 | 8 | 8 | 8 | 8 | 8
97 | 1 | J6P经典版 | SHT0016030 | 驾驶员坐垫总成 |  | C | Ea |  | A | —— | A | Y | N | 装配总成件 | ASSY | —— | —— | —— | —— | —— | —— | —— | —— | —— | —— | 1 | 1 | 0 | 0 | 0 | 0 | 0 | 0 | 0 | 0 | 0 | 0 | 0 | 0 | 0 | 0 | 0 | 0
98 | 1 | J6P经典版 | SHT0016435 | 驾驶员坐垫总成 |  | C | Ea |  | A | —— | A | Y | N | 装配总成件 | ASSY | —— | —— | —— | —— | —— | —— | —— | —— | —— | —— | 0 | 0 | 1 | 0 | 0 | 1 | 0 | 0 | 0 | 0 | 0 | 0 | 0 | 0 | 0 | 0 | 0 | 0
99 | 1 | J6P经典版 | SHT0016733 | 驾驶员坐垫总成 |  | C | Ea |  | A | —— | A | Y | N | 装配总成件 | ASSY | —— | —— | —— | —— | —— | —— | —— | —— | —— | —— | 0 | 0 | 0 | 1 | 0 | 0 | 0 | 0 | 0 | 0 | 0 | 0 | 0 | 0 | 0 | 0 | 0 | 0
100 | 1 | J6P经典版 | SHT0016810 | 驾驶员坐垫总成 |  | C | Ea |  | A | —— | A | Y | N | 装配总成件 | ASSY | —— | —— | —— | —— | —— | —— | —— | —— | —— | —— | 0 | 0 | 0 | 0 | 1 | 0 | 0 | 0 | 0 | 0 | 0 | 0 | 0 | 0 | 0 | 0 | 0 | 0
101 | 1 | J6P经典版 | SHT0017034 | 驾驶员坐垫总成 |  | C | Ea |  | A | —— | A | Y | N | 装配总成件 | ASSY | —— | —— | —— | —— | —— | —— | —— | —— | —— | —— | 0 | 0 | 0 | 0 | 0 | 0 | 1 | 0 | 0 | 0 | 0 | 0 | 0 | 0 | 0 | 0 | 0 | 0
102 | 1 | J6P新能源 | SHT0017035 | 驾驶员坐垫总成 |  | C | Ea |  | A | —— | A | Y | N | 装配总成件 | ASSY | —— | —— | —— | —— | —— | —— | —— | —— | —— | —— | 0 | 0 | 0 | 0 | 0 | 0 | 0 | 1 | 1 | 1 | 1 | 0 | 0 | 0 | 0 | 0 | 0 | 0
103 | 1 | J6P出口车 | SHT0017302 | 驾驶员坐垫总成 |  | C | Ea |  | A | —— | A | Y | N | 装配总成件 | ASSY | —— | —— | —— | —— | —— | —— | —— | —— | —— | —— | 0 | 0 | 0 | 0 | 0 | 0 | 0 | 0 | 0 | 0 | 0 | 1 | 0 | 0 | 0 | 0 | 0 | 0
104 | 1 | J6P自卸车 | SHT0017585 | 驾驶员坐垫总成 |  | C | Ea |  | A | —— | A | Y | N | 装配总成件 | ASSY | —— | —— | —— | —— | —— | —— | —— | —— | —— | —— | 0 | 0 | 0 | 0 | 0 | 0 | 0 | 0 | 0 | 0 | 0 | 0 | 1 | 0 | 0 | 0 | 0 | 0
105 | 1 | J6P自卸车 | SHT0017704 | 驾驶员坐垫总成 |  | C | Ea |  | A | —— | A | Y | N | 装配总成件 | ASSY | —— | —— | —— | —— | —— | —— | —— | —— | —— | —— | 0 | 0 | 0 | 0 | 0 | 0 | 0 | 0 | 0 | 0 | 0 | 0 | 0 | 1 | 0 | 0 | 0 | 0
106 | 1 | J6P经典版升级 | SHT0018000 | 驾驶员坐垫总成 |  | C | Ea |  | A | —— | A | Y | N | 装配总成件 | ASSY | —— | —— | —— | —— | —— | —— | —— | —— | —— | —— | 0 | 0 | 0 | 0 | 0 | 0 | 0 | 0 | 0 | 0 | 0 | 0 | 0 | 0 | 1 | 0 | 0 | 0
107 | 1 | J6P经典版升级 | SHT0018001 | 驾驶员坐垫总成 |  | C | Ea |  | A | —— | A | Y | N | 装配总成件 | ASSY | —— | —— | —— | —— | —— | —— | —— | —— | —— | —— | 0 | 0 | 0 | 0 | 0 | 0 | 0 | 0 | 0 | 0 | 0 | 0 | 0 | 0 | 0 | 1 | 0 | 0
108 | 1 | J6P经典版升级 | SHT0018002 | 驾驶员坐垫总成 |  | C | Ea |  | A | —— | A | Y | N | 装配总成件 | ASSY | —— | —— | —— | —— | —— | —— | —— | —— | —— | —— | 0 | 0 | 0 | 0 | 0 | 0 | 0 | 0 | 0 | 0 | 0 | 0 | 0 | 0 | 0 | 0 | 1 | 0
109 | 1 | J6P经典版升级 | SHT0018003 | 驾驶员坐垫总成 |  | C | Ea |  | A | —— | A | Y | N | 装配总成件 | ASSY | —— | —— | —— | —— | —— | —— | —— | —— | —— | —— | 0 | 0 | 0 | 0 | 0 | 0 | 0 | 0 | 0 | 0 | 0 | 0 | 0 | 0 | 0 | 0 | 0 | 1
110 | 2 | EST | SHT0011090 | 坐垫3D网格 | 泡沫 |  | EA |  | A | —— | A | N | Y | —— | —— | —— | —— | —— | —— | —— | —— | —— | —— | —— | —— | 0 | 0 | 0 | 0 | 1 | 0 | 1 | 0 | 0 | 0 | 0 | 0 | 1 | 1 | 0 | 0 | 0 | 0
111 | 2 | J6P经典版升级 | SHT0018004 | 坐垫3D网格 | 泡沫 |  | EA |  | A | —— | A | Y | N | —— | —— | —— | —— | —— | —— | —— | —— | —— | —— | —— | —— | 0 | 0 | 0 | 0 | 0 | 0 | 0 | 0 | 0 | 0 | 0 | 0 | 0 | 0 | 0 | 1 | 0 | 1
112 | 2 | J6P经典版升级 | SHT0018005 | 坐垫舒适性海绵 | 泡沫 |  | EA |  | A | —— | A | Y | N | —— | —— | —— | —— | —— | —— | —— | —— | —— | —— | —— | —— | 0 | 0 | 0 | 0 | 0 | 0 | 0 | 0 | 0 | 0 | 0 | 0 | 0 | 0 | 0 | 1 | 0 | 1
113 | 2 | T5 | BEC0010040 | 靠背风扇总成 | 两个风扇加线束 |  | EA |  | A | BEC0010040 | A | N | Y | —— | —— | —— | —— | —— | —— | —— | —— | —— | —— | —— | —— | 0 | 0 | 0 | 0 | 1 | 0 | 1 | 0 | 0 | 0 | 0 | 0 | 1 | 1 | 0 | 1 | 0 | 1
114 | 2 | EST | BEC0010159 | 坐垫风扇总成 | 两个个风扇加线束 |  | EA |  | A | —— | A | N | Y | —— | —— | —— | —— | —— | —— | —— | —— | —— | —— | —— | —— | 0 | 0 | 0 | 0 | 1 | 0 | 1 | 0 | 0 | 0 | 0 | 0 | 1 | 1 | 0 | 1 | 0 | 1
115 | 2 | H6 | BEC0010017 | 风扇保护壳 |  |  | EA |  | A | —— | A | N | Y | —— | —— | —— | —— | —— | —— | —— | —— | —— | —— | —— | —— | 0 | 0 | 0 | 0 | 2 | 0 | 2 | 0 | 0 | 0 | 0 | 0 | 2 | 2 | 0 | 2 | 0 | 2
116 | 2 | EST | BEC0010221 | 坐垫加热垫总成 | 电器件 | B | EA |  | A | —— | A | N | Y | 电器件 | ASSY | —— | —— | 405*210*2 | —— | 0.064 | —— | —— | —— | —— | —— | 0 | 0 | 0 | 1 | 0 | 0 | 1 | 0 | 0 | 0 | 0 | 0 | 1 | 1 | 0 | 0 | 0 | 0
117 | 2 | J6P经典版 | BEC0010343 | 坐垫加热垫总成 | 电器件 | B | EA |  | A | —— | A | N | Y | 电器件 | ASSY | —— | —— | 405*210*2 | —— | 0.064 | —— | —— | —— | —— | —— | 0 | 0 | 0 | 1 | 0 | 0 | 1 | 0 | 0 | 0 | 0 | 0 | 1 | 1 | 0 | 0 | 0 | 0
118 | 2 | J6P经典版升级 | BEC0010359 | 坐垫加热垫总成 | 电器件 | B | EA |  | A | —— | A | Y | N | 电器件 | ASSY | —— | —— | 405*210*2 | —— | 0.064 | —— | —— | —— | —— | —— | 0 | 0 | 0 | 0 | 0 | 0 | 0 | 0 | 0 | 0 | 0 | 0 | 0 | 0 | 0 | 1 | 1 | 0
119 | 2 | J6P经典版 | SHT0016031 | 坐垫面套总成 |  | C | Ea |  | A | —— | A | Y | N | 缝纫总成件 | ASSY | —— | —— | —— | —— | —— | —— | —— | —— | —— | —— | 1 | 1 | 0 | 0 | 0 | 0 | 0 | 0 | 0 | 0 | 0 | 0 | 0 | 0 | 0 | 0 | 0 | 0
120 | 2 | J6P经典版 | SHT0016436 | 坐垫面套总成 |  | C | Ea |  | A | —— | A | Y | N | 缝纫总成件 | ASSY | —— | —— | —— | —— | —— | —— | —— | —— | —— | —— | 0 | 0 | 1 | 1 | 0 | 1 | 0 | 0 | 0 | 0 | 0 | 0 | 0 | 0 | 0 | 0 | 0 | 0
121 | 2 | J6P经典版 | SHT0016811 | 坐垫面套总成 |  | C | Ea |  | A | —— | A | Y | N | 缝纫总成件 | ASSY | —— | —— | —— | —— | —— | —— | —— | —— | —— | —— | 0 | 0 | 0 | 0 | 1 | 0 | 1 | 0 | 0 | 0 | 0 | 0 | 0 | 0 | 0 | 0 | 0 | 0
122 | 2 | J6P新能源 | SHT0017036 | 坐垫面套总成 | FAWML5027 FAWML5023 | C | Ea |  | A | —— | A | Y | N | 缝纫总成件 | ASSY | —— | —— | —— | —— | —— | —— | —— | —— | —— | —— | 0 | 0 | 0 | 0 | 0 | 0 | 0 | 1 | 1 | 1 | 1 | 0 | 0 | 0 | 0 | 0 | 0 | 0
123 | 2 | J6P出口车 | SHT0017303 | 坐垫面套总成 | FDZQ0259BK0A1 FDVQ0304BK0A1 | C | Ea |  | A | —— | A | Y | N | 缝纫总成件 | ASSY | —— | —— | —— | —— | —— | —— | —— | —— | —— | —— | 0 | 0 | 0 | 0 | 0 | 0 | 0 | 0 | 0 | 0 | 0 | 1 | 0 | 0 | 0 | 0 | 0 | 0
124 | 2 | J6P自卸车 | SHT0017586 | 坐垫面套总成 |  | C | Ea |  | A | —— | A | Y | N | 缝纫总成件 | ASSY | —— | —— | —— | —— | —— | —— | —— | —— | —— | —— | 0 | 0 | 0 | 0 | 0 | 0 | 0 | 0 | 0 | 0 | 0 | 0 | 1 | 0 | 0 | 0 | 0 | 0
125 | 2 | J6P自卸车 | SHT0017706 | 坐垫面套总成 |  | C | Ea |  | A | —— | A | Y | N | 缝纫总成件 | ASSY | —— | —— | —— | —— | —— | —— | —— | —— | —— | —— | 0 | 0 | 0 | 0 | 0 | 0 | 0 | 0 | 0 | 0 | 0 | 0 | 0 | 1 | 0 | 0 | 0 | 0
126 | 2 | J6P经典版升级 | SHT0018007 | 坐垫面套总成 |  | C | Ea |  | A | —— | A | Y | N | 缝纫总成件 | ASSY | —— | —— | —— | —— | —— | —— | —— | —— | —— | —— | 0 | 0 | 0 | 0 | 0 | 0 | 0 | 0 | 0 | 0 | 0 | 0 | 0 | 0 | 1 | 1 | 1 | 1
127 | 2 | EST | SHT0011281 | 非通风坐垫泡沫总成 | —— | C | Ea |  | A | SHT0011281 | A | N | Y | 注塑件 | ASSY | —— | —— | 495*540*130 | 55kg/m³ | 0.8373 | —— | —— | —— | —— | —— | 1 | 1 | 1 | 1 | 0 | 1 | 0 | 1 | 1 | 1 | 1 | 1 | 1 | 0 | 1 | 1 | 1 | 1
128 | 2 | EST | SHT0013899 | 通风坐垫泡沫总成 | —— | C | Ea |  | A | SHT0011281 | A | N | Y | 注塑件 | ASSY | —— | —— | 495*540*130 | 55kg/m³ | 0.8373 | —— | —— | —— | —— | —— | 0 | 0 | 0 | 0 | 1 | 0 | 1 | 0 | 0 | 0 | 0 | 0 | 0 | 1 | 0 | 0 | 0 | 0
129 | 2 | J6P经典版 | SHT0016956 | 非通风坐垫泡沫总成 | —— | C | Ea |  | A | SHT0016956 | A | Y | N | 注塑件 | ASSY | —— | —— | 495*540*130 | 55kg/m³ | 0.8373 | —— | —— | —— | —— | —— | 1 | 1 | 1 | 1 | 0 | 1 | 0 | 1 | 1 | 1 | 1 | 1 | 0 | 0 | 0 | 0 | 0 | 0
130 | 2 | J6P经典版 | SHT0016954 | 驾驶员坐垫泡沫总成（通风） | —— | C | Ea |  | A | SHT0016954 | A | Y | N | 注塑件 | ASSY | —— | —— | 495*540*130 | 55kg/m³ | 0.8373 | —— | —— | —— | —— | —— | 0 | 0 | 0 | 0 | 1 | 0 | 1 | 0 | 0 | 0 | 0 | 0 | 1 | 1 | 0 | 0 | 0 | 0
131 | 2 | J6P经典版升级 | SHT0018008 | 坐垫泡沫总成 | —— | C | Ea |  | A | SHT0016956 | A | Y | N | 注塑件 | ASSY | —— | —— | 495*540*130 | 55kg/m³ | 0.8373 | —— | —— | —— | —— | —— | 0 | 0 | 0 | 0 | 0 | 0 | 0 | 0 | 0 | 0 | 0 | 0 | 0 | 0 | 1 | 0 | 1 | 0
132 | 2 | J6P经典版升级 | SHT0018009 | 通风坐垫泡沫总成 | —— | C | Ea |  | A | SHT0016954 | A | Y | N | 注塑件 | ASSY | —— | —— | 495*540*130 | 55kg/m³ | 0.8373 | —— | —— | —— | —— | —— | 0 | 0 | 0 | 0 | 0 | 0 | 0 | 0 | 0 | 0 | 0 | 0 | 0 | 0 | 0 | 1 | 0 | 1
133 | 2 | 低成本 | SHT0014598 | 坐盆总成 | 一个固定点 | B | Ea |  | A | SHT0014598 | A | N | Y | 分总成 | ASSY | —— | —— | —— | —— | —— | —— | —— | —— | 电泳 | —— | 1 | 1 | 1 | 1 | 1 | 1 | 1 | 1 | 1 | 1 | 1 | 0 | 0 | 1 | 0 | 0 | 0 | 0
134 | 2 | 3.1 | SHT0017383 | 延伸座盆总成 | 3.1 | B | 个 |  | A | SQX3000-6801100 | A | N | Y | 装配总成 | ASSY | —— | —— | 473*420*86 | —— | 1.99 | —— | 黑色 | —— | —— |  | 0 | 0 | 0 | 0 | 0 | 0 | 0 | 0 | 0 | 0 | 0 | 1 | 1 | 0 | 0 | 0 | 0 | 0
135 | 3 | 3.1 | SHT0017073 | 座盆 | 冲压件 | B | 个 |  | A | SQX3000-6801100 | A | N | Y | 钣金件 | t=1.0 ST12 | Q/BQB 401 Q/BQB 403 | —— | 466*420*31 | —— | 1.8804 | —— | 黑色 | —— | 喷涂 |  | 0 | 0 | 0 | 0 | 0 | 0 | 0 | 0 | 0 | 0 | 0 | 1 | 1 | 0 | 0 | 0 | 0 | 0
136 | 3 | 3.1 | SHT0017075 | 延伸钢带 | 冲压件 | B | 个 |  | A | SQX3000-6801100 | A | N | Y | 钣金件 | t=2.0 65Mn | GB/T708 GB/T1222 | —— | 182*81*55 | —— | 0.0954 | —— | 黑色 | —— | 电泳 |  | 0 | 0 | 0 | 0 | 0 | 0 | 0 | 0 | 0 | 0 | 0 | 1 | 1 | 0 | 0 | 0 | 0 | 0
137 | 3 | 3.1 | SHT0010802 | 延伸锁止钣金固定螺栓 |  | B | 个 |  | A | SQX3000-6801100 | A | N | Y | 冷镦-紧固 | 10B21 | Q/XG 232-2012 | —— |  | —— | 0.006 | —— | 黑色 | —— | 镀锌 |  | 0 | 0 | 0 | 0 | 0 | 0 | 0 | 0 | 0 | 0 | 0 | 1 | 1 | 0 | 0 | 0 | 0 | 0
138 | 3 | 3.1 | BFA0000020 | 大垫圈 |  | B | 个 |  | A | SQX3000-6801100 | A | N | Y | 标准件 | Φ8×24 | GB/T 96.1 | —— | 24*24*2 | —— | 0.0062 | —— | 黑色 | —— | 镀锌 |  | 0 | 0 | 0 | 0 | 0 | 0 | 0 | 0 | 0 | 0 | 0 | 1 | 1 | 0 | 0 | 0 | 0 | 0
139 | 3 | 3.1 | BFA0010020 | 全金属六角法兰面锁紧螺母 | 坐盆与延伸锁止钣金固定使用--性能等级为8级，产品等级A级 | B | 个 |  | A | SQX3000-6801100 | A | N | Y | 标准件 | M5 | GB/T 6187.1 | —— |  | —— | 0.002 | —— | 黑色 | —— | 镀锌 |  | 0 | 0 | 0 | 0 | 0 | 0 | 0 | 0 | 0 | 0 | 0 | 1 | 1 | 0 | 0 | 0 | 0 | 0
140 | 1 | H3 | BFA0000016 | 座盆固定螺钉 | 标准件 | C | Ea |  | A | —— | A | N | Y | 标准件 | —— | —— | —— | M6*12 | —— | —— | —— | —— | —— | —— | —— | 1 | 1 | 1 | 1 | 1 | 1 | 1 | 1 | 1 | 1 | 1 | 0 | 0 | 1 | 0 | 0 | 0 | 0
141 | 2 | J6P经典版升级 | SHT0018107 | 延伸座盆总成 | 3.1 | B | 个 |  | A | SQX3000-6801100 | A | Y | N | 装配总成 | ASSY | —— | —— | 473*420*86 | —— | #VALUE! | —— | 黑色 | —— | —— |  | 0 | 0 | 0 | 0 | 0 | 0 | 0 | 0 | 0 | 0 | 0 | 0 | 0 | 0 | 1 | 1 | 1 | 1
142 | 1 | J6P经典版 | SHT0016033 | 底座模块化 | 2.1C、可变阻尼、无速降、气袋腰托、VOSS接头 | B | Ea |  | A | SHT0016033 | A | Y | N | 分总成 | ASSY | —— | —— | —— | —— | —— | —— | —— | —— | —— | —— | 1 | 0 | 0 | 0 | 0 | 0 | 0 | 0 | 0 | 0 | 0 | 0 | 0 | 0 | 0 | 0 | 0 | 0
143 | 1 | J6P经典版 | SHT0017123 | 底座模块化 | 2.1D可变阻尼，气袋腰托、无速降、VOSS接头 | B | Ea |  | A | SHT0016033 | A | Y | N | 分总成 | ASSY | —— | —— | —— | —— | —— | —— | —— | —— | —— | —— | 1 | 0 | 0 | 0 | 0 | 0 | 0 | 0 | 0 | 0 | 0 | 0 | 0 | 0 | 0 | 0 | 0 | 0
144 | 1 | J6P经典版 | SHT0015083 | 底座模块化 | 2.1C、定阻尼、带速降、气袋腰托、VOSS接头 | B | Ea |  | A | SHT0016033 | A | Y | N | 分总成 | ASSY | —— | —— | —— | —— | —— | —— | —— | —— | —— | —— | 0 | 1 | 1 | 0 | 0 | 1 | 0 | 1 | 0 | 1 | 0 | 0 | 0 | 0 | 0 | 0 | 0 | 0
145 | 1 | J6P经典版 | SHT0017124 | 底座模块化 | 2.1D定阻尼、带速降、气袋腰托、VOSS接头 | B | Ea |  | A | SHT0016033 | A | Y | N | 分总成 | ASSY | —— | —— | —— | —— | —— | —— | —— | —— | —— | —— | 0 | 1 | 1 | 1 | 1 | 1 | 1 | 0 | 0 | 0 | 0 | 0 | 0 | 1 | 0 | 0 | 0 | 0
146 | 1 | J6L | SHT0017122 | 低配底座模块化 | 2.1D、定阻尼、气袋腰托、无速降、VOSS接头 | B | Ea |  | A | SHT0016033 | A | Y | N | 分总成 | ASSY | —— | —— | —— | —— | —— | —— | —— | —— | —— | —— | 0 | 0 | 0 | 0 | 0 | 0 | 0 | 1 | 0 | 1 | 0 | 0 | 0 | 0 | 0 | 0 | 0 | 0
147 | 1 | J6P新能源 | SHT0017037 | 底座模块化 | 2.1D大定阻尼、带速降、气袋腰托、VOSS接头 | B | Ea |  | A | SHT0016033 | A | Y | N | 分总成 | ASSY | —— | —— | —— | —— | —— | —— | —— | —— | —— | —— | 0 | 0 | 0 | 0 | 0 | 0 | 0 | 0 | 1 | 0 | 1 | 0 | 0 | 0 | 0 | 0 | 0 | 0
148 | 1 | J6P自卸车 | SHT0017094 | 底座模块化 | 3.1、自适应阻尼、三点式安全带、速降、气袋腰托、V0SS接头 | B | Ea |  | A | SHT0016033 | A | Y | N | 分总成 | ASSY | —— | —— | —— | —— | —— | —— | —— | —— | —— | —— | 0 | 0 | 0 | 0 | 0 | 0 | 0 | 0 | 0 | 0 | 0 | 0 | 1 | 0 | 0 | 0 | 0 | 0
149 | 1 | J6P出口车 | SHT0016860 | 底座模块化 | 3.1、可变阻尼、三点式安全带、速降、气袋腰托、V0SS接头 | B | Ea |  | A | SHT0016033 | A | Y | N | 分总成 | ASSY | —— | —— | —— | —— | —— | —— | —— | —— | —— | —— | 0 | 0 | 0 | 0 | 0 | 0 | 0 | 0 | 0 | 0 | 0 | 1 | 0 | 0 | 0 | 0 | 0 | 0
150 | 1 | J6P出口车 | SHT0017314 | 底座模块化 | 2.2、可变阻尼、三点式安全带、速降、气袋腰托、V0SS接头 | B | Ea |  | A | SHT0016033 | A | Y | N | 分总成 | ASSY | —— | —— | —— | —— | —— | —— | —— | —— | —— | —— | 0 | 0 | 0 | 0 | 0 | 0 | 0 | 0 | 0 | 0 | 0 | 1 | 0 | 0 | 0 | 0 | 0 | 0
151 | 1 | J6P经典版升级 | SHT0018011 | 底座模块化 | 3.1、可变阻尼、三点式安全带、速降、气袋腰托、联管螺母 | B | Ea |  | A | SHT0016033 | A | Y | N | 分总成 | ASSY | —— | —— | —— | —— | —— | —— | —— | —— | —— | —— | 0 | 0 | 0 | 0 | 0 | 0 | 0 | 0 | 0 | 0 | 0 | 0 | 0 | 0 | 1 | 1 | 1 | 1
152 | 1 | 模块 | SHT0017495 | 拉线防转块 | 注塑件 | B | Ea |  | A | SHT0015332 | A | N | Y | 注塑件 | POM | —— | —— | 14*15*7 | —— | 0.001 | —— | 白色 | —— | —— | —— | 1 | 1 | 1 | 1 | 1 | 1 | 1 | 1 | 1 | 1 | 1 | 1 | 1 | 1 | 1 | 1 | 1 | 1
153 | 1 | J6L | SHT0015332 | J6L滑轨总成 | 总成件 | B | Ea |  | A | SHT0015332 | A | N | Y | 装配总成 | ASSY | —— | —— | 475*257*48 | —— | 2.5 | —— | —— | —— | 电泳 | —— | 1 | 1 | 1 | 1 | 1 | 1 | 1 | 1 | 1 | 1 | 1 | 1 | 1 | 1 | 1 | 1 | 1 | 1
154 | 1 | X5000 | BPC0010220 | 腰托二联阀 |  | C | Ea |  | A | BPC0010220 | A | N | Y | 分总成 | ASSY | —— | —— | —— | —— | —— | —— | 黑色 | 皮纹 | —— | —— | 1 | 1 | 1 | 1 | 1 | 1 | 1 | 1 | 1 | 1 | 1 | 0 | 0 | 1 | 0 | 0 | 0 | 0
155 | 1 | J6P经典版 | SHT0016034 | 调角器左罩壳 | 不带速降、可变阻尼、不带通风加热、带避让、带腰托 | C | Ea |  | A | SHT0014560 | A | Y | N | 注塑件 | PP+TD30 | —— | —— | —— | —— | —— | —— | 黑色 | 皮纹 | —— | —— | 1 | 0 | 0 | 0 | 0 | 0 | 0 | 0 | 0 | 0 | 0 | 0 | 0 | 0 | 0 | 0 | 0 | 0
156 | 1 | NX大轻卡 | SHT0015857 | 调角器左罩壳 | 带速降、固定阻尼、不带通风加热、带避让、不带腰托 | C | Ea |  | A | SHT0014560 | A | Y | N | 注塑件 | PP+TD30 | —— | —— | —— | —— | —— | —— | 黑色 | 皮纹 | —— | —— | 1 | 1 | 1 | 1 | 0 | 1 | 0 | 0 | 0 | 0 | 0 | 0 | 0 | 0 | 0 | 0 | 0 | 0
157 | 1 | J6P经典版 | SHT0016640 | 调角器左罩壳 | 带速降、固定阻尼、不带通风加热、带避让、带腰托 | C | Ea |  | A | SHT0014560 | A | Y | N | 注塑件 | PP+TD30 | —— | —— | —— | —— | —— | —— | 黑色 | 皮纹 | —— | —— | 0 | 1 | 1 | 0 | 0 | 1 | 0 | 0 | 0 | 0 | 0 | 0 | 0 | 0 | 0 | 0 | 0 | 0
158 | 1 | J6P经典版 | SHT0016781 | 调角器左罩壳 | 带速降、固定阻尼、不带通风、带加热、带避让、带腰托 | C | Ea |  | A | SHT0014560 | A | Y | N | 注塑件 | PP+TD30 | —— | —— | —— | —— | —— | —— | 黑色 | 皮纹 | —— | —— | 0 | 0 | 0 | 1 | 1 | 0 | 0 | 0 | 0 | 0 | 0 | 0 | 0 | 0 | 0 | 0 | 0 | 0
159 | 1 | J6P经典版 | SHT0017038 | 调角器左罩壳 | 带速降、固定阻尼、带通风、带加热、带避让、带腰托 | C | Ea |  | A | SHT0014560 | A | Y | N | 注塑件 | PP+TD30 | —— | —— | —— | —— | —— | —— | 黑色 | 皮纹 | —— | —— | 0 | 0 | 0 | 0 | 0 | 0 | 1 | 0 | 0 | 0 | 0 | 0 | 0 | 1 | 0 | 0 | 0 | 0
160 | 1 | J6P新能源 | SHT0016727 | 调角器左罩壳 | 不带速降、固定阻尼、不带通风、不带加热、带避让、带腰托 | C | Ea |  | A | SHT0014560 | A | Y | N | 注塑件 | PP+TD30 | —— | —— | —— | —— | —— | —— | 黑色 | 皮纹 | —— | —— | 0 | 0 | 0 | 0 | 0 | 0 | 0 | 1 | 1 | 1 | 1 | 0 | 0 | 0 | 0 | 0 | 0 | 0
161 | 1 | J6L | SHT0014562 | 阻尼堵盖 |  | C | Ea |  | A | SHT0014562 | A | N | Y | 注塑件 | PP+TD30 | —— | —— | —— | —— | —— | —— | 黑色 | 皮纹 | 皮纹 |  | 0 | 1 | 1 | 1 | 1 | 1 | 1 | 1 | 1 | 1 | 1 | 0 | 0 | 1 | 0 | 0 | 0 | 0
162 | 1 | X5000 | SHT0013891 | 调角器右罩壳 | —— | C | Ea |  | A | SHT0013891 | A | N | Y | 注塑件 | TP30 | —— | —— | —— | —— | 0.316 | —— | 黑色 | 皮纹 | —— | —— | 1 | 1 | 1 | 1 | 1 | 1 | 1 | 1 | 1 | 1 | 1 | 0 | 0 | 1 | 0 | 0 | 0 | 0
163 | 1 | 低成本 | SHT0014599 | 座垫前部罩壳 | —— | C | Ea |  | A | SHT0014599 | A | N | Y | 注塑件 | TP30 | —— | —— | —— | —— | 0.12 | —— | 黑色 | 皮纹 | —— | —— | 1 | 1 | 1 | 1 | 1 | 1 | 1 | 1 | 1 | 1 | 1 | 0 | 0 | 1 | 0 | 0 | 0 | 0
164 | 1 | H6 | BSP0010020 | 罩壳弹簧卡子 | 固定前罩壳 | C | Ea |  | A | BSP0010020 | A | N | Y | 非标件 | 65Mn | —— | —— | —— | —— | 0.001 | —— | —— | —— | 镀白锌 | —— | 1 | 1 | 1 | 1 | 1 | 1 | 1 | 1 | 1 | 1 | 1 | 0 | 0 | 1 | 0 | 0 | 0 | 0
165 | 1 | J6P经典版 | BEC0010277 | 加热线束总成 | 线束总成 | B | Ea |  | A | BEC0010277 | A | Y | N | 电器件 | ASSY | —— | —— | —— | —— | —— | —— | —— | —— | —— | —— | 0 | 0 | 0 | 1 | 0 | 0 | 0 | 0 | 0 | 0 | 0 | 0 | 0 | 0 | 0 | 0 | 1 | 0
166 | 1 | J6P经典版 | BEC0010280 | 解放J6P经典版项目单通风线束总成 | 线束总成 | B | Ea |  | A | BEC0010277 | A | Y | N | 电器件 | ASSY | —— | —— | —— | —— | —— | —— | —— | —— | —— | —— | 0 | 0 | 0 | 0 | 1 | 0 | 0 | 0 | 0 | 0 | 0 | 0 | 0 | 0 | 0 | 0 | 0 | 0
167 | 1 | J6L | BEC0010268 | 单通风线束总成 | 线束总成 | B | Ea |  | A | BEC0010277 | A | Y | N | 电器件 | ASSY | —— | —— | —— | —— | —— | —— | —— | —— | —— | —— | 0 | 0 | 0 | 0 | 1 | 0 | 0 | 0 | 0 | 0 | 0 | 0 | 0 | 0 | 0 | 0 | 0 | 1
168 | 1 | J6P经典版 | SHT0017039 | 解放J6P经典版项目通风加热线束总成 | 线束总成 | B | Ea |  | A | BEC0010277 | A | Y | N | 电器件 | ASSY | —— | —— | —— | —— | —— | —— | —— | —— | —— | —— | 0 | 0 | 0 | 0 | 0 | 0 | 1 | 0 | 0 | 0 | 0 | 0 | 1 | 1 | 1 | 1 | 1 | 1
169 | 1 | J6P经典版 | BEC0010222 | 解放J6P经典版项目通风加热线束总成 | —— | C | Ea |  | A | BEC0010222 | A | Y | N | 电器件 | ASSY | —— | —— | —— | —— | 0.145 | —— | —— | —— | —— | —— | 0 | 0 | 0 | 0 | 0 | 0 | 1 | 0 | 0 | 0 | 0 | 0 | 1 | 1 | 0 | 1 | 0 | 0
170 | 1 | T5 | BEC0010110 | 加热开关 | 电器件 | B | EA |  | A | —— | A | N | Y | 电器件 | ASSY | —— | —— | 26*26*36 | —— | 0.023 | —— | —— | —— | —— | —— | 0 | 0 | 0 | 1 | 0 | 0 | 1 | 0 | 0 | 0 | 0 | 0 | 1 | 1 | 1 | 1 | 1 | 1
171 | 1 | T5 | BEC0010109 | 通风开关 | 电器件 | B | EA |  | A | —— | A | N | Y | 电器件 | ASSY | —— | —— | 26*26*36 | —— | 0.023 | —— | —— | —— | —— | —— | 0 | 0 | 0 | 0 | 1 | 0 | 1 | 0 | 0 | 0 | 0 | 0 | 1 | 1 | 1 | 1 | 1 | 1
172 | 1 | J6L | BEC0010355 | 通风开关 | 电器件 | B | EA |  | A | —— | A | N | Y | 电器件 | ASSY | —— | —— | 26*26*36 | —— | 0.023 | —— | —— | —— | —— | —— | 0 | 0 | 0 | 1 | 0 | 0 | 1 | 0 | 0 | 0 | 0 | 0 | 1 | 1 | 0 | 1 | 0 | 1
173 | 1 | J6L | BEC0010356 | 加热开关 | 电器件 | B | EA |  | A | —— | A | N | Y | 电器件 | ASSY | —— | —— | 26*26*36 | —— | 0.023 | —— | —— | —— | —— | —— | 0 | 0 | 0 | 0 | 1 | 0 | 1 | 0 | 0 | 0 | 0 | 0 | 1 | 1 | 0 | 1 | 1 | 0
174 | 1 | L5000 | BEC0010086 | 单加热控制器ECU | 电器件 | A | EA |  | A | BEC0010039 | A | N | Y | 电器件 | ASSY | —— | —— | 80*47*38 | —— | 0.046 | —— | —— | —— | —— | —— | 0 | 0 | 0 | 1 | 0 | 0 | 0 | 0 | 0 | 0 | 0 | 0 | 0 | 0 | 0 | 0 | 1 | 0
175 | 1 | T5 | BEC0010087 | 经济型单通风ECU | 电器件 |  | EA |  | A | BEC0010039 | A | N | Y | —— | —— | —— | —— | —— | —— | —— | —— | —— | —— | —— | —— | 0 | 0 | 0 | 0 | 1 | 0 | 0 | 0 | 0 | 0 | 0 | 0 | 0 | 0 | 0 | 0 | 0 | 1
176 | 1 | T5 | BEC0010039 | 通风加热控制器ECU | 电器件 |  | EA |  | A | BEC0010039 | A | N | Y | —— | —— | —— | —— | —— | —— | —— | —— | —— | —— | —— | —— | 0 | 0 | 0 | 0 | 0 | 0 | 1 | 0 | 0 | 0 | 0 | 0 | 1 | 1 | 1 | 1 | 1 | 1
177 | 1 | T5 | BEC0010122 | 通风加热控制器ECU | 电器件 |  | EA |  | A | BEC0010039 | A | N | Y | —— | —— | —— | —— | —— | —— | —— | —— | —— | —— | —— | —— | 0 | 0 | 0 | 0 | 0 | 0 | 1 | 0 | 0 | 0 | 0 | 0 | 1 | 1 | 0 | 1 | 0 | 0
178 | 1 | P21 | SHT0010982 | 调角器手柄 | —— | C | Ea |  | A | SHT0010982 | A | N | Y | 注塑件 | PP303 | —— | —— | —— | —— | 0.034 | —— | 黑色 | 皮纹 | —— | —— | 1 | 1 | 1 | 1 | 1 | 1 | 1 | 1 | 1 | 1 | 1 | 0 | 0 | 1 | 0 | 0 | 0 | 0
179 | 1 | H4 | SHT0011046 | 阻尼器调节机构 | 分总成 | B | 个 |  | A | SQX3000-6806700 | A | N | Y | 装配总成件 | ASSY | —— | —— | 60*74*34 | —— | 0.1 | 2 | 黑色 | —— | —— | —— | 1 | 0 | 0 | 0 | 0 | 0 | 0 | 0 | 0 | 0 | 0 | 0 | 0 | 0 | 0 | 0 | 0 | 0
180 | 1 | X5000 | SHT0013737 | 阻尼器调节机构 | 分总成 | B | 个 |  | A | SQX3000-6806700 | A | Y | N | 装配总成件 | ASSY | —— | —— | 60*74*34 | —— | 0.1 | 2 | 黑色 | —— | —— | —— | 1 | 0 | 0 | 0 | 0 | 0 | 0 | 0 | 0 | 0 | 0 | 0 | 0 | 0 | 0 | 0 | 0 | 0
181 | 1 | X3000 | SHT0010520 | 变阻尼弹簧 | 弹簧钢 | B | 个 |  | A | SHT0010520 | A | N | Y | 弹簧钢 | GB/T342 65Mn-GB/T4357 | Φ=0.7 | GB/T342 GB/T4357 | 8*8*31 | —— | 0.0025 | 2.0平台 | —— | —— | —— | —— | 1 | 0 | 0 | 0 | 0 | 0 | 0 | 0 | 0 | 0 | 0 | 1 | 0 | 0 | 0 | 0 | 0 | 0
182 | 1 | X3000 | Q43640 | 开口挡圈 | 标准件 | B | 个 |  | A | Q43640 | A | N | Y | 标准件 | —— | ⌀4 | —— | 8*8*1 | —— | 0.0009 | 2.0平台 | —— | —— | —— | —— | 1 | 0 | 0 | 0 | 0 | 0 | 0 | 0 | 0 | 0 | 0 | 1 | 0 | 0 | 0 | 0 | 0 | 0
183 | 1 | J6L | SHT0015047 | 升降调节开关总成 | 黑色、气控气、无速降、带腰脱、国产阀 | C | Ea |  | A | SHT0015047 | A | N | Y | 分总成 | ASSY | —— | —— | —— | —— | —— | —— | —— | —— | —— | —— | 1 | 0 | 0 | 0 | 0 | 0 | 0 | 0 | 0 | 0 | 0 | 0 | 0 | 0 | 0 | 0 | 0 | 0
184 | 1 | NX大轻卡 | SHT0016060 | 侧置速升速降总成（带腰托 ) | 黑色、气控气、带速降、带腰脱、国产阀 | C | Ea |  | A | SHT0015047 | A | N | Y | 分总成 | ASSY | —— | —— | —— | —— | —— | —— | —— | —— | —— | —— | 0 | 1 | 1 | 0 | 0 | 1 | 0 | 0 | 0 | 0 | 0 | 0 | 0 | 0 | 0 | 0 | 0 | 0
185 | 1 | H3S升级 | SHT0012447 | 升降调节开关总成 | 黑色、气控气、无速降、无腰托、国产阀 | B | Ea |  | A | SHT0012447 | A | N | Y | 分总成 | ASSY | —— | —— | —— | —— | —— | —— | —— | —— | —— | —— | 0 | 0 | 0 | 0 | 0 | 0 | 0 | 1 | 1 | 1 | 1 | 0 | 0 | 0 | 0 | 0 | 0 | 0
186 | 1 | M4欧航中卡 | SHT0016487 | 3.1C调高手柄总成 | 2.0拉线升降手柄 | C | Ea |  | A | SHT0016487 | A | N | Y | 分总成 | ASSY | —— | —— | —— | —— | —— | —— | —— | —— | —— | —— | 1 | 1 | 1 | 1 | 1 | 1 | 1 | 1 | 1 | 1 | 1 | 0 | 0 | 1 | 0 | 0 | 0 | 0
187 | 1 | J6P经典版 | SHT0016865 | 速降开关气路总成 | 单独速降开关 | C | Ea |  | A | SHT0016865 | A | Y | N | 分总成 | ASSY | —— | —— | —— | —— | —— | —— | —— | —— | —— | —— | 1 | 1 | 1 | 1 | 1 | 1 | 1 | 0 | 0 | 0 | 0 | 0 | 0 | 1 | 0 | 0 | 0 | 0
188 | 1 | J6P经典版 | BPC0010251 | 速降开关气路总成 | 单独速降开关 | C | Ea |  | A | SHT0016865 | A | Y | N | 分总成 | ASSY | —— | —— | —— | —— | —— | —— | —— | —— | —— | —— | 1 | 1 | 1 | 1 | 1 | 1 | 1 | 0 | 0 | 0 | 0 | 0 | 0 | 1 | 0 | 0 | 0 | 0
189 | 1 | P22 | SHT0011971 | 左侧罩壳 | （带阻尼、带安全带、带腰托、不带通风加热） | C | Ea |  | A | SHT0011972 | A | Y | N | 注塑件 | TP30 | —— | —— | 556*240*125 | —— | 0.291 | —— | 黑色 | 皮纹 | —— | —— | 0 | 0 | 0 | 0 | 0 | 0 | 0 | 0 | 0 | 0 | 0 | 1 | 0 | 0 | 1 | 0 | 0 | 0
190 | 1 | P22 | SHT0017587 | 左侧罩壳 | （不带阻尼、带安全带、带腰托、不带通风加热） | C | Ea |  | A | SHT0011972 | A | Y | N | 注塑件 | TP30 | —— | —— | 556*240*125 | —— | 0.291 | —— | 黑色 | 皮纹 | —— | —— | 0 | 0 | 0 | 0 | 0 | 0 | 0 | 0 | 0 | 0 | 0 | 0 | 0 | 0 | 0 | 0 | 0 | 0
191 | 1 | P22 | SHT0012500 | 左侧罩壳 | （不带阻尼、带安全带、带腰托、带通风加热） | C | Ea |  | A | SHT0011972 | A | Y | N | 注塑件 | TP30 | —— | —— | 556*240*125 | —— | 0.291 | —— | 黑色 | 皮纹 | —— | —— | 0 | 0 | 0 | 0 | 0 | 0 | 0 | 0 | 0 | 0 | 0 | 0 | 1 | 0 | 0 | 0 | 0 | 0
192 | 1 | J6P经典版升级 | SHT0018012 | 左侧罩壳 | （不带阻尼、带安全带、带腰托、带冲孔通风加热） | C | Ea |  | A | SHT0011972 | A | Y | N | 注塑件 | TP30 | —— | —— | 556*240*125 | —— | 0.291 | —— | 黑色 | 皮纹 | —— | —— | 0 | 0 | 0 | 0 | 0 | 0 | 0 | 0 | 0 | 0 | 0 | 0 | 0 | 0 | 0 | 1 | 0 | 0
193 | 1 | J6P经典版升级 | SHT0018013 | 左侧罩壳 | （不带阻尼、带安全带、带腰托、带单冲孔通风加热） | C | Ea |  | A | SHT0011972 | A | Y | N | 注塑件 | TP30 | —— | —— | 556*240*125 | —— | 0.291 | —— | 黑色 | 皮纹 | —— | —— | 0 | 0 | 0 | 0 | 0 | 0 | 0 | 0 | 0 | 0 | 0 | 0 | 0 | 0 | 0 | 0 | 1 | 1
194 | 1 | P22 | SHT0013000 | 左舵阻尼装饰盖 | （不带阻尼、带安全带、带腰托、不带通风加热） | C | Ea |  | A | SHT0011972 | A | N | Y | 注塑件 | TP30 | —— | —— | 556*240*125 | —— | 0.291 | —— | 黑色 | 皮纹 | —— | —— | 0 | 0 | 0 | 0 | 0 | 0 | 0 | 0 | 0 | 0 | 0 | 0 | 1 | 0 | 0 | 0 | 0 | 0
195 | 1 | P22 | SHT0011975 | 加热底座 | 双孔 | C | Ea |  | A | SHT0011976 | A | N | Y | 注塑件 | ABS | —— | —— | —— | —— | —— | —— | 黑色 | 皮纹 | —— | —— | 0 | 0 | 0 | 0 | 0 | 0 | 0 | 0 | 0 | 0 | 0 | 0 | 1 | 0 | 0 | 0 | 0 | 0
196 | 1 | P22 | SHT0011961 | 右侧罩壳 | 带锁扣 | C | Ea |  | A | SHT0011961 | A | N | Y | 注塑件 | TP30 | —— | —— | 560*240*195 | —— | 0.3012 | —— | 黑色 | 皮纹 | —— | —— | 0 | 0 | 0 | 0 | 0 | 0 | 0 | 0 | 0 | 0 | 0 | 1 | 1 | 0 | 1 | 1 | 1 | 1
197 | 1 | P22 | SHT0011962 | 座垫前部罩壳 | —— | C | Ea |  | A | SHT0011962 | A | N | Y | 注塑件 | TP30 | —— | —— | 328*75*58 | —— | 0.1124 | —— | 黑色 | 皮纹 | —— | —— | 0 | 0 | 0 | 0 | 0 | 0 | 0 | 0 | 0 | 0 | 0 | 1 | 1 | 0 | 1 | 1 | 1 | 1
198 | 1 | P22 | SHT0011967 | 仰角调节手柄 | —— | C | Ea |  | A | SHT0011967 | A | N | Y | 注塑件 | ABS+PC | —— | —— | 122*74*35 | —— | 0.0498 | —— | 黑色 | 皮纹 | —— | —— | 0 | 0 | 0 | 0 | 0 | 0 | 0 | 0 | 0 | 0 | 0 | 1 | 1 | 0 | 1 | 1 | 1 | 1
199 | 1 | P22 | SHT0011964 | 调角器手柄 | —— | C | Ea |  | A | SHT0014483 | A | N | Y | 注塑件 | ABS+PC | —— | —— | 150*65*50 | —— | 0.0641 | —— | 黑色 | 皮纹 | —— | —— | 0 | 0 | 0 | 0 | 0 | 0 | 0 | 0 | 0 | 0 | 0 | 1 | 1 | 0 | 1 | 1 | 1 | 1
200 | 1 | H5 | H5-6806004 | 座盆延伸手柄 | —— | C | Ea |  | A | H5-6806004 | A | N | Y | 注塑件 | ABS+PC | —— | —— | 140*50*38 | —— | 0.0578 | —— | 黑色 | 皮纹 | —— | —— | 0 | 0 | 0 | 0 | 0 | 0 | 0 | 0 | 0 | 0 | 0 | 1 | 1 | 0 | 1 | 1 | 1 | 1
201 | 1 | P22 | SHT0013272 | 升降调节机构总成 | 9档 | C | Ea |  | A | SHT0013272 | A | N | Y | 分总成 | ASSY | —— | —— | —— | —— | —— | —— | —— | 皮纹 | —— | —— | 0 | 0 | 0 | 0 | 0 | 0 | 0 | 0 | 0 | 0 | 0 | 1 | 1 | 0 | 1 | 1 | 1 | 1
202 | 1 | J6P出口车 | SHT0017618 | 阻尼器调节机构 | 4档 | C | Ea |  | A | SHT0012958 | A | Y | N | 分总成 | ASSY | —— | —— | 60*74*34 | —— | —— | —— | —— | 皮纹 | —— | —— | 0 | 0 | 0 | 0 | 0 | 0 | 0 | 0 | 0 | 0 | 0 | 1 | 0 | 0 | 1 | 1 | 1 | 1
203 | 1 | P22 | SHT0012958 | 阻尼器调节机构 | 10档 | C | Ea |  | A | SHT0012958 | A | N | Y | 分总成 | ASSY | —— | —— | 60*74*34 | —— | —— | —— | —— | 皮纹 | —— | —— | 0 | 0 | 0 | 0 | 0 | 0 | 0 | 0 | 0 | 0 | 0 | 1 | 0 | 0 | 0 | 0 | 0 | 0
204 | 1 | P22 | SHT0014603 | 按压式速降阀气路分总成 | 装配总成件 | B | 个 |  | A | SHT0014603 | A | N | Y | 装配总成件 | ASSY | —— | —— | —— | —— | —— | —— | —— | —— | —— | —— | 0 | 0 | 0 | 0 | 0 | 0 | 0 | 0 | 0 | 0 | 0 | 1 | 1 | 0 | 1 | 1 | 1 | 1
205 | 2 | P22 | BPC0010181 | 2.0按压速降阀按钮分总成 | 装配总成件 | B | 个 |  | A | BPC0010181 | A | N | Y | 装配总成件 | ASSY | —— | —— | 87×35×42 | —— | 0.036 | —— | 黑色 | 皮纹 | —— | —— | 0 | 0 | 0 | 0 | 0 | 0 | 0 | 0 | 0 | 0 | 0 | 1 | 1 | 0 | 1 | 1 | 1 | 1
206 | 2 | P22 | BPC0010070 | 后盖 | 注塑件 | B | 个 |  | A | BPC0010070 | A | N | Y | 注塑件 | PA66 | —— | —— | φ16.9×8 | —— | 0.0009 | —— | 黑色 | 皮纹 | —— | —— | 0 | 0 | 0 | 0 | 0 | 0 | 0 | 0 | 0 | 0 | 0 | 1 | 1 | 0 | 1 | 1 | 1 | 1
207 | 1 | J6L | SHT0014570 | 四孔腰托气阀（图案标识） | 四孔+丝印标识 | C | Ea |  | A | SHT0014570 | A | Y | N | 分总成 | ASSY | —— | —— | —— | —— | —— | —— | 黑色 | 皮纹 | —— | —— | 0 | 0 | 0 | 0 | 0 | 0 | 0 | 0 | 0 | 0 | 0 | 1 | 1 | 0 | 1 | 1 | 1 | 1
208 | 1 | J6L | SHT0014696 | 安全带锁扣总成 | 在X3000基础上更换D19线束（带报警） | B | Ea |  | A | SHT0014696 | A | N | Y | 分总成 | ASSY | —— | —— | 0.23 | —— | —— | —— | —— | —— | —— | —— | 1 | 1 | 1 | 0 | 0 | 1 | 0 | 1 | 1 | 1 | 1 | 1 | 1 | 0 | 1 | 1 | 1 | 1
209 | 1 | J6L | SHT0014697 | 安全带锁扣总成 | 在X3000基础上更换D19线束（带报警、带通风加热 | C | Ea |  | A | SHT0011257 | A | N | Y | 分总成 | ASSY | —— | —— | 0.23 | —— | —— | —— | —— | —— | —— | —— | 0 | 0 | 0 | 1 | 1 | 0 | 1 | 0 | 0 | 0 | 0 | 0 | 0 | 1 | 0 | 0 | 0 | 0
210 | 1 | J6P经典版 | SHT0016851 | 安全带锁扣总成 | 在SHT0010745基础上更改线束接口、钣金件不作更改 | B | Ea |  | A | SHT0014696 | A | Y | N | 分总成 | ASSY | —— | —— | 0.23 | —— | —— | —— | —— | —— | —— | —— | 1 | 1 | 1 | 0 | 0 | 1 | 0 | 1 | 1 | 1 | 1 | 1 | 1 | 0 | 1 | 0 | 0 | 0
211 | 1 | J6P经典版 | SHT0016852 | 安全带锁扣总成 | 在SHT0011257基础上更改线束接口、钣金件不作更改 | C | Ea |  | A | SHT0011257 | A | Y | N | 分总成 | ASSY | —— | —— | 0.23 | —— | —— | —— | —— | —— | —— | —— | 0 | 0 | 0 | 1 | 1 | 0 | 1 | 0 | 0 | 0 | 0 | 0 | 0 | 1 | 0 | 1 | 1 | 1
212 | 1 | J6P经典版 | SHT0016853 | 塔铁线总成 |  | C | Ea |  | A | SHT0011257 | A | Y | N | 分总成 | ASSY | —— | —— | 0.23 | —— | —— | —— | —— | —— | —— | —— | 1 | 1 | 0 | 1 | 1 | 1 | 1 | 1 | 1 | 1 | 1 | 1 | 1 | 1 | 1 | 1 | 1 | 1
213 | 1 | —— | BPC0010012 | 4mm卡箍 | —— | C | Ea |  | A | BPC0010012 | A | N | Y | 塑料件 | POM | —— | —— | φ6.5*11.5 | —— | 0.0001 | —— | —— | —— | —— | —— | 4 | 4 | 4 | 2 | 2 | 4 | 2 | 4 | 4 | 4 | 4 | 4 | 4 | 2 | 4 | 4 | 4 | 4
214 | 1 | —— | BCL0010006 | 气管卡扣（2*4mm） | —— | C | Ea |  | A | BCL0010006 | A | N | Y | 注塑件 | PA66 | —— | —— | 20*15*15 | —— | 0.0007 | —— | —— | —— | —— | —— | 1 | 1 | 1 | 0 | 0 | 1 | 0 | 1 | 1 | 1 | 1 | 0 | 0 | 0 | 0 | 0 | 0 | 0
215 | 1 | —— | BCL0010010 | 四管夹 | —— | C | Ea |  | A | BCL0010010 | A | N | Y | 注塑件 | PA66 | —— | —— | 20*15*15 | —— | 0.0007 | —— | —— | —— | —— | —— | 1 | 1 | 1 | 0 | 0 | 1 | 0 | 1 | 1 | 1 | 1 | 0 | 0 | 0 | 0 | 0 | 0 | 0
216 | 1 | —— | BCL0010024 | R型固定夹 |  | B | Ea |  | A | BCL0010024 | A | N | Y | 标准件 | —— |  | —— | —— | —— | 0.0015 | —— | —— | —— | —— | —— | 1 | 1 | 1 | 1 | 1 | 1 | 1 | 1 | 1 | 1 | 1 | 1 | 1 | 1 | 1 | 1 | 1 | 1
217 | 1 | —— | BSP0000030 | 气管防护弹簧 |  | B | Ea |  | A | BSP0000030 | A | N | Y | 标准件 | —— |  | —— | —— | —— | 0.0015 | —— | —— | —— | —— | —— | 1 | 1 | 1 | 1 | 1 | 1 | 1 | 1 | 1 | 1 | 1 | 1 | 1 | 1 | 1 | 1 | 1 | 1
218 | 1 | —— | BFA0000004 | 白色扎带 | 白色 | C | Ea |  | A | BFA0000004 | A | N | Y | 塑料件 | —— | —— | —— | —— | —— | 0.0001 | —— | —— | —— | —— | —— | 0 | 0 | 0 | 0 | 0 | 0 | 0 | 0 | 0 | 0 | 0 | 1 | 1 | 0 | 1 | 1 | 1 | 1
219 | 1 | —— | BFA0010076 | 圆头割尾自攻钉 | 固定升降、阻尼手柄 | C | Ea |  | A | —— | A | N | Y | 标准件 | —— | 4.8*13 | —— | —— | —— | 0.0015 | —— | —— | —— | 黑锌 | —— | 3 | 3 | 3 | 3 | 3 | 3 | 3 | 3 | 3 | 3 | 3 | 4 | 4 | 3 | 4 | 4 | 4 | 4
220 | 1 | —— | Q2204213 | 大扁头盘头自攻钉 | 固定罩壳、腰托开关、通风加热底座 | C | Ea |  | A | —— | A | N | Y | 标准件 | —— | ST4.2*13 | GB/T9074.18-1988 | —— | —— | 0.0023 | —— | —— | —— | 镀锌 | —— | 12 | 12 | 12 | 12 | 12 | 12 | 12 | 12 | 12 | 12 | 12 | 12 | 12 | 12 | 12 | 12 | 12 | 12
221 | 1 | —— | 15G100P | C型钉 | —— | C | Ea |  | A | —— | A | N | Y | 标准件 | —— | —— | —— | —— | —— | 0.001 | —— | —— | —— | 镀锌 | —— | 34 | 34 | 34 | 34 | 34 | 34 | 34 | 34 | 34 | 34 | 34 | 34 | 34 | 34 | 34 | 34 | 34 | 34
222 | 1 | —— | SHT0000002 | 座椅标识 | —— | C | Ea |  | A | SHT0000002 | A | N | Y | 标准件 | ASSY | —— | —— | 56*16*0.3 | —— | 0.0008 | —— | —— | —— | —— | —— | 1 | 1 | 1 | 1 | 1 | 1 | 1 | 1 | 1 | 1 | 1 | 1 | 1 | 1 | 1 | 1 | 1 | 1
223 | 1 | —— | H4681010095A0 | 扁圆头开口抽芯铆钉 | 3.2×7 | C | Ea |  | A | —— | A | N | Y | 标准件 | —— | —— | —— | —— | —— | 0.001 | —— | —— | —— | —— | —— | 2 | 2 | 2 | 2 | 2 | 2 | 2 | 2 | 2 | 2 | 2 | 2 | 2 | 2 | 2 | 2 | 2 | 2
224 | 1 | B27 | KTZJ6-6 | 管件 | —— | B | Ea |  | A | KTZJ6-6 | A | N | Y | 分总成 | ASSY | —— | —— |  | —— | —— | —— | —— | —— | —— | —— | 0 | 0 | 0 | 0 | 0 | 0 | 0 | 0 | 0 | 0 | 0 | 0 | 0 | 0 | 1 | 1 | 1 | 1
225 | 1 | D04 | BPC0000079 | 过渡接头总成 | —— | B | Ea |  | A | BPC0000079 | A | N | Y | 分总成 | ASSY | —— | —— |  | —— | —— | —— | —— | —— | —— | —— | 1 | 1 | 1 | 1 | 1 | 1 | 1 | 1 | 1 | 1 | 1 | 1 | 1 | 1 | 0 | 0 | 0 | 0
226 | 1 | —— | BPC0010344 | 进气接头6-6 | —— | B | Ea |  | A | BPC0010344 | A | N | Y | 分总成 | ASSY | —— | —— |  | —— | —— | —— | —— | —— | —— | —— | 1 | 1 | 1 | 1 | 1 | 1 | 1 | 1 | 1 | 1 | 1 | 1 | 1 | 1 | 0 | 0 | 0 | 0
227 | 1 | —— | SHT0017412 | 装车接头 | —— | B | Ea |  | A | SHT0017412 | A | N | Y | 分总成 | ASSY | —— | —— |  | —— | —— | —— | —— | —— | —— | —— | 1 | 1 | 1 | 1 | 1 | 1 | 1 | 1 | 1 | 1 | 1 | 1 | 1 | 1 | 0 | 0 | 0 | 0
228 | 1 | —— | BPC0010012 | 4mm卡箍 | —— | B | Ea |  | A | BPC0010012 | A | N | Y | 分总成 | ASSY | —— | —— |  | —— | —— | —— | —— | —— | —— | —— | 1 | 1 | 1 | 1 | 1 | 1 | 1 | 1 | 1 | 1 | 1 | 1 | 1 | 1 | 1 | 1 | 1 | 1
229 | 1 | D03 | 86008104 7500 | 固定螺母 | —— | C | Ea |  | A | 86008104 7500 | A | N | Y | 分总成 | ASSY | —— | —— |  | —— | —— | —— | —— | —— | —— | —— | 1 | 1 | 1 | 1 | 1 | 1 | 1 | 1 | 1 | 1 | 1 | 1 | 1 | 1 | 1 | 1 | 1 | 1
230 | 1 | J6L | SHT0014477 | 底座焊接总成 | —— | B | Ea |  | A | SHT0014477 | A | N | Y | 分总成 | ASSY | —— | —— | 348*108*350 | —— | 2.18 | —— | 黑色 | —— | 电泳 | —— | 1 | 1 | 1 | 1 | 1 | 1 | 1 | 1 | 1 | 1 | 1 | 1 | 1 | 1 | 0 | 0 | 0 | 0
231 | 1 | J6P经典版升级 | SHT0018014 | 底座焊接总成 | —— | B | Ea |  | A | SHT0018014 | A | Y | N | 分总成 | ASSY | —— | —— | 338*111*415 | —— | 2.235 | —— | 黑色 | —— | 电泳 | —— | 0 | 0 | 0 | 0 | 0 | 0 | 0 | 0 | 0 | 0 | 0 | 0 | 0 | 0 | 1 | 1 | 1 | 1
232 | 2 | J6P经典版升级 | SHT0018015 | 底支架左板 | —— | C | Ea |  | A | SHT0018015 | A | Y | N | 冲压件 | SPFH590 | t=2 | —— | 338*111*57 | —— | 0.649 | —— | —— | —— | —— | —— | 0 | 0 | 0 | 0 | 0 | 0 | 0 | 0 | 0 | 0 | 0 | 0 | 0 | 0 | 1 | 1 | 1 | 1
233 | 2 | J6P经典版升级 | SHT0018016 | 底支架右板 | —— | C | Ea |  | A | SHT0018016 | A | Y | N | 冲压件 | SPFH590 | t=2 | —— | 338*111*57 | —— | 0.649 | —— | —— | —— | —— | —— | 0 | 0 | 0 | 0 | 0 | 0 | 0 | 0 | 0 | 0 | 0 | 0 | 0 | 0 | 1 | 1 | 1 | 1
234 | 2 | J6P经典版升级 | SHT0018017 | 底支架前板 | —— | C | Ea |  | A | SHT0018017 | A | Y | N | 分总成 | SPFH590 | t=2 | —— | 46*415*57 | —— | 0.558 | —— | —— | —— | —— | —— | 0 | 0 | 0 | 0 | 0 | 0 | 0 | 0 | 0 | 0 | 0 | 0 | 0 | 0 | 1 | 1 | 1 | 1
235 | 3 | J6P经典版升级 | SHT0018018 | 底支架后板 | —— | C | Ea |  | A | SHT0018018 | A | Y | N | 冲压件 | SPFH590 | t=2 | —— | 73*415*47 | —— | 0.339 | —— | —— | —— | —— | —— | 0 | 0 | 0 | 0 | 0 | 0 | 0 | 0 | 0 | 0 | 0 | 0 | 0 | 0 | 1 | 1 | 1 | 1
236 | 3 | —— | GB/T 13681-1992 | 焊接六角螺母 | —— | C | Ea |  | A | GB/T 13681-1992 | A | N | Y | 标准件 | —— | —— | —— | —— | —— | —— | —— | —— | —— | —— | —— | 0 | 0 | 0 | 0 | 0 | 0 | 0 | 0 | 0 | 0 | 0 | 0 | 0 | 0 | 4 | 4 | 4 | 4
237 | 1 | D03 | SHT0013897 | 靠背坐垫一体塑料包装膜 | —— | C | Ea |  | A | —— | A | N | Y | —— | PP | —— | —— | —— | —— | 0.0002 | —— | —— | —— | —— | —— | 0 | 0 | 0 | 0 | 0 | 0 | 0 | 0 | 0 | 0 | 0 | 0 | 0 | 0 | 0 | 0 | 0 | 0
238 | 1 | J6P经典版 | SHT0016812 | 驾驶员靠背坐垫一体塑料包装膜 | 带安全带出口 | C | Ea |  | A | —— | A | N | Y | —— | PP | —— | —— | —— | —— | 0.0002 | —— | —— | —— | —— | —— | 1 | 1 | 1 | 1 | 1 | 1 | 1 | 1 | 1 | 1 | 1 | 1 | 1 | 1 | 1 | 1 | 1 | 1
Note on K188: 作者: 07/11阻尼器安装方式变更，调节方式更改。

## 前座总成首页
版本：A 识别号：GR/ZY/BOM-2022-03-001
编号：GR-21-01-23
车型 |  | J6L |  |  | 解放JP经典版前座总成EBOM清单 | [9 empty] | 编制 | 审核 | 标准化 | 批准 | 页次 | 日 期
[5 empty] | (首页 ) | [9 empty] | 李世新 |  |  |  | 1/1 | 2023.05.24
图示 |  |  | NO. | 件号 |  |  | 件名 |  |  | 产品描述 |  |  |  |  | 单台用量 | 车型配置 |  | 备注
|  |  | 1 | 6900010WH43-C00（SHT0016043） |  |  | 前座总成 | [7 empty] | 1 | J6P经典版
|  |  | 2 | 6900010YH43-C00（SHT0016437） |  |  | 前座总成 | [7 empty] | 1 | J6P经典版
|  |  | 3 | 6900010XH43-C00（SHT0016813） |  |  | 前座总成 | [7 empty] | 1 | J6P经典版
|  |  | 4 | 6900010WH43J（SHT0017040） |  |  | 前座总成 | [7 empty] | 1 | 新能源
|  |  | 5 | 6900010AH32-C00（SHT0017304） |  |  | 前座总成 | [7 empty] | 1 | J6P出口车
|  |  | 6 | 6900010DH71-C00（SHT0017588） |  |  | 前座总成 | [7 empty] | 1 | J6P自卸车
|  |  | 7 | 6900010AJ19-C00（SHT0017707） |  |  | 前座总成 | [7 empty] | 1 | J6P经典版
|  |  | 8 | 6900010-J22-C00（SHT0017954） |  |  | 前座总成 | [7 empty] | 1 | J6P经典版
以下空白
变更履历
No | 日期 | 零件号 | 零件名称 | 变更内容 | 变更原因 | 变更来源 |  | No | 日期 | 零件号 | 零件名称 | 变更内容 | 变更原因 | 变更来源
1 | 20230704 | YJ-6906002 | 调角器左罩壳 | 取消 | 风格统一
2 | 20230704 | YJ-6906003 | 调角器右罩壳
3 | 20230704 | YJ-6906005 | 调角器手柄
4 | 20230704 | D04-6906002 | 调角器左罩壳 | 新增
5 | 20230704 | D04-6906001 | 调角器右罩壳
6 | 20230704 | SHT0010983 | 调角器手柄
7 | 20230704 | YJ-6905100 | 调角器总成 | 取消
8 | 20230704 | SQX3000-6905190 | 副驾驶调角器总成 | 新增
9 | 20230711 | SHT0016046 | 靠背泡棉总成 | 取消
10 | 20230711 | SHT0011062 | 靠背泡沫总成 | 新增
11 | 20230711 | SHT0016047 | 靠背泡沫本体 | 取消
12 | 20230711 | SHT0011063 | 副驾驶靠背泡沫本体 | 新增
13 | 20230904 | 6900010YH43-C00 | 前座总成 | 新增 | 商务输入
14 | 20230921 | SHT0010244 | 靠背骨架焊接总成 | 取消 | 客户评审
15 | 20230921 | SHT0016645 | 靠背骨架焊接总成 | 新增
16 | 20230921 | SQX3000-6905190 | 副驾驶调角器总成 | 取消
17 | 20230921 | SHT0016635 | 副驾驶调角器总成 | 新增
18 | 20230921 | SHT0010244 | 靠背骨架焊接总成 | 新增
19 | 20230921 | SHT0016645 | 靠背骨架焊接总成 | 取消
20 | 20230926 | SHT0014360 | 调角器左罩壳 | 替换原有罩壳
21 | 20230926 | SHT0014361 | 调角器右罩壳 | 替换原有罩壳
22 | 20231123 | SHT0016813 | 前座总成 | 新增配置 | 商务输入
23 | 20231205 | SHT0016849 | 驾驶员安全带总成 | 新开 | 客户指定厂家
24 | 20231205 | SHT0016850 | 安全带锁扣总成 | 新开 | 客户指定厂家
25 | 20240110 | SHT0013907 | 波纹管 | 新增 | 降本 | ECR0010046
26 | 20240126 | SHT0017040 | 前座总成 | 新增 | 客户需求
27 | 20240329 | SHT0011281 | 非通风坐垫泡沫总成 | 取消 | 随主驾变更
28 | 20240329 | SHT0016956 | 非通风坐垫泡沫总成 | 新增
29 | 20240329 | SHT0017187 | 非通风坐垫泡沫总成 | 新增 | 长春工厂评审新增加无纺布
30 | 20240513 | 6900010AH32-C00 | 前座总成 | 新增 | 商务输入 | 邮箱输入
31 | 20240513 | SHT0017305 | 前座靠背总成 | 新增 | 商务输入 | 邮箱输入
32 | 20240513 | SHT0017306 | 副驾驶员靠背面套总成 | 新增 | 商务输入 | 邮箱输入
33 | 20240513 | SHT0017307 | 前座坐垫总成 | 新增 | 商务输入 | 邮箱输入
34 | 20240513 | SHT0017303 | 坐垫面套总成 | 新增 | 商务输入 | 邮箱输入
35 | 20240905 | SHT0017588 | 前座总成 | 新增 | 商务输入 | 邮箱输入
36 | 20240905 | SHT0016849 | 驾驶员安全带总成 | 取消 | 厂家变更
37 | 20240905 | D04-6908001 | 驾驶员安全带总成 | 取消
38 | 20240905 | SQX3000-6902951 | 安全带锁扣总成 | 取消
39 | 20240905 | SHT0016850 | 安全带锁扣总成 | 取消
40 | 20240905 | D04-6808002 | 安全带锁扣总成 | 取消
41 | 20241111 | SHT0017707 | 前座总成 | 新增
42 | 20250326 | SHT0017954 | 前座总成 | 新增配置及其零部件
43
44
45
46
47
48
49
50
51
52
53
54
55
56
57
58
59
60
61
62
63
64
65
66
67
68
69
70
71
72
73
74
75
76

## 前座总成
设计: |  | 校核： 标准化： |  |  | 前座总成总成EBOM | [19 empty] | 零件号 | 6900010WH43-C00 | 6900010YH43-C00 | 6900010XH43-C00 | 6900010AH32-C00 | 6900010WH43J | 6900010DH71-C00 | 6900010AJ19-C00 | 6900010-J22-C00
[25 empty] | 内部号 | SHT0016043 | SHT0016437 | SHT0016813 | SHT0017304 | SHT0017040 | SHT0017588 | SHT0017707 | SHT0017954
会签： | [24 empty] | 名称 | 前座总成 | 前座总成 | 前座总成 | 前座总成 | 前座总成 | 前座总成 | 前座总成 | 前座总成
批准： |  |  | 日期： | [21 empty] | 规格型号
版本：A | [24 empty] | 车型配置
说明： | [24 empty] | 种类
序号 | 装配等级 | 来源 | 零件号 | 名称 | 零件描述 | 重要度 | 单位 | 图示 | 数据版本 | 图纸号 | 图纸版本 | 是否申请新零件号 | 沿用件 Y/N | 零件类别 | 材料 | 规格 | 材料标准 | 轮廓尺寸 (长*宽*高) | 设计密度 | 设计重量 （Kg） | 平台 | 颜色 | 皮纹 | 表面处理 | 备注 | 用量 | 用量 | 用量 | 用量 | 用量 | 用量 | 用量 | 用量
1 | 0 | J6P经典版 | SHT0016043 | 前座总成 | —— | A | Ea |  | A | SHT0016043 | A | Y | N | 装配总成件 | ASSY | —— | —— | 693*660*1158 | —— | 18.735 | —— | —— | —— | —— | —— | 1 | 0 | 0 | 0 | 0 | 0 | 0 | 0
2 | 0 | J6P经典版 | SHT0016437 | 前座总成 | —— | A | Ea |  | A | SHT0016043 | A | Y | N | 装配总成件 | ASSY | —— | —— | 693*660*1158 | —— | 18.735 | —— | —— | —— | —— | —— | 0 | 1 | 0 | 0 | 0 | 0 | 0 | 0
3 | 0 | J6P经典版 | SHT0016813 | 前座总成 | —— | A | Ea |  | A | SHT0016043 | A | Y | N | 装配总成件 | ASSY | —— | —— | 693*660*1158 | —— | 18.735 | —— | —— | —— | —— | —— | 0 | 0 | 1 | 0 | 0 | 0 | 0 | 0
4 | 0 | J6P出口车 | SHT0017304 | 前座总成 | —— | A | Ea |  | A | SHT0016043 | A | Y | N | 装配总成件 | ASSY | —— | —— | 693*660*1158 | —— | 18.735 | —— | —— | —— | —— | —— | 0 | 0 | 0 | 1 | 0 | 0 | 0 | 0
5 | 0 | J6P新能源 | SHT0017040 | 前座总成 | —— | A | Ea |  | A | SHT0016043 | A | Y | N | 装配总成件 | ASSY | —— | —— | 693*660*1158 | —— | 18.735 | —— | —— | —— | —— | —— | 0 | 0 | 0 | 0 | 1 | 0 | 0 | 0
6 | 0 | J6P自卸车 | SHT0017588 | 前座总成 | —— | A | Ea |  | A | SHT0016043 | A | Y | N | 装配总成件 | ASSY | —— | —— | 693*660*1158 | —— | 18.735 | —— | —— | —— | —— | —— | 0 | 0 | 0 | 0 | 0 | 1 | 0 | 0
7 | 0 | J6P自卸车 | SHT0017707 | 前座总成 | —— | A | Ea |  | A | SHT0016043 | A | Y | N | 装配总成件 | ASSY | —— | —— | 693*660*1158 | —— | 18.735 | —— | —— | —— | —— | —— | 0 | 0 | 0 | 0 | 0 | 0 | 1 | 0
8 | 0 | J6P经典版升级 | SHT0017954 | 前座总成 | —— | A | Ea |  | A | SHT0016043 | A | Y | N | 装配总成件 | ASSY | —— | —— | 693*660*1158 | —— | 18.735 | —— | —— | —— | —— | —— | 0 | 0 | 0 | 0 | 0 | 0 | 0 | 1
9 | 1 | J6P经典版 | SHT0016044 | 前座靠背总成 | —— | C | Ea |  | A | SHT0016044 | A | Y | N | 装配总成件 | ASSY | —— | —— | —— | —— | —— | —— | —— | —— | —— | —— | 1 | 0 | 0 | 0 | 0 | 0 | 0 | 0
10 | 1 | J6P经典版 | SHT0016438 | 前座靠背总成 | —— | C | Ea |  | A | SHT0016044 | A | Y | N | 装配总成件 | ASSY | —— | —— | —— | —— | —— | —— | —— | —— | —— | —— | 0 | 1 | 0 | 0 | 0 | 0 | 0 | 0
11 | 1 | J6P经典版 | SHT0016814 | 前座靠背总成 | —— | C | Ea |  | A | SHT0016044 | A | Y | N | 装配总成件 | ASSY | —— | —— | —— | —— | —— | —— | —— | —— | —— | —— | 0 | 0 | 1 | 0 | 0 | 0 | 0 | 0
12 | 1 | J6P出口车 | SHT0017305 | 前座靠背总成 | —— | C | Ea |  | A | SHT0016044 | A | Y | N | 装配总成件 | ASSY | —— | —— | —— | —— | —— | —— | —— | —— | —— | —— | 0 | 0 | 0 | 1 | 0 | 0 | 0 | 0
13 | 1 | J6P新能源 | SHT0017041 | 前座靠背总成 | —— | C | Ea |  | A | SHT0016044 | A | Y | N | 装配总成件 | ASSY | —— | —— | —— | —— | —— | —— | —— | —— | —— | —— | 0 | 0 | 0 | 0 | 1 | 0 | 0 | 0
14 | 1 | J6P自卸车 | SHT0017589 | 前座靠背总成 | —— | C | Ea |  | A | SHT0016044 | A | Y | N | 装配总成件 | ASSY | —— | —— | —— | —— | —— | —— | —— | —— | —— | —— | 0 | 0 | 0 | 0 | 0 | 1 | 0 | 0
15 | 1 | J6P自卸车 | SHT0017708 | 前座靠背总成 | —— | C | Ea |  | A | SHT0016044 | A | Y | N | 装配总成件 | ASSY | —— | —— | —— | —— | —— | —— | —— | —— | —— | —— | 0 | 0 | 0 | 0 | 0 | 0 | 1 | 0
16 | 1 | J6P经典版升级 | SHT0018052 | 前座靠背总成 | —— | C | Ea |  | A | SHT0016044 | A | Y | N | 装配总成件 | ASSY | —— | —— | —— | —— | —— | —— | —— | —— | —— | —— | 0 | 0 | 0 | 0 | 0 | 0 | 0 | 1
17 | 2 | H4 | H4681010091A0 | 安全带外部罩壳 | —— | C | Ea |  | A | H4681010091A0 | A | N | Y | 塑料件 | PA6+GF35 | —— | —— | 87*60*15 | —— | 0.014 | —— | 黑色 | 皮纹 | —— | —— | 1 | 1 | 1 | 1 | 0 | 1 | 1 | 1
18 | 2 | H4 | H4681010096A0 | 安全带外部罩壳固定卡片 | —— | C | Ea |  | A | H4681010096A0 | A | N | Y | 冲压钣金 | 65Mn | t=1 | GB/T 1222 | —— | —— | 0.008 | —— | 黑色 | —— | 电泳 | —— | 1 | 1 | 1 | 1 | 0 | 1 | 1 | 1
19 | 2 | H4 | H4681010095A0 | 抽芯拉铆钉 | 固定安全带外部罩壳 | C | Ea | —— | A | —— | A | N | Y | 标准件 | 铝 | —— | —— | Φ3.2×7 | —— | 0.001 | —— | —— | —— | —— | —— | 4 | 4 | 4 | 4 | 0 | 4 | 4 | 4
20 | 2 | J6P | 485130-02 | 三点式安全带总成 | —— | C | Ea |  | A | 485130-02 | A | N | Y | 安全件 | ASSY | —— | GB 14166 | —— | —— | —— | —— | —— | —— | —— | —— | 1 | 1 | 1 | 1 | 0 | 1 | 1 | 1
21 | 2 | T5 | SHT0013505 | 驾驶员安全带总成 | 安全件 | C | Ea |  | A | SHT0013505 | A | N | Y | 安全件 | ASSY | —— | GB 14166 | —— | —— | —— | —— | —— | —— | —— | —— | 1 | 1 | 1 | 1 | 0 | 1 | 1 | 1
22 | 2 | J6P经典版 | SHT0016849 | 驾驶员安全带总成 | 安全件 | C | Ea |  | A | SHT0013505 | A | Y | N | 安全件 | ASSY | —— | GB 14166 | —— | —— | —— | —— | —— | —— | —— | —— | 1 | 1 | 1 | 1 | 0 | 1 | 1 | 1
23 | 2 | D04 | D04-6908001 | 驾驶员安全带总成 | 安全件 | C | Ea |  | A | SHT0013505 | A | N | Y | 安全件 | ASSY | —— | GB 14166 | —— | —— | —— | —— | —— | —— | —— | —— | 1 | 1 | 1 | 1 | 0 | 1 | 1 | 1
24 | 2 | EST | SHT0010244 | 靠背骨架焊接总成 | —— | C | Ea |  | A | SHT0010244 | A | N | Y | 焊接分总成 | ASSY | —— | —— | —— | —— | 3.5784 | —— | —— | —— | —— | —— | 1 | 1 | 1 | 1 | 0 | 1 | 1 | 0
25 | 2 | J6P新能源 | SHT0017042 | 靠背骨架焊接总成 | 低头枕，降本副驾 | C | Ea |  | A | SHT0010244 | A | N | Y | 焊接分总成 | ASSY | —— | —— | —— | —— | 3.5784 | —— | —— | —— | —— | —— | 0 | 0 | 0 | 0 | 1 | 0 | 0 | 0
26 | 2 | J6P经典版升级 | SHT0018047 | 靠背骨架焊接总成 | —— | C | Ea |  | A | SHT0010244 | A | N | Y | 焊接分总成 | ASSY | —— | —— | —— | —— | 3.5784 | —— | —— | —— | —— | —— | 0 | 0 | 0 | 0 | 0 | 0 | 0 | 1
27 | 2 | EST | SHT0013907 | 波纹管 | 包裹上下横骨架 | B | Ea |  | A | SHT0013907 | A | N | Y | 焊接总成件 | ASSY | —— | —— | 内径20*80 | —— | —— | —— | 黑色 | —— | —— | —— | 2 | 2 | 2 | 2 | 0 | 2 | 2 | 2
28 | 2 | J6P经典版 | SHT0016645 | 靠背骨架焊接总成 | —— | C | Ea |  | A | SHT0010244 | A | N | Y | 焊接分总成 | ASSY | —— | —— | —— | —— | 3.5784 | —— | —— | —— | —— | —— | 1 | 1 | 1 | 1 | 0 | 1 | 1 | 1
29 | 2 | J6P经典版 | SHT0016045 | 副驾驶员靠背面套总成 | —— | C | Ea |  | A | —— | A | Y | N | 缝纫总成 | ASSY | —— | —— | —— | —— | —— | —— | —— | —— | —— | —— | 1 | 0 | 0 | 0 | 0 | 0 | 0 | 0
30 | 2 | J6P经典版 | SHT0016439 | 副驾驶员靠背面套总成 | —— | C | Ea |  | A | —— | A | Y | N | 缝纫总成 | ASSY | —— | —— | —— | —— | —— | —— | —— | —— | —— | —— | 0 | 1 | 0 | 0 | 0 | 0 | 0 | 0
31 | 2 | J6P经典版 | SHT0016817 | 副驾驶员靠背面套总成 | —— | C | Ea |  | A | —— | A | Y | N | 缝纫总成 | ASSY | —— | —— | —— | —— | —— | —— | —— | —— | —— | —— | 0 | 0 | 1 | 0 | 0 | 0 | 0 | 0
32 | 2 | J6P出口车 | SHT0017306 | 副驾驶员靠背面套总成 | —— | C | Ea |  | A | —— | A | Y | N | 缝纫总成 | ASSY | —— | —— | —— | —— | —— | —— | —— | —— | —— | —— | 0 | 0 | 0 | 1 | 0 | 0 | 0 | 0
33 | 2 | J6P新能源 | SHT0017043 | 副驾驶员靠背面套总成 | —— | C | Ea |  | A | —— | A | Y | N | 缝纫总成 | ASSY | —— | —— | —— | —— | —— | —— | —— | —— | —— | —— | 0 | 0 | 0 | 0 | 1 | 0 | 0 | 0
34 | 2 | J6P自卸车 | SHT0017590 | 副驾驶员靠背面套总成 | —— | C | Ea |  | A | —— | A | Y | N | 缝纫总成 | ASSY | —— | —— | —— | —— | —— | —— | —— | —— | —— | —— | 0 | 0 | 0 | 0 | 0 | 1 | 0 | 0
35 | 2 | J6P自卸车 | SHT0017709 | 副驾驶员靠背面套总成 | —— | C | Ea |  | A | —— | A | Y | N | 缝纫总成 | ASSY | —— | —— | —— | —— | —— | —— | —— | —— | —— | —— | 0 | 0 | 0 | 0 | 0 | 0 | 1 | 0
36 | 2 | J6P经典版升级 | SHT0018049 | 副驾驶员靠背上部面套总成 | —— | C | Ea |  | A | —— | A | Y | N | 缝纫总成 | ASSY | —— | —— | —— | —— | —— | —— | —— | —— | —— | —— | 0 | 0 | 0 | 0 | 0 | 0 | 0 | 1
37 | 2 | J6P经典版升级 | SHT0018050 | 副驾驶员靠背下部面套总成 | —— | C | Ea |  | A | —— | A | Y | N | 缝纫总成 | ASSY | —— | —— | —— | —— | —— | —— | —— | —— | —— | —— | 0 | 0 | 0 | 0 | 0 | 0 | 0 | 1
38 | 2 | J6P新能源 | SHT0016046 | 靠背泡棉总成 | 在SHT0011062基础上取消安全带出口 | C | Ea |  | A | SHT0016046 | A | Y | N | 泡沫总成 | ASSY | —— | —— | 562*462*41 | 45±5 | 1.3988 | —— | —— | —— | —— | —— | 0 | 0 | 0 | 0 | 1 | 0 | 0 | 0
39 | 2 | EST | SHT0011062 | 靠背泡沫总成 |  | C | Ea |  | A | SHT0016046 | A | Y | N | 泡沫总成 | ASSY | —— | —— | 562*462*41 | 45±5 | 1.3988 | —— | —— | —— | —— | —— | 1 | 1 | 1 | 1 | 0 | 1 | 1 | 0
40 | 2 | J6P经典版升级 | SHT0018043 | 靠背泡沫上部总成 |  | C | Ea |  | A | SHT0016046 | A | Y | N | 泡沫总成 | ASSY | —— | —— | 130*561*380 | 55kg/m³ | 0.397 | —— | —— | —— | —— | —— | 0 | 0 | 0 | 0 | 0 | 0 | 0 | 1
41 | 2 | J6P经典版升级 | SHT0018044 | 靠背泡沫下部总成 |  | C | Ea |  | A | SHT0016046 | A | Y | N | 泡沫总成 | ASSY | —— | —— | 260*507*356 | 55kg/m³ | 0.975 | —— | —— | —— | —— | —— | 0 | 0 | 0 | 0 | 0 | 0 | 0 | 1
42 | 3 | J6P新能源 | SHT0016047 | 靠背泡沫本体 | —— | C | Ea |  | A | —— | A | Y | N | —— | PUR | —— | —— | —— | —— | —— | —— | —— | —— | —— | —— | 0 | 0 | 0 | 0 | 1 | 0 | 0 | 0
43 | 3 | EST | SHT0011063 | 副驾驶靠背泡沫本体 | —— | C | Ea |  | A | —— | A | Y | N | —— | PUR | —— | —— | —— | —— | —— | —— | —— | —— | —— | —— | 1 | 1 | 1 | 1 | 0 | 1 | 1 | 0
44 | 3 | H4 | H4681020024A0 | 安全带固定片 | 镶在泡沫里 | C | Ea |  | A | H4681020024A0 | A | N | Y | 冲压件 | 65Mn | t=1.0 | GB/T 1222 | 33*112*82 | —— | 0.033 | —— | —— | —— | —— | —— | 1 | 1 | 1 | 1 | 0 | 1 | 1 | 0
45 | 3 | H4 | SLT0000314 | 钢丝2.5*180 | —— | C | Ea |  | A | SLT0000314 | A | N | Y | —— | —— | —— | —— | —— | —— | —— | —— | —— | —— | —— | —— | 6 | 6 | 6 | 6 | 6 | 6 | 6 | 0
46 | 3 | H4 | SLT0001093 | 钢丝2.5*270 | —— | C | Ea |  | A | SLT0001093 | A | N | Y | —— | —— | —— | —— | —— | —— | —— | —— | —— | —— | —— | —— | 3 | 3 | 3 | 3 | 3 | 3 | 3 | 0
47 | 1 | X3000 | SQX3000-6902951 | 安全带锁扣总成 | 分总成 |  |  |  |  | SQX3000-6902951 | A | N | Y | 总成件 | ASSY | —— | —— | —— | —— | —— | —— | —— | —— | —— | —— | 0 | 0 | 0 | 0 | 1 | 0 | 0 | 0
48 | 1 | J6P经典版 | SHT0016850 | 安全带锁扣总成 | 分总成 |  |  |  |  | SQX3000-6902951 | A | Y | N | 总成件 | ASSY | —— | —— | —— | —— | —— | —— | —— | —— | —— | —— | 1 | 1 | 1 | 1 | 0 | 1 | 1 | 1
49 | 1 | D04 | D04-6808002 | 安全带锁扣总成 | 分总成 |  |  |  |  | D04-6808002 | A | N | Y | 总成件 | ASSY | —— | —— | —— | —— | —— | —— | —— | —— | —— | —— | 1 | 1 | 1 | 1 | 0 | 1 | 1 | 1
50 | 1 | B27 | YJ-6905100 | 调角器总成 | —— | C | Ea |  | A | YJ-6805100 | A | N | Y | —— | —— | —— | —— | —— | —— | —— | —— | —— | —— | —— | —— | 1 | 1 | 1 | 1 | 1 | 1 | 1 | 1
51 | 1 | X3000 | SQX3000-6905190 | 副驾驶调角器总成 |  | B | Ea |  | A | SQX3000-6905190 | A | N | Y | 装配总成件 | ASSY |  | —— | 503*128*186 | —— | 2.106 | —— | —— | —— | —— | —— | 1 | 1 | 1 | 1 | 1 | 1 | 1 | 1
52 | 1 | J6P经典版 | SHT0016635 | 副驾驶调角器总成 | 60-160 | B | Ea |  | A | SQX3000-6905190 | A | N | Y | 装配总成件 | ASSY |  | —— | 503*128*186 | —— | 2.106 | —— | —— | —— | —— | —— | 1 | 1 | 1 | 1 | 0 | 1 | 1 | 1
53 | 1 | J6L | SHT0015544 | 副司机主边调角器总成 | 增加涡簧和限位 | B | Ea |  | A | SHT0015544 | A | N | Y | 焊接分总成 | ASSY | —— | —— | 169*64*246 | —— | 1.6318 | —— | —— | —— | —— | —— | 0 | 0 | 0 | 0 | 1 | 0 | 0 | 0
54 | 1 | J6P经典版 | SHT0016048 | 前座坐垫总成 | 主驾基础上更换坐盆 | C | Ea |  | A | —— | A | Y | N | 装配总成件 | ASSY | —— | —— | —— | —— | —— | —— | —— | —— | —— | —— | 1 | 0 | 0 | 0 | 0 | 0 | 0 | 0
55 | 1 | J6P经典版 | SHT0016440 | 前座坐垫总成 | 主驾基础上更换坐盆 | C | Ea |  | A | —— | A | Y | N | 装配总成件 | ASSY | —— | —— | —— | —— | —— | —— | —— | —— | —— | —— | 0 | 1 | 0 | 0 | 0 | 0 | 0 | 0
56 | 1 | J6P经典版 | SHT0016815 | 前座坐垫总成 | 主驾基础上更换坐盆 | C | Ea |  | A | —— | A | Y | N | 装配总成件 | ASSY | —— | —— | —— | —— | —— | —— | —— | —— | —— | —— | 0 | 0 | 1 | 0 | 0 | 0 | 0 | 0
57 | 1 | J6P出口车 | SHT0017307 | 前座坐垫总成 | 主驾基础上更换坐盆 | C | Ea |  | A | —— | A | Y | N | 装配总成件 | ASSY | —— | —— | —— | —— | —— | —— | —— | —— | —— | —— | 0 | 0 | 0 | 1 | 0 | 0 | 0 | 0
58 | 1 | J6P新能源 | SHT0017044 | 前座坐垫总成 | 无坐盆 | C | Ea |  | A | —— | A | Y | N | 装配总成件 | ASSY | —— | —— | —— | —— | —— | —— | —— | —— | —— | —— | 0 | 0 | 0 | 0 | 1 | 0 | 0 | 0
59 | 1 | J6P自卸车 | SHT0017591 | 前座坐垫总成 | 无坐盆 | C | Ea |  | A | —— | A | Y | N | 装配总成件 | ASSY | —— | —— | —— | —— | —— | —— | —— | —— | —— | —— | 0 | 0 | 0 | 0 | 0 | 1 | 0 | 0
60 | 1 | J6P自卸车 | SHT0017710 | 前座坐垫总成 | 无坐盆 | C | Ea |  | A | —— | A | Y | N | 装配总成件 | ASSY | —— | —— | —— | —— | —— | —— | —— | —— | —— | —— | 0 | 0 | 0 | 0 | 0 | 0 | 1 | 0
61 | 1 | J6P经典版升级 | SHT0018053 | 前座坐垫总成 | 无坐盆 | C | Ea |  | A | —— | A | Y | N | 装配总成件 | ASSY | —— | —— | —— | —— | —— | —— | —— | —— | —— | —— | 0 | 0 | 0 | 0 | 0 | 0 | 0 | 1
62 | 2 | J6P经典版 | SHT0016031 | 坐垫面套总成 | —— | C | Ea |  | A | —— | A | Y | N | 缝纫总成件 | ASSY | —— | —— | —— | —— | —— | —— | —— | —— | —— | —— | 1 | 0 | 0 | 0 | 0 | 0 | 0 | 0
63 | 2 | J6P经典版 | SHT0016436 | 坐垫面套总成 | —— | C | Ea |  | A | —— | A | Y | N | 缝纫总成件 | ASSY | —— | —— | —— | —— | —— | —— | —— | —— | —— | —— | 0 | 1 | 0 | 0 | 0 | 0 | 0 | 0
64 | 2 | J6P经典版 | SHT0016811 | 坐垫面套总成 |  | C | Ea |  | A | —— | A | Y | N | 缝纫总成件 | ASSY | —— | —— | —— | —— | —— | —— | —— | —— | —— | —— | 0 | 0 | 1 | 0 | 0 | 0 | 0 | 0
65 | 2 | J6P出口车 | SHT0017303 | 坐垫面套总成 |  | C | Ea |  | A | —— | A | Y | N | 缝纫总成件 | ASSY | —— | —— | —— | —— | —— | —— | —— | —— | —— | —— | 0 | 0 | 0 | 1 | 0 | 0 | 0 | 0
66 | 2 | J6P新能源 | SHT0017045 | 坐垫面套总成 |  | C | Ea |  | A | —— | A | Y | N | 缝纫总成件 | ASSY | —— | —— | —— | —— | —— | —— | —— | —— | —— | —— | 0 | 0 | 0 | 0 | 1 | 0 | 0 | 0
67 | 2 | J6P自卸车 | SHT0017586 | 坐垫面套总成 |  | C | Ea |  | A | —— | A | Y | N | 缝纫总成件 | ASSY | —— | —— | —— | —— | —— | —— | —— | —— | —— | —— | 0 | 0 | 0 | 0 | 0 | 1 | 0 | 0
68 | 2 | J6P自卸车 | SHT0017706 | 坐垫面套总成 |  | C | Ea |  | A | —— | A | Y | N | 缝纫总成件 | ASSY | —— | —— | —— | —— | —— | —— | —— | —— | —— | —— | 0 | 0 | 0 | 0 | 0 | 0 | 1 | 0
69 | 2 | J6P经典版升级 | SHT0018051 | 坐垫面套总成 |  | C | Ea |  | A | —— | A | Y | N | 缝纫总成件 | ASSY | —— | —— | —— | —— | —— | —— | —— | —— | —— | —— | 0 | 0 | 0 | 0 | 0 | 0 | 0 | 1
70 | 2 | EST | SHT0011281 | 非通风坐垫泡沫总成 | —— | C | Ea |  | A | SHT0011281 | A | N | Y | 注塑件 | ASSY | —— | —— | 495*540*130 | 55kg/m³ | 0.8373 | —— | —— | —— | —— | —— | 1 | 1 | 1 | 1 | 1 | 1 | 1 | 0
71 | 2 | J6P经典版 | SHT0016956 | 非通风坐垫泡沫总成 | —— | C | Ea |  | A | SHT0016956 | A | Y | N | 注塑件 | ASSY | —— | —— | 495*540*130 | 55kg/m³ | 0.8373 | —— | —— | —— | —— | —— | 1 | 1 | 1 | 1 | 0 | 1 | 1 | 0
72 | 2 | J6P经典版 | SHT0017187 | 非通风坐垫泡沫总成 | SHT0016956基础上增加无纺布 | C | Ea |  | A | SHT0017187 | A | Y | N | 注塑件 | ASSY | —— | —— | 495*540*130 | 55kg/m³ | 0.8373 | —— | —— | —— | —— | —— | 0 | 0 | 0 | 0 | 1 | 0 | 0 | 0
73 | 2 | J6P经典版升级 | SHT0018037 | 翻折坐垫泡沫总成 | SHT0016956基础上增加无纺布 | C | Ea |  | A | SHT0017187 | A | Y | N | 注塑件 | ASSY | —— | —— | 523*514*127 | 55kg/m³ | 0.793 | —— | —— | —— | —— | —— | 0 | 0 | 0 | 0 | 0 | 0 | 0 | 1
74 | 2 | TX | SHT0012234 | 坐盆总成 | 四个焊接螺母 | C | Ea |  | A | SHT0012234 | A | N | Y | 分总成 | ASSY | —— | —— | —— | —— | —— | —— | 黑色 | —— | 电泳 | —— | 1 | 1 | 1 | 1 | 0 | 1 | 1 | 0
75 | 2 | J6P经典版升级 | SHT0018054 | 座框总成 |  | C | Ea |  | A | SHT0018054 | A | N | Y | 分总成 | ASSY | —— | —— | —— | —— | 2.7825 | —— | 黑色 | —— | 电泳 | —— | 0 | 0 | 0 | 0 | 0 | 0 | 0 | 1
76 | 2 | J6P经典版升级 | SHT0010690 | 座框主管 |  | C | Ea |  | A | SHT0010690 | A | N | Y | 分总成 | QSTE340TM | Φ25*2.0 | 2.0-Q/BQB 401 QSTE340TM-Q/BQB 419 | —— | —— | 1.3669 | —— | —— | —— | —— | —— | 0 | 0 | 0 | 0 | 0 | 0 | 0 | 1
77 | 2 | J6P经典版升级 | SHT0010691 | 座框纵向钢丝 |  | C | Ea |  | A | SHT0010691 | A | N | Y | 分总成 | Q235 | φ=6 | ⌀6-GB/T 342 Q235-GB/T 700 | —— | —— | 0.1143 | —— | —— | —— | —— | —— | 0 | 0 | 0 | 0 | 0 | 0 | 0 | 2
78 | 2 | J6P经典版升级 | SHT0010692 | 座框横向钢丝1 |  | C | Ea |  | A | SHT0010692 | A | N | Y | 分总成 | Q235 | φ=6 | ⌀6-GB/T 342 Q235-GB/T 700 | —— | —— | 0.0751 | —— | —— | —— | —— | —— | 0 | 0 | 0 | 0 | 0 | 0 | 0 | 1
79 | 2 | J6P经典版升级 | SHT0010693 | 座框横向钢丝2 |  | C | Ea |  | A | SHT0010693 | A | N | Y | 分总成 | Q235 | φ=6 | ⌀6-GB/T 342 Q235-GB/T 700 | —— | —— | 0.1969 | —— | —— | —— | —— | —— | 0 | 0 | 0 | 0 | 0 | 0 | 0 | 1
80 | 2 | J6P经典版升级 | SHT0010694 | 座框后横管 |  | C | Ea |  | A | SHT0010694 | A | N | Y | 分总成 | QSTE340TM | Φ25*2.0 | 2.0-Q/BQB 401 QSTE340TM-Q/BQB 419 | 25*25*353 | —— | 0.401 | —— | —— | —— | —— | —— | 0 | 0 | 0 | 0 | 0 | 0 | 0 | 1
81 | 2 | J6P经典版升级 | SHT0018055 | 左旁侧板 |  | C | Ea |  | A | SHT0018055 | A | N | Y | 分总成 | SAPH440 | t=3.0 | —— | 123*60*30 | —— | 0.215 | —— | —— | —— | —— | —— | 0 | 0 | 0 | 0 | 0 | 0 | 0 | 1
82 | 2 | J6P经典版升级 | SHT0018056 | 右旁侧板 |  | C | Ea |  | A | SHT0018056 | A | N | Y | 分总成 | SAPH440 | t=3.0 | —— | 123*60*30 | —— | 0.215 | —— | —— | —— | —— | —— | 0 | 0 | 0 | 0 | 0 | 0 | 0 | 1
83 | 2 | J6P经典版升级 | SHT0018057 | 橡胶垫左安装支架 |  | C | Ea |  | A | SHT0018057 | A | N | Y | 分总成 | SAPH440 | t=2.0 |  | 25*30*43 | —— | 0.037 | —— | —— | —— | —— | —— | 0 | 0 | 0 | 0 | 0 | 0 | 0 | 1
84 | 2 | J6P经典版升级 | SHT0018058 | 橡胶垫右安装支架 |  | C | Ea |  | A | SHT0018058 | A | N | Y | 分总成 | SAPH440 | t=2.0 |  | 25*30*43 | —— | 0.037 | —— | —— | —— | —— | —— | 0 | 0 | 0 | 0 | 0 | 0 | 0 | 1
85 | 2 | J6P经典版升级 | SHT0018059 | 气弹簧固定片 |  | C | Ea |  | A | SHT0018059 | A | N | Y | 分总成 | SAPH440 | t=3.0 |  | 28*9*21 | —— | 0.01 | —— | —— | —— | —— | —— | 0 | 0 | 0 | 0 | 0 | 0 | 0 | 1
86 | 1 | B27 | YJ-6906002 | 调角器左罩壳 | —— | C | Ea |  | A | YJ-6906002 | A | N | Y | 注塑件 | PP8303 | —— | —— | —— | —— | 0.153 | —— | 黑色 | 皮纹 | —— | —— | 1 | 1 | 1 | 1 | 0 | 1 | 1 | 1
87 | 1 | B27 | YJ-6906003 | 调角器右罩壳 | —— | C | Ea |  | A | YJ-6906003 | A | N | Y | 注塑件 | PP8303 | —— | —— | —— | —— | 0.161 | —— | 黑色 | 皮纹 | —— | —— | 1 | 1 | 1 | 1 | 0 | 1 | 1 | 1
88 | 1 | B27 | YJ-6906005 | 调角器手柄 | —— | C | Ea |  | A | YJ-6906005 | A | N | Y | 注塑件 | ABS | —— | —— | —— | —— | 0.018 | —— | 黑色 | 皮纹 | —— | —— | 1 | 1 | 1 | 1 | 0 | 1 | 1 | 1
89 | 1 | D04 | SHT0014360 | 调角器左罩壳 | 注塑件 |  | 个 |  | A | D04-6906002 | A | N | Y | 注塑件 | PP-TP15 | —— | —— | 310*268*103 | —— | 0.185 | 2.0平台 | —— | 皮纹 | —— |  | 1 | 1 | 1 | 1 | 0 | 1 | 1 | 1
90 | 1 | D04 | SHT0014361 | 调角器右罩壳 | 注塑件 |  | 个 |  | B | D04-6906001 | A | N | Y | 注塑件 | PP-TP15 | —— | —— | 310*267*110 | —— | 0.184 | 2.0平台 | —— | 皮纹 | —— |  | 1 | 1 | 1 | 1 | 0 | 1 | 1 | 1
91 | 1 | H4 | SHT0010983 | 调角器手柄 | 注塑件 |  | 个 |  | A | SHT0010983 | A | N | Y | 注塑件 | ABS+PC | —— | —— | 110*33*124 | —— | 0.034 | 2.0平台 | —— | 皮纹 | —— |  | 1 | 1 | 1 | 1 | 0 | 1 | 1 | 1
92 | 1 | H3A | H3A-6906001 | 副司机角调把手 |  | C | Ea |  | A | H3A-6906001 | A | N | Y | 注塑件 | PP-T15 | —— | —— | 93*42*82 | —— | 0.021 | —— | 黑色 | 皮纹 | —— | —— | 0 | 0 | 0 | 0 | 1 | 0 | 0 | 0
93 | 1 | H3A | H3A-6906002 | 总座罩壳 |  | C | Ea |  | A | H3A-6906002 | A | N | Y | 注塑件 | PP-T15 | —— | —— | 256*81*194 | —— | 0.11 | —— | 黑色 | 皮纹 | —— | —— | 0 | 0 | 0 | 0 | 1 | 0 | 0 | 0
94 | 1 | J6L | SHT0016128 | 副驾驶员左罩壳 |  | C | Ea |  | A | SHT0016128 | A | Y | N | 注塑件 | PP-T15 | —— | —— | 104*31*150 | —— | 0.055 | —— | 黑色 | 皮纹 | —— | —— | 0 | 0 | 0 | 0 | 1 | 0 | 0 | 0
95 | 1 | B27 | YJ-6901100 | 座框总成 | —— | C | Ea |  | A | YJ-6901100 | A | N | Y | 焊接总成 | ASSY | —— | —— | —— | —— | —— | —— | 黑色 | —— | 电泳 | —— | 1 | 1 | 1 | 1 | 0 | 1 | 1 | 0
96 | 2 | B27 | YJ-6901101 | 座框纵梁 | —— | C | Ea |  | A | YJ-6901101 | A | N | Y | 冲压件 | SPCC | t=2.0 | —— | —— | —— | —— | —— | —— | —— | —— | —— | 2 | 2 | 2 | 2 | 0 | 2 | 2 | 0
97 | 2 | B27 | YJ-6901102 | 座框横梁 | —— | C | Ea |  | A | YJ-6901102 | A | N | Y | 冲压件 | 方管Q195 | 20*20*长282 t=2.0 | —— | —— | —— | —— | —— | —— | —— | —— | —— | 2 | 2 | 2 | 2 | 0 | 2 | 2 | 0
98 | 2 | B27 | YJ-6901103 | 座框左连接板 | —— | C | Ea |  | A | YJ-6901103 | A | N | Y | 冲压件 | B590 | t=3.0 | —— | —— | —— | —— | —— | —— | —— | —— | —— | 1 | 1 | 1 | 1 | 0 | 1 | 1 | 0
99 | 2 | B27 | YJ-6901104 | 座框右连接板 | —— | C | Ea |  | A | YJ-6901104 | A | N | Y | 冲压件 | B590 | t=3.0 | —— | —— | —— | —— | —— | —— | —— | —— | —— | 1 | 1 | 1 | 1 | 0 | 1 | 1 | 0
100 | 2 | B27 | YJ-6901105 | 气弹簧上部固定片 | —— | C | Ea |  | A | YJ-6901105 | A | N | Y | 冲压件 | SPCC | t=3.0 | —— | —— | —— | —— | —— | —— | —— | —— | —— | 1 | 1 | 1 | 1 | 0 | 1 | 1 | 0
101 | 2 | B40 | BQB40-6801 165 | 软带轴承 | —— | C | Ea |  | A | BQB40-6801 165 | A | N | Y | 冲压件 | —— | —— | —— | —— | —— | —— | —— | —— | —— | —— | —— | 2 | 2 | 2 | 2 | 0 | 2 | 2 | 0
102 | 1 | J6P经典版 | SHT0016049 | 副驾驶员底座总成 | —— | C | Ea |  | A | SHT0016049 | A | Y | N | 焊接总成 | —— | —— | —— | —— | —— | —— | —— | 黑色 | —— | 电泳 | —— | 1 | 1 | 1 | 1 | 0 | 1 | 1 | 0
103 | 1 | J6P经典版升级 | SHT0018108 | 副驾驶员底座总成 | —— | C | Ea |  | A | SHT0018108 | A | Y | N | 焊接总成 | —— | —— | —— | —— | —— | —— | —— | 黑色 | —— | 电泳 | —— | 0 | 0 | 0 | 0 | 0 | 0 | 0 | 1
104 | 2 | B27 | YJ-6907001 | 座框旋转左支撑 | —— | C | Ea |  | A | YJ-6907001 | A | N | Y | 冲压件 | B590 | t=3.0 | —— | —— | —— | 0.144 | —— | —— | —— | —— | —— | 1 | 1 | 1 | 1 | 0 | 1 | 1 | 0
105 | 2 | B27 | YJ-6907002 | 座框旋转右支撑 | —— | C | Ea |  | A | YJ-6907002 | A | N | Y | 冲压件 | B590 | t=3.0 | —— | —— | —— | 0.144 | —— | —— | —— | —— | —— | 1 | 1 | 1 | 1 | 0 | 1 | 1 | 0
106 | 2 | B27 | SHT0018098 | 座框旋转左支撑 | —— | C | Ea |  | A | SHT0018098 | A | N | Y | 冲压件 | B590 | t=3.0 | —— | 28*5*93 | —— | 0.05 | —— | —— | —— | —— | —— | 0 | 0 | 0 | 0 | 0 | 0 | 0 | 1
107 | 2 | B27 | SHT0018109 | 座框旋转右支撑 | —— | C | Ea |  | A | SHT0018109 | A | N | Y | 冲压件 | B590 | t=3.0 | —— | 28*5*93 | —— | 0.05 | —— | —— | —— | —— | —— | 0 | 0 | 0 | 0 | 0 | 0 | 0 | 1
108 | 2 | B27 | YJ-6805303 | 右旁侧板 | —— | C | Ea |  | A | YJ-6805303 | A | N | Y | 冲压件 | B590 | t=3.0 | —— | —— | —— | 0.438 | —— | —— | —— | —— | —— | 1 | 1 | 1 | 1 | 0 | 1 | 1 | 1
109 | 2 | B27 | YJ-6805302 | 左旁侧板 | —— | C | Ea |  | A | YJ-6805302 | A | N | Y | 冲压件 | B590 | t=3.0 | —— | —— | —— | 0.438 | —— | —— | —— | —— | —— | 1 | 1 | 1 | 1 | 0 | 1 | 1 | 1
110 | 2 | B27 | Q370C10 | 焊接螺母 | 旁侧板及旋转支撑 | C | Ea |  | A | —— | A | N | Y | 标准件 | —— | M10 | —— | —— | —— | —— | —— | —— | —— | —— | —— | 6 | 6 | 6 | 6 | 0 | 6 | 6 | 6
111 | 2 | B27 | H4681010216A0-RC1 | 安全带扣螺母焊接组件 | —— | C | Ea |  | A | H4681010216A0-RC1 | A | N | Y | 焊接分总成 | ASSY | —— | —— | —— | —— | —— | —— | —— | —— | —— | —— | 2 | 2 | 2 | 2 | 0 | 2 | 2 | 2
112 | 3 | B27 | H4681010215A0 | 安全带扣螺母 | —— | C | Ea |  | A | H4681010215A0 | A | N | Y | 标准件 | 45# | Φ28 | —— | —— | —— | 0.096624 | —— | —— | —— | —— | —— | 1 | 1 | 1 | 1 | 0 | 1 | 1 | 1
113 | 3 | B27 | H4681010216A0 | 定位片 | —— | C | Ea |  | A | H4681010216A0 | A | N | Y | 冲压件 | SS440 | t=3.0 | —— | —— | —— | 0.035231 | —— | —— | —— | —— | —— | 1 | 1 | 1 | 1 | 0 | 1 | 1 | 1
114 | 2 | J6P经典版 | SHT0016050 | 左侧立板 | —— | C | Ea |  | A | SHT0016050 | A | Y | N | 冲压件 | B590 | t=2.5 | —— | —— | —— | 1.49 | —— | —— | —— | —— | —— | 1 | 1 | 1 | 1 | 0 | 1 | 1 | 1
115 | 2 | B27 | YJ-6907004 | 气弹簧下部固定片 | —— | C | Ea |  | A | YJ-6907004 | A | N | Y | 冲压件 | SPCC | t=3.0 | —— | —— | —— | 0.046 | —— | —— | —— | —— | —— | 1 | 1 | 1 | 1 | 0 | 1 | 1 | 1
116 | 2 | J6P经典版 | SHT0016051 | 右侧立板 | —— | C | Ea |  | A | SHT0016051 | A | Y | N | 冲压件 | B590 | t=2.5 | —— | —— | —— | 1.49 | —— | —— | —— | —— | —— | 1 | 1 | 1 | 1 | 0 | 1 | 1 | 1
117 | 2 | B27 | YJ-6907007 | 后连接管 | —— | C | Ea |  | A | YJ-6907007 | A | N | Y | 管类 | Q235 | Φ25X2.5 | —— | —— | —— | 0.57 | —— | —— | —— | —— | —— | 1 | 1 | 1 | 1 | 0 | 1 | 1 | 1
118 | 2 | H4 | H5-6805318 | 安全带卷收器固定板焊接总成 | 分总成 | B | 个 |  | A | H5-6805318 | A | N | Y | 焊接总成件 | ASSY | —— | —— | —— | —— | ASSY | —— | —— | —— | —— | —— | 1 | 1 | 1 | 1 | 0 | 1 | 1 | 1
119 | 3 | H4 | H4B-6805322 | 卷轴器支架 | 冲压件 | B | 个 |  | A | H4B-6805322 | A | N | Y | 金属件 |  | 3.0 | —— | —— | —— | Q235 | —— | —— | —— | —— | —— | 1 | 1 | 1 | 1 | 0 | 1 | 1 | 1
120 | 3 | H4 | Q369B | 安全带7/16焊接螺母 | 卷轴器固定螺母 | B | 个 |  | A | —— | A | N | Y | 标准件 | —— | —— | —— | —— | —— | ASSY | —— | —— | —— | —— | —— | 1 | 1 | 1 | 1 | 0 | 1 | 1 | 1
121 | 2 | B27 | YJ-6907008 | 前支撑方管 | —— | C | Ea |  | A | YJ-6907008 | A | N | Y | 冲压件 | Q195 | 20*20*长386 t=2.0 | —— | —— | —— | 0.396 | —— | —— | —— | —— | —— | 1 | 1 | 1 | 1 | 0 | 1 | 1 | 1
122 | 2 | B27 | YJ-6907009 | 毛毡 | —— | C | Ea |  | A | —— | A | N | Y | —— | —— | 20*20 | —— | —— | —— | —— | —— | —— | —— | —— | —— | 2 | 2 | 2 | 2 | 0 | 2 | 2 | 2
123 | 2 | B27 | YJ-6907010 | 底部安装板总成 | —— | C | Ea |  | A | YJ-6907010 | A | N | Y | 冲压件 | —— | —— | —— | —— | —— | —— | —— | 黑色 | —— | 电泳 | —— | 1 | 1 | 1 | 1 | 0 | 1 | 1 | 1
124 | 3 | B27 | YJ-6907011 | 上板 | —— | C | Ea |  | A | YJ-6907011 | A | N | Y | 冲压件 | SPCC | t=1.5 | —— | —— | —— | SPCC | —— | —— | —— | —— | —— | 1 | 1 | 1 | 1 | 0 | 1 | 1 | 1
125 | 3 | B27 | YJ-6907012 | 下板 | —— | C | Ea |  | A | YJ-6907012 | A | N | Y | 冲压件 | SPCC | t=2.0 | —— | —— | —— | SPCC | —— | —— | —— | —— | —— | 1 | 1 | 1 | 1 | 0 | 1 | 1 | 1
126 | 3 | B27 | YJ-6907013 | 底板支撑片 | —— | C | Ea |  | A | YJ-6907013 | A | N | Y | 冲压件 | SPCC | t=5.0 | —— | —— | —— | SPCC | —— | —— | —— | —— | —— | 4 | 4 | 4 | 4 | 0 | 4 | 4 | 4
127 | 1 | J6P经典版 | SHT0016052 | 气弹簧总成 | —— | C | Ea |  | A | SHT0016052 | A | Y | N | —— | —— | —— | —— | —— | —— | —— | —— | 黑色 | —— | 电泳 | —— | 1 | 1 | 1 | 1 | 0 | 1 | 1 | 1
128 | 1 | B27 | YJ-6907006 | 台阶螺栓 | —— | C | Ea |  | A | YJ-6907006 | A | N | Y | —— | —— | —— | —— | —— | —— | —— | —— | —— | —— | —— | —— | 2 | 2 | 2 | 2 | 0 | 2 | 2 | 2
129 | 1 | J6P新能源 | SHT0017046 | 副司机底支架焊接总成 | 降本副驾底支架匹配2.0泡沫型面 | B | Ea |  | A | SHT0014466 | A | Y | N | 分总成 | ASSY | —— | —— | 562*462*41 | —— | 5.5978 | —— | 黑色 | —— | 电泳 | —— | 0 | 0 | 0 | 0 | 1 | 0 | 0 | 0
130 | 1 | —— | GBT6182.2-2000-M8 | 六角锁紧螺母 | —— | C | Ea |  | A | —— |  | N | Y | 标准件 | M8 | —— | —— | 15*15*13 | —— | 0.0076 | —— | —— | —— | —— | —— | 0 | 0 | 0 | 0 | 1 | 0 | 0 | 0
131 | 1 | 一汽轻卡 | Q40208 | 大垫圈 | —— | C | Ea |  | A | —— |  | N | Y | 标准件 | —— | —— | —— | 24*2*24 | —— | 0.0062 | —— | —— | —— | —— | —— | 0 | 0 | 0 | 0 | 1 | 0 | 0 | 0
132 | 1 | —— | Q2204213 | 大扁头盘头自攻钉 | —— | C | Ea |  | A | —— | A | N | Y | —— | —— | ST4.2*13 | GB/T9074.18-1988 | —— | —— | 0.0023 | —— | 黑色 | —— | —— | —— | 4 | 4 | 4 | 4 | 4 | 4 | 4 | 4
133 | 1 | —— | Q150B1025Q | 六角头螺栓 | —— | C | Ea |  | A | —— | A | N | Y | —— | —— | M10×25 | —— | 18*31*17 | —— | 0.0264 | —— | 黑色 | —— | —— | —— | 8 | 8 | 8 | 8 | 4 | 8 | 8 | 8
134 | 1 | —— | Q40110 | 平垫圈 | —— | C | Ea |  | A | —— | A | N | Y | —— | —— | M10 | —— | 20*2*20 | —— | 0.004 | —— | 黑色 | —— | —— | —— | 8 | 8 | 8 | 8 | 4 | 8 | 8 | 8
135 | 1 | —— | Q40310 | 弹簧垫圈 | —— | C | Ea |  | A | —— | A | N | Y | —— | —— | M10 | —— | 20*3*20 | —— | 0.006 | —— | 黑色 | —— | —— | —— | 8 | 8 | 8 | 8 | 4 | 8 | 8 | 8
136 | 1 | D03 | SHT0013897 | 靠背坐垫一体塑料包装膜 | —— | C | Ea |  | A | —— | A | N | Y | —— | PP | —— | —— | —— | —— | 0.0002 | —— | —— | —— | —— | —— | 0 | 0 | 0 | 0 | 0 | 0 | 0 | 0
137 | 1 | J6P经典版 | SHT0016816 | 靠背坐垫一体塑料包装膜 | —— | C | Ea |  | A | —— | A | Y | N | —— | PP | —— | —— | —— | —— | 0.0002 | —— | —— | —— | —— | —— | 1 | 1 | 1 | 1 | 1 | 1 | 1 | 1
138 | 1 | —— | SHT0000002 | 座椅标识 | —— | C | Ea |  | A | —— | A | N | Y | —— | —— | —— | —— | 56*16*0.3 | —— | 0.0008 | —— | —— | —— | —— | —— | 1 | 1 | 1 | 1 | 1 | 1 | 1 | 1
139 | 1 | —— | H4681010095A0 | 扁圆头开口抽芯铆钉 | —— | C | Ea |  | A | —— | A | N | Y | —— | —— | —— | —— | —— | —— | 0.001 | —— | 白色 | —— | 电镀 | —— | 2 | 2 | 2 | 2 | 2 | 2 | 2 | 2
140 | 1 | —— | 15G100P | C型钉 | —— | C | Ea |  | A | —— | A | N | Y | —— | —— | —— | —— | —— | —— | 0.001 | —— | 白色 | —— | 电镀 | —— | 34 | 34 | 34 | 34 | 34 | 34 | 34 | 34
Note on K100: 作者: M4模具 颜色不同

## 靠背骨架总成
2.0靠背骨架BOM
序号 | 序号 | 装配等级 | 来源 | 零件号 | 零件名称 | 零件描述 | 重要度 | 单位 | 设计图示 | 数据版本 | 图纸号 | 图纸版本 | 是否申请新零件号 | 沿用件Y/N | 零件类别 | 材料 | 规格 | 材料标准 | 轮廓尺寸(长*宽*高) | 设计密度 | 设计重量（Kg） | 平台 | 颜色 | 皮纹 | 表面处理 | 数量 | 备注 | SHT0017994 | SHT0018047
1 | 1 | 1 | J6P经典版升级 | SHT0017994 | 驾驶员靠背骨架焊接总成 |  | A | 个 |  | A | SHT0017994 | A | Y | N | 焊接总成件 | ASSY | —— | —— | 510*860*137 | —— | 5.5774 | 2.0平台 | —— | —— | 不电泳 | —— | —— | 1 | 0
2 | 2 | 1 | J6P经典版升级 | SHT0018047 | 副驾驶员靠背骨架焊接总成 |  | A | 个 |  | A | SHT0018047 | A | Y | N | 焊接总成件 | ASSY | —— | —— | 510*860*137 | —— | 5.5618 | 2.0平台 | —— | —— | 不电泳 | —— | —— | 0 | 1
12 | 3 | 2 | J6P经典版升级 | SHT0018019 | 头枕主体管 | 管材 | B | 个 |  | A | SHT0018019 | A | Y | N | 管件 | Q195 | Φ30×2 | GB/T 700 | 63*531*480 | —— | 1.748 | 2.0平台 | —— | —— | —— |  | —— | 1 | 1
17 | 4 | 2 | J6P经典版升级 | SHT0018020 | 安全带上悬置固定板 | 冲压件 | B | 个 |  | A | SHT0018020 | A | Y | N | 钣金件 | SAPH440 | t=3.0 | Q/BQB301 Q/BQB310 | 37*55*59 | —— | 0.096 | 2.0平台 | —— | —— | —— |  | —— | 1 | 0
| 5 | 2 | J6P经典版升级 | SHT0018048 | 副驾驶安全带上悬置安装板 | 冲压件 | B | 个 |  | A | SHT0018048 | A | Y | N | 钣金件 | SAPH440 | t=3.0 | Q/BQB301 Q/BQB310 | 37*55*59 | —— | 0.096 | 2.0平台 | —— | —— | —— |  | —— | 0 | 1
18 | 6 | 2 | H4 | H4B-6805326 | 安全带7/16焊接螺母 | 标准件 | B | 个 |  | A | H4B-6805326 | A | N | Y | 标准件 | —— | 7/16 | —— | —— | —— | 0.0104 | 2.0平台 | —— | —— | —— |  | —— | 1 | 1
15 | 7 | 2 | J6P经典版升级 | SHT0018027 | 靠背下支撑管 | 管材 | B | 个 |  | A | SHT0018027 | A | Y | N | 管件 | Q195 | Φ25X2 | GB/T 700 | —— | —— | 1.041 | 2.0平台 | —— | —— | —— |  | —— | 1 | 1
19 | 8 | 2 | H5 | H5-6802114 | 靠背钢管上横管 | 管材 | B | 个 |  | A | H5-6802114 | A | N | Y | 管件 | SPCC | Φ25×1.5 | GB/T 700 | 25*358*33 | —— | 0.3093 | 2.0平台 | 黑色 | —— | 电泳 |  | —— | 1 | 1
26 | 9 | 2 | X3000 | SQX3000-6802111 | 靠背左侧主钣 | 冲压件 | B | 个 |  | A | SQX3000-6802111 | A | N | Y | 钣金件 | SPFH590 | t=2.0 | Q/BQB301 Q/BQB310 | 365*99*30 | —— | 0.5241 | 2.0平台 | —— | —— | —— | —— | —— | 1 | 1
31 | 10 | 2 | X3000 | SQX3000-6802121 | 靠背右侧主钣 | 冲压件 | B | 个 |  | A | SQX3000-6802121 | A | N | Y | 钣金件 | SPFH590 | t=2.0 | Q/BQB301 Q/BQB310 | 365*99*30 | —— | 0.5241 | 2.0平台 | —— | —— | —— |  | —— | 1 | 1
27 | 11 | 2 | —— | Q370C10 | 点焊螺母 | 标准件 | B | 个 |  | A | Q370C10 | A | N | Y | 标准件 | —— | M10 | —— | —— | —— | 0.0097 | 2.0平台 | —— | —— | —— |  | —— | 2 | 2
| 12 | 2 | J6P经典版 | SHT0016644 | 侧翼支撑上安装钢丝 | Φ6 | B | ea |  | A | SHT0016644 | A | N | Y | 钢丝 | Q235 | Φ6 | GB/T 700 | 94*33*213 | —— | 0.0581 | 2.0平台 | —— | —— | —— |  |  | 2 | 2
33 | 13 | 2 | H5 | H5-6802125 | 侧翼支撑下安装钢丝 | Φ5 | B | 个 |  | A | H5-6802125 | A | N | Y | 钢丝 | Q235 | Φ5 | GB/T 700 | —— | —— | 0.0329 | 2.0平台 | —— | —— | —— |  | —— | 2 | 2
34 | 14 | 2 | D04 | D04-6802106 | 腰托固定横衬条 | t=2 | B | 个 |  | B | D04-6802106 | B | N | Y | 金属件 | 钢板Q235 | t=2 | GB/T 700 | 265*15*2 | —— | 0.0661 | 2.0平台 | —— | —— | —— |  | —— | 3 | 3
35 | 15 | 2 | D04 | D04-6802105 | 腰托固定框线 | Φ5 | B | 个 |  | A | D04-6802105 | A | N | Y | 钢丝 | 圆钢Q235 | ⌀5 | GB/T 700 | 264*5*5 | —— | 0.0587 | 2.0平台 | —— | —— | —— |  | —— | 1 | 1
36 | 16 | 2 | 玄德6 | SHT0010671 | 扶手支架焊接组件 | 焊接总成 | B | 个 |  | A | SHT0010671 | A | N | Y | 焊接总成件 | ASSY | —— | —— | 150*22*40 | —— | 0.0924 | 2.0平台 | —— | —— | —— |  | —— | 2 | 2
37 | 17 | 3 | 玄德6 | SHT0010632 | 扶手支架 | 冲压件 | B | 个 |  | A | SHT0010632 | —— | N | Y | 钣金件 | SAPH440 | t=3.0 | Q/BQB301 Q/BQB310 | 150*22*40 | —— | 0.0814 | 2.0平台 | —— | —— | —— |  | —— | 1 | 1
38 | 18 | 3 | —— | Q370C08 | 焊接六角螺母 | 标准件 | B | 个 |  | A | Q370C08 | —— | N | Y | 标准件 | —— | M8 | —— | 14*16*6 | —— | 0.0055 | 2.0平台 | —— | —— | —— |  | —— | 2 | 2
| 19 | 2 | J6P经典版升级 | SHT0018028 | 面套支撑短钢丝 | 线材 | B | 个 |  | A | SHT0018028 | A | Y | N | 钢丝 | 圆钢Q235 | ⌀6 | GB/T 700 | 91*71*285 | —— | 0.0907 | 2.0平台 | —— | —— | —— | —— | —— | 3 | 3
| 20 | 2 | J6P经典版升级 | SHT0018029 | 面套支撑长钢丝 | 线材 | B | 个 |  | A | SHT0018029 | A | Y | N | 钢丝 | 圆钢Q235 | ⌀6 | GB/T 700 | 455*6*6 | —— | 0.101 | 2.0平台 | —— | —— | —— | —— | —— | 1 | 1
| 21 | 2 | TX | SHT0013856 | 驾驶员中间安全带导向钢丝 | 线材 | B | 个 |  | A | SHT0013856 | A | N | Y | 钢丝 | 圆钢Q235 | ⌀6 | GB/T 700 | 383*6*6 | —— | 0.085 | 2.0平台 | —— | —— | —— | —— | —— | 1 | 0
| 22 | 2 | VAVE | SHT0014490 | 驾驶员下安全带导向钢丝 | 线材 | B | 个 |  | A | SHT0014490 | A | N | Y | 钢丝 | 圆钢Q235 | ⌀6 | GB/T 700 | 65*258*98 | —— | 0.1292 | 2.0平台 | —— | —— | —— | —— | —— | 1 | 0
| 23 | 2 | TX | SHT0013859 | 副驾驶员中间安全带导向钢丝 | 线材 | B | 个 |  | A | SHT0013859 | A | N | Y | 钢丝 | 圆钢Q235 | ⌀6 | GB/T 700 | 91*71*285 | —— | 0.0908 | 2.0平台 | —— | —— | —— | —— | —— | 0 | 1
| 24 | 2 | VAVE | SHT0014491 | 副驾驶员下安全带导向钢丝 | 线材 | B | 个 |  | A | SHT0014491 | A | N | Y | 钢丝 | 圆钢Q235 | ⌀6 | GB/T 700 | 65*258*98 | —— | 0.1292 | 2.0平台 | —— | —— | —— | —— | —— | 0 | 1

## J6P靠背泡沫
J6P新开坐垫泡沫EBOM
序号 | 序号 | 装配等级 | 来源 | 零件号 | 零件名称 | 零件描述 | 重要度 | 单位 | 设计图示 | 数据版本 | 图纸号 | 图纸版本 | 是否申请新零件号 | 沿用件Y/N | 零件类别 | 材料 | 规格 | 材料标准 | 轮廓尺寸(长*宽*高) | 设计密度 | 设计重量（Kg） | 平台 | 颜色 | 皮纹 | 表面处理 | 数量 | 备注 | SHT0017997 | SHT0017998 | SHT0017999 | SHT0018043 | SHT0018044
| 1 | 1 | J6P经典版升级 | SHT0017997 | 驾驶员靠背泡沫上部总成 | —— | C | Ea |  | A | SHT0017997 | A | Y | N | 注塑件 | ASSY | —— | —— | 130*561*380 | 55kg/m³ | 0.427 | —— | —— | —— | —— | —— | —— | 1 | 0 | 0 | 0 | 0
| 2 | 1 | J6P经典版升级 | SHT0017998 | 驾驶员靠背泡沫下部总成 | —— | C | Ea |  | A | SHT0017998 | A | Y | N | 注塑件 | ASSY | —— | —— | 260*507*356 | 55kg/m³ | 0.997 | —— | —— | —— | —— | —— | —— | 0 | 1 | 0 | 0 | 0
| 3 | 1 | J6P经典版升级 | SHT0017999 | 驾驶员靠背通风泡沫下部总成 | —— | C | Ea |  | A | SHT0017999 | A | Y | N | 注塑件 | ASSY | —— | —— | 260*507*356 | 55kg/m³ | 0.861 | —— | —— | —— | —— | —— | —— | 0 | 0 | 1 | 0 | 0
| 4 | 1 | J6P经典版升级 | SHT0018043 | 副驾驶员靠背泡沫上部总成 | —— | C | Ea |  | A | SHT0018043 | A | Y | N | 注塑件 | ASSY | —— | —— | 130*561*380 | 55kg/m³ | 0.427 | —— | —— | —— | —— | —— | —— | 0 | 0 | 0 | 1 | 0
| 5 | 1 | J6P经典版升级 | SHT0018044 | 副驾驶员靠背泡沫下部总成 | —— | C | Ea |  | A | SHT0018044 | A | Y | N | 注塑件 | ASSY | —— | —— | 260*507*356 | 55kg/m³ | 0.975 | —— | —— | —— | —— | —— | —— | 0 | 0 | 0 | 0 | 1
| 6 | 2 | J6P经典版升级 | SHT0018030 | 驾驶员靠背泡沫上部本体 | —— | C | Ea |  | A | SHT0018030 | A | Y | N | 注塑件 | PUR | —— | —— | 130*561*380 | 55kg/m³ | 0.397 | —— | —— | —— | —— | —— | —— | 1 | 0 | 0 | 0 | 0
| 7 | 2 | J6P经典版升级 | SHT0018033 | 驾驶员靠背泡沫下部本体 | —— | C | Ea |  | A | SHT0018033 | A | Y | N | 线材 | PUR |  | GB/T699 | 260*507*356 | 55kg/m³ | 0.975 | —— | —— | —— | —— | —— | —— | 0 | 1 | 0 | 0 | 0
| 8 | 2 | J6P经典版升级 | SHT0018035 | 驾驶员靠背通风泡沫下部本体 | —— | C | Ea |  | A | SHT0018035 | A | Y | N | 注塑件 | PUR | —— | —— | 260*507*356 | 55kg/m³ | 0.841 | —— | —— | —— | —— | —— | —— | 0 | 0 | 1 | 0 | 0
| 9 | 2 | J6P经典版升级 | SHT0018045 | 副驾驶员靠背泡沫上部本体 | —— | C | Ea |  | A | SHT0018045 | A | Y | N | 线材 | PUR |  | GB/T699 | 130*561*380 | —— | 0.397 | —— | —— | —— | —— | —— | —— | 0 | 0 | 0 | 1 | 0
| 10 | 2 | J6P经典版升级 | SHT0018046 | 副驾驶员靠背泡沫下部本体 | —— | C | Ea |  | A | SHT0018046 | A | Y | N | 注塑件 | PUR | —— | —— | 260*507*356 | 55kg/m³ | 0.975 | —— | —— | —— | —— | —— | —— | 0 | 0 | 0 | 0 | 1
| 11 | 2 | J6P经典版升级 | SHT0018031 | 驾驶员上靠背泡沫头枕预埋钢丝 | 线材 | C | Ea |  | A | SHT0018031 | A | Y | N | 线材 | 20# |  | GB/T699 | 21*12*130 | —— | 0.01 | —— | —— | —— | —— | —— | —— | 2 | 0 | 0 | 2 | 0
| 12 | 2 | J6P经典版升级 | SHT0018032 | 驾驶员上靠背泡沫预埋钢丝 | 线材 | C | Ea |  | A | SHT0018032 | A | Y | N | 注塑件 | 20# | —— | —— | 11*302*162 | 55kg/m³ | 0.01 | —— | —— | —— | —— | —— | —— | 1 | 0 | 0 | 1 | 0
| 13 | 2 | J6P经典版升级 | SHT0018034 | 驾驶员下靠背泡沫预埋钢丝 | 线材 | C | Ea |  | A | SHT0018034 | A | Y | N | 线材 | 20# |  | GB/T699 | 111*25*483 | —— | 0.01 | —— | —— | —— | —— | —— | —— | 0 | 2 | 2 | 0 | 2

## J6P坐垫泡沫
J6P新开坐垫泡沫EBOM
序号 | 序号 | 装配等级 | 来源 | 零件号 | 零件名称 | 零件描述 | 重要度 | 单位 | 设计图示 | 数据版本 | 图纸号 | 图纸版本 | 是否申请新零件号 | 沿用件Y/N | 零件类别 | 材料 | 规格 | 材料标准 | 轮廓尺寸(长*宽*高) | 设计密度 | 设计重量（Kg） | 平台 | 颜色 | 皮纹 | 表面处理 | 数量 | 备注 | SHT0018008 | SHT0018009 | SHT0018037
| 1 | 1 | J6P经典版升级 | SHT0018008 | 坐垫泡沫总成 | —— | C | Ea |  | A | SHT0018008 | A | Y | N | 注塑件 | ASSY | —— | —— |  | 55kg/m³ |  | —— | —— | —— | —— | —— | —— | 1 | 0 | 0
| 2 | 1 | J6P经典版升级 | SHT0018009 | 通风坐垫泡沫总成 | —— | C | Ea |  | A | SHT0018009 | A | Y | N | 注塑件 | ASSY | —— | —— |  | 55kg/m³ |  | —— | —— | —— | —— | —— | —— | 0 | 1 | 0
| 3 | 1 | J6P经典版升级 | SHT0018037 | 翻折坐垫泡沫总成 | —— | C | Ea |  | A | SHT0018037 | A | Y | N | 注塑件 | ASSY | —— | —— | 523*514*127 | 55kg/m³ | 0.793 | —— | —— | —— | —— | —— | —— | 0 | 0 | 1
| 4 | 1 | J6P经典版升级 | SHT0018040 | 坐垫泡沫本体 | —— | C | Ea |  | A | SHT0018040 | A | Y | N | 注塑件 | ASSY | —— | —— |  | 55kg/m³ |  | —— | —— | —— | —— | —— | —— | 1 | 0 | 0
| 5 | 2 | J6P经典版升级 | SHT0018041 | 通风坐垫泡沫本体 | —— | C | Ea |  | A | SHT0018041 | A | Y | N | 注塑件 | ASSY | —— | —— |  | 55kg/m³ |  | —— | —— | —— | —— | —— | —— | 0 | 1 | 0
| 6 | 2 | J6P经典版升级 | SHT0018038 | 翻折坐垫泡沫本体 | —— | C | Ea |  | A | SHT0018038 | A | Y | N | 注塑件 | ASSY | —— | —— | 523*514*127 | 55kg/m³ | 0.773 | —— | —— | —— | —— | —— | —— | 0 | 0 | 1
| 7 | 2 | J6P经典版升级 | SHT0018042 | 坐垫预埋钢丝 | 线材 | C | Ea |  | A | SHT0018042 | A | Y | N | 线材 | 20# |  | GB/T699 | 386*47*55 | —— | 0.01 | —— | —— | —— | —— | —— | —— | 2 | 2 | 2

## 坐垫泡沫
J6P新开坐垫泡沫EBOM
序号 | 序号 | 装配等级 | 来源 | 零件号 | 零件名称 | 零件描述 | 重要度 | 单位 | 设计图示 | 数据版本 | 图纸号 | 图纸版本 | 是否申请新零件号 | 沿用件Y/N | 零件类别 | 材料 | 规格 | 材料标准 | 轮廓尺寸(长*宽*高) | 设计密度 | 设计重量（Kg） | 平台 | 颜色 | 皮纹 | 表面处理 | 数量 | 备注 | SHT0016956 | SHT0016954 | SHT0017187
| 1 | 1 | J6P经典版 | SHT0016954 | 驾驶员坐垫泡沫总成（通风） | —— | C | Ea |  | A | SHT0016956 | A | Y | N | 注塑件 | ASSY | —— | —— | 495*540*130 | 55kg/m³ | 0.8373 | —— | —— | —— | —— | —— | —— | 1 | 0 | 0
| 2 | 1 | J6P经典版 | SHT0016956 | 非通风坐垫泡沫总成 | —— | C | Ea |  | A | SHT0016956 | A | Y | N | 注塑件 | ASSY | —— | —— | 495*540*130 | 55kg/m³ | 0.8373 | —— | —— | —— | —— | —— | —— | 0 | 1 | 0
| 3 | 1 | J6P经典版 | SHT0017187 | 非通风坐垫泡沫总成 | —— | C | Ea |  | A | SHT0016956 | A | Y | N | 注塑件 | ASSY | —— | —— | 495*540*130 | 55kg/m³ | 0.8373 | —— | —— | —— | —— | —— | —— | 0 | 0 | 1
| 4 | 2 | J6P经典版 | SHT0016955 | 驾驶员坐垫泡沫本体（通风） | —— | C | Ea |  | A | SHT0016956 | A | Y | N | 注塑件 | ASSY | —— | —— | 495*540*130 | 55kg/m³ | 0.8373 | —— | —— | —— | —— | —— | —— | 1 | 0 | 0
| 5 | 2 | J6P经典版 | SHT0016957 | 非通风坐垫泡沫本体 | —— | C | Ea |  | A | SHT0016956 | A | Y | N | 注塑件 | ASSY | —— | —— | 495*540*130 | 55kg/m³ | 0.8373 | —— | —— | —— | —— | —— | —— | 0 | 1 | 1
| 6 | 2 | J6P经典版 | SHT0017189 | 坐垫泡沫无纺布 | —— | C | Ea |  | A | SHT0016956 | A | Y | N | 注塑件 | ASSY | —— | —— | 495*540*130 | —— | 0.8373 | —— | —— | 黑色 | —— | —— | —— | 0 | 0 | 1
| 7 | 2 | EST | SHT0011070 | 坐垫预埋钢丝A | 线材 | C | Ea |  | A | —— | A | N | Y | 线材 | 20# |  | GB/T699 | 258.7*9*2.5 | —— | 0.0071 | —— | —— | —— | —— | —— | —— | 1 | 1 | 1
| 8 | 2 | EST | SHT0011071 | 坐垫预埋钢丝B | 线材 | C | Ea |  | A | —— | A | N | Y | 线材 | 20# |  | GB/T699 | 370.4*3.7*25 | —— | 0.0101 | —— | —— | —— | —— | —— | —— | 1 | 1 | 1
| 9 | 2 | EST | SHT0011603 | 坐垫预埋钢丝C | 线材 | C | Ea |  | A | —— | A | N | Y | 线材 | 20# |  | GB/T699 | 418.8*95.23.6 | —— | 0.0116 | —— | —— | —— | —— | —— | —— | 1 | 1 | 1
| 10 | 2 | EST | SHT0011604 | 坐垫预埋钢丝D | 线材 | C | Ea |  | A | —— | A | N | Y | 线材 | 20# |  | GB/T699 | 418.8*95*23.6 | —— | 0.0116 | —— | —— | —— | —— | —— | —— | 1 | 1 | 1

## 中间座总成首页
版本：A 识别号：GR/ZY/BOM-2022-03-001
编号：GR-21-01-23
车型 |  | J6L |  |  | 解放JP经典版升级中间座总成EBOM清单 | [9 empty] | 编制 | 审核 | 标准化 | 批准 | 页次 | 日 期
[5 empty] | (首页 ) | [9 empty] | 李世新 |  |  |  | 1/1 | 2024.11.14
图示 |  |  | NO. | 件号 |  |  | 件名 |  |  | 产品描述 |  |  |  |  | 单台用量 | 车型配置 |  | 备注
|  |  | 1 | 6930010-J22-C00（SHT0017955） |  |  | 中间座总成 |  |  | 靠背放平、坐垫总成侧翻 |  |  |  |  | 1 | J6P经典版升级
以下空白
变更履历
No | 日期 | 零件号 | 零件名称 | 变更内容 | 变更原因 | 变更来源 |  | No | 日期 | 零件号 | 零件名称 | 变更内容 | 变更原因 | 变更来源
1
2
3
4
5
6
7
8
9
10
11
12
13
14
15
16
17
18
19
20
21
22
23
24
25
26
27
28
29
30
31
32
33
34

## 中间座总成
设计: |  | 校核： 标准化： |  |  | 前座总成总成EBOM | [19 empty] | 零件号 | 6930010-J22-C00
[25 empty] | 内部号 | SHT0017955
会签： | [24 empty] | 名称 | 中间座总成
批准： |  |  | 日期： | [21 empty] | 规格型号
版本：A | [24 empty] | 车型配置
说明： | [24 empty] | 种类
序号 | 装配等级 | 来源 | 零件号 | 名称 | 零件描述 | 重要度 | 单位 | 图示 | 数据版本 | 图纸号 | 图纸版本 | 是否申请新零件号 | 沿用件 Y/N | 零件类别 | 材料 | 规格 | 材料标准 | 轮廓尺寸 (长*宽*高) | 设计密度 | 设计重量 （Kg） | 平台 | 颜色 | 皮纹 | 表面处理 | 备注 | 用量
1 | 0 | J6P经典版升级 | SHT0017955 | 中间座椅总成 | —— | A | Ea |  | A | SHT0017955 | A | Y | N | —— | ASSY | —— | —— |  | —— |  | —— | —— | —— | —— | —— | 1
2 | 1 | J6P经典版升级 | SHT0018060 | 杂物盒总成 | 借用智恒现有 | C | Ea |  | A | SHT0018060 | A | Y | N | —— | ASSY | —— | —— | 400*450*60 | —— | 1.25 | —— | 黑色 | 皮纹 | —— | —— | 1
3 | 1 | J6P经典版升级 | SHT0018061 | 靠背面套总成 | —— | C | Ea |  | A | SHT0018061 | A | Y | N | —— | ASSY | —— | —— | —— | —— | —— | —— | —— | —— | —— | —— | 1
4 | 1 | J6P经典版升级 | SHT0018062 | 靠背泡棉总成 | —— | C | Ea |  | A | SHT0018062 | A | Y | N | —— | ASSY | —— | —— | 434*484*72 | 55 | 0.468 | —— | —— | —— | —— | —— | 1
5 | 1 | J6P经典版升级 | SHT0018063 | 靠背骨架焊接总成 | —— | C | Ea |  | A | SHT0018063 | A | Y | N | —— | ASSY | —— | —— | 408*60*450 | —— | 2.232 | —— | 黑色 | —— | 电泳 | —— | 1
6 | 2 | J6P经典版升级 | SHT0018064 | 靠背主体框 | —— | C | Ea |  | A | SHT0018064 | A | Y | N | —— | ASSY | —— | —— | 312*30*408 | —— | 0.937 | —— | —— | —— | —— | —— | 1
7 | 2 | J6P经典版升级 | SHT0018065 | 靠背上支撑板 | —— | C | Ea |  | A | SHT0018065 | A | Y | N | —— | ASSY | —— | —— | 30*10*405 | —— | 0.188 | —— | —— | —— | —— | —— | 1
8 | 2 | J6P经典版升级 | SHT0018066 | 靠背中间支撑板 | —— | C | Ea |  | A | SHT0018066 | A | Y | N | —— | ASSY | —— | —— | 30*10*410 | —— | 0.184 | —— | —— | —— | —— | —— | 1
9 | 2 | J6P经典版升级 | SHT0018067 | 靠背下支撑板 | —— | C | Ea |  | A | SHT0018067 | A | Y | N | —— | ASSY | —— | —— | 4*30*400 | —— | 0.377 | —— | —— | —— | —— | —— | 1
10 | 2 | J6P经典版升级 | SHT0018087 | 靠背左连接板 | —— | C | Ea |  | A | SHT0018087 | A | Y | N | —— | ASSY | —— | —— | 148*60*4 | —— | 0.263 | —— | —— | —— | —— | —— | 1
11 | 2 | J6P经典版升级 | SHT0018088 | 靠背右连接板 | —— | C | Ea |  | A | SHT0018088 | A | Y | N | —— | ASSY | —— | —— | 148*60*4 | —— | 0.263 | —— | —— | —— | —— | —— | 1
12 | 2 | —— | Q370C08 | 焊接螺母 | —— | C | Ea |  | A | Q370C08 | A | N | Y | —— | ASSY | —— | —— | —— | —— | 0.005 | —— | —— | —— | —— | —— | 3
13 | 1 | J6P经典版升级 | SHT0018110 | 主边折叠板总成 | —— | C | Ea |  | A | SHT0018110 | A | Y | N | —— | ASSY | ASSY |  | —— | —— | 0.711 | —— | 黑色 | —— | 电泳 | —— | 1
14 | 2 | J6P经典版升级 | SHT0018096 | 主边上板 | —— | C | Ea |  | A | SHT0018096 | A | Y | N | —— | SAPH440 | SAPH440 | Q/BQB 310 | 80*18*162 | —— | 0.244 | —— | —— | —— | —— | —— | 1
15 | 2 | 轩德6 | SHT0010595 | 主边下连接板 | —— | C | Ea |  | A | SHT0010595 | A | N | Y | —— | SAPH440 | SAPH440 | Q/BQB 310 | —— | —— | 0.281 | —— | —— | —— | —— | —— | 1
16 | 2 | 轩德6 | SHT0011424 | 解锁手柄 | —— | C | Ea |  | A | SHT0011424 | A | N | Y | —— | SAPH440 | SAPH440 | Q/BQB 310 | —— | —— | 0.064 | —— | —— | —— | —— | —— | 1
17 | 2 | 轩德6 | D04-6933004 | 解锁手柄加强片 | —— | C | Ea |  | A | D04-6933004 | A | N | Y | —— | SAPH440 | SAPH440 | Q/BQB 310 | —— | —— | 0.012 | —— | —— | —— | —— | —— | 1
18 | 2 | 轩德6 | D04-6933005 | 解锁手柄弹簧 | —— | C | Ea |  | A | D04-6933005 | A | N | Y | —— | 65Mn | 65Mn |  | —— | —— | 0.003 | —— | —— | —— | —— | —— | 1
19 | 2 | 轩德6 | D04-6933006 | 轴套1 | —— | C | Ea |  | A | D04-6933006 | A | N | Y | —— | 20# | 20# | GB/699 | —— | —— | 0.015 | —— | —— | —— | —— | —— | 1
20 | 2 | 轩德6 | D04-6933007 | 轴套2 | —— | C | Ea |  | A | D04-6933007 | A | N | Y | —— | 20# | 20# | GB/699 | —— | —— | 0.011 | —— | —— | —— | —— | —— | 1
21 | 2 | 轩德6 | D04-6933008 | 锁止销 | —— | C | Ea |  | A | D04-6933008 | A | N | Y | —— | 20# | 20# | GB/699 | —— | —— | 0.005 | —— | —— | —— | —— | —— | 1
22 | 2 | 轩德6 | D04-6933009 | 铆钉 | —— | C | Ea |  | A | D04-6933009 | A | N | Y | —— |  |  |  | —— | —— | 0.004 | —— | —— | —— | —— | —— | 1
23 | 2 | 轩德6 | D04-6933010 | 解锁手柄塑料件 | —— | C | Ea |  | A | D04-6933010 | A | N | Y | —— | PP-T15 | PP-T15 |  | —— | —— | 0.007 | —— | —— | —— | —— | —— | 1
24 | 2 | 轩德6 | Q2140408 | 十字槽盘头螺钉 | —— | C | Ea |  | A | Q2140408 | A | N | Y | —— | 20Mn 4×6.5 | 20Mn 4×6.5 |  | —— | —— | 0.001 | —— | —— | —— | —— | —— | 1
25 | 1 | J6P经典版升级 | SHT0018097 | 副边上板 | —— | C | Ea |  | A | SHT0018097 | A | Y | N | —— | SAPH440 | SAPH440 | Q/BQB 310 | 80*18*162 | —— | 0.244 | —— | 黑色 | —— | 电泳 | —— | 1
26 | 1 | 轩德6 | KS28-70 | 安全带总成 | —— | C | Ea |  | A | KS28-70 | A | N | Y | —— | ASSY | ASSY |  | —— | —— | 0.33 | —— | —— | —— | —— | —— | 1
27 | 1 | J6P经典版升级 | SHT0018069 | 坐垫面套总成 | —— | C | Ea |  | A | SHT0018069 | A | Y | N | —— | ASSY | —— | —— | —— | —— | —— | —— | —— | —— | —— | —— | 1
28 | 1 | J6P经典版升级 | SHT0018086 | 坐垫泡沫总成 | —— | C | Ea |  | A | SHT0018086 | A | Y | N | —— | ASSY | —— | —— | 469*434*79 | 55kg/m³ | 0.476 | —— | —— | —— | —— | —— | 1
29 | 1 | J6P经典版升级 | SHT0018070 | 座框骨架总成 | —— | C | Ea |  | A | SHT0018070 | A | Y | N | —— | ASSY | —— | —— | —— | —— | 3.344 | —— | 黑色 | —— | 电泳 | —— | 1
30 | 2 | J6P经典版升级 | SHT0018071 | 座框主体管 | —— | C | Ea |  | A | SHT0018071 | A | Y | N | —— | Q235 | φ=22 t=1.5 | —— | 439*402*22 | —— | 0.899 | —— | —— | —— | —— | —— | 1
31 | 2 | J6P经典版升级 | SHT0018072 | 座框后横管 | —— | C | Ea |  | A | SHT0018072 | A | Y | N | —— | Q235 | φ=22 t=1.5 | —— | 22*375*22 | —— | 0.359 | —— | —— | —— | —— | —— | 1
32 | 2 | J6P经典版升级 | SHT0018095 | 座框旁侧板 | —— | C | Ea |  | A | SHT0018095 | A | Y | N | —— | B590 | t=4 | —— | 127*22*30 | —— | 0.136 | —— | —— | —— | —— | —— | 1
33 | 2 | —— | Q370C08 | 焊接六角螺母 | —— | C | Ea |  | A | Q370C08 | A | N | Y | —— | M8 | —— | —— | —— | —— | 0.01 | —— | —— | —— | —— | —— | 2
34 | 2 | —— | H4B-6805326 | 安全带7/16焊接螺母 | —— | C | Ea |  | A | H4B-6805326 | A | N | Y | —— | —— | —— | —— | —— | —— | 0.01 | —— | —— | —— | —— | —— | 2
35 | 2 | J6P经典版升级 | SHT0018089 | 座框支撑方管 | —— | C | Ea |  | A | SHT0018089 | A | Y | N | —— | Q235 | t=2.0 | —— | 20*369*40 | —— | 0.612 | —— | —— | —— | —— | —— | 2
36 | 2 | J6P经典版升级 | SHT0018090 | 座框旋转钣金 | —— | C | Ea |  | A | SHT0018090 | A | Y | N | —— | B590 | t=4 | —— | 113*29*145 | —— | 0.32 | —— | —— | —— | —— | —— | 1
37 | 2 | J6P经典版升级 | SHT0018091 | 旋转固定轴 | —— | C | Ea |  | A | SHT0018091 | A | Y | N | —— | 20# | —— | —— | 48*16*16 | —— | 0.046 | —— | —— | —— | —— | —— | 4
38 | 2 | J6P经典版升级 | SHT0018092 | 面套固定钢丝 | —— | C | Ea |  | A | SHT0018092 | A | Y | N | —— | Q235 | φ8 | —— | 208*8*8 |  | 0.082 | —— | —— | —— | —— | —— | 2
39 | 2 | J6P经典版升级 | SHT0018093 | 靠背旋转轴 | —— | C | Ea |  | A | SHT0018093 | A | Y | N | —— | 20# | —— | —— | 16*27*16 | —— | 0.018 | —— | —— | —— | —— | —— | 1
40 | 1 | J6P经典版升级 | SHT0018073 | 支撑板总成 | —— | C | Ea |  | A | SHT0018073 | A | Y | N | —— | B590 | t=3.0 | —— | 148*33*249 | —— | 1.0413 | —— | 黑色 | —— | 电泳 | —— | 1
41 | 2 | J6P经典版升级 | SHT0018074 | 支撑板 | —— | C | Ea |  | A | SHT0018074 | A | Y | N | —— | B590 | t=3.0 | —— | 148*33*249 | —— | 1.013 | —— | —— | —— | —— | —— | 1
42 | 2 | B40 | BQB40-6801 165 | 软带轴承 | —— | C | Ea |  | A | BQB40-6801 165 | A | N | Y | —— | —— | —— | —— | —— | —— | 0.01 | —— | —— | —— | —— | —— | 4
43 | 1 | J6P经典版升级 | SHT0018075 | 前连接板焊接总成 | —— | C | Ea |  | A | SHT0018075 | A | Y | N | —— | ASSY | —— | —— | 184*30*52 | —— | 0.625 | —— | 黑色 | —— | 电泳 | —— | 1
44 | 2 | J6P经典版升级 | SHT0018076 | 前连接板 | —— | C | Ea |  | A | SHT0018076 | A | Y | N | —— | B590 | t=6 | —— | 184*10*52 | —— | 0.553 | —— | —— | —— | —— | —— | 1
45 | 2 | J6P经典版升级 | SHT0018079 | 台阶螺栓 | —— | C | Ea |  | A | SHT0018079 | A | Y | N | —— | 20# | —— | —— | 30*22*22 | —— | 0.072 | —— | —— | —— | —— | —— | 1
46 | 1 | J6P经典版升级 | SHT0018077 | 后连接板焊接总成 | —— | C | Ea |  | A | SHT0018077 | A | Y | N | —— | ASSY | —— | —— | 184*30*52 | —— | 0.625 | —— | 黑色 | —— | 电泳 | —— | 1
47 | 2 | J6P经典版升级 | SHT0018078 | 后连接板 | —— | C | Ea |  | A | SHT0018078 | A | Y | N | —— | B590 | t=6 | —— | 184*10*52 | —— | 0.553 | —— | —— | —— | —— | —— | 1
48 | 2 | J6P经典版升级 | SHT0018079 | 台阶螺栓 | —— | C | Ea |  | A | SHT0018079 | A | Y | N | —— | 20# | —— | —— | 30*22*22 | —— | 0.072 | —— | —— | —— | —— | —— | 1
49 | 1 | J6P经典版升级 | SHT0018080 | 底座焊接总成 | —— | C | Ea |  | A | SHT0018080 | A | Y | N | —— | —— | M10 | —— | —— | —— | 3.492 | —— | 黑色 | —— | 电泳 | —— | 1
50 | 2 | J6P经典版升级 | SHT0018081 | 支撑长柱 | —— | C | Ea |  | A | SHT0018081 | A | Y | N | —— | ASSY | —— | —— | 20*20*24.5 | —— | 0.039 | —— | —— | —— | —— | —— | 2
51 | 2 | J6P经典版升级 | SHT0018082 | 支撑短柱 | —— | C | Ea |  | A | SHT0018082 | A | Y | N | —— | 45# | Φ28 | —— | 20*20*21.5 | —— | 0.034 | —— | —— | —— | —— | —— | 4
52 | 2 | J6P经典版升级 | SHT0018083 | 装车底板 | —— | C | Ea |  | A | SHT0018083 | A | Y | N | —— | SS440 | t=3.0 | —— | 461*235*7.5 | —— | 1.877 | —— | —— | —— | —— | —— | 1
53 | 2 | J6P经典版升级 | SHT0018084 | 装车支架竖版 | —— | C | Ea |  | A | SHT0018084 | A | Y | N | —— | B590 | t=2.5 | —— | 150*157*240 | —— | 1.357 | —— | —— | —— | —— | —— | 1
54 | 2 | J6P经典版升级 | SHT0018085 | 拉簧上固定板 | —— | C | Ea |  | A | SHT0018085 | A | Y | N | —— | SPCC | t=3.0 | —— | 56*25*18 | —— | 0.024 | —— | —— | —— | —— | —— | 1
55 | 2 | B40 | BQB40-6801 165 | 软带轴承 | —— | C | Ea |  | A | BQB40-6801 165 | A | N | Y | —— | —— | —— | —— | —— | —— | 0.01 | —— | —— | —— | —— | —— | 2
56 | 1 | —— | SHT0018094 | 侧翻旋转轴 | —— | C | Ea |  | A | SHT0018094 | A | N | Y | —— | —— | M10×25 | —— | 18*31*17 | —— | 0.0264 | —— | 黑色 | —— | 电泳 | —— | 1
57 | 1 | —— | SQDZ 6804 003 | 升降大拉簧 | —— | C | Ea |  | A | SQDZ 6804 003 | A | N | Y | —— | —— | M10×25 | —— | 18*31*17 | —— | 0.0264 | —— | 黑色 | —— | 电泳 | —— | 2
58 | 1 | —— | Q2204213 | 大扁头盘头自攻钉 | 固定罩壳 | C | Ea |  | A | Q2204213 | A | N | Y | —— | —— | ST4.2*13 | —— | —— | —— | 0.0023 | —— | 黑色 | —— | —— | —— | 2
59 | 1 | —— | Q150B0820 | 六角头螺栓 | 固定折叠板 | C | Ea |  | A | Q150B0820 | A | N | Y | —— | —— | M8*20 | —— | —— | —— | 0.0023 | —— | 黑色 | —— | —— | —— | 2
60 | 1 | —— | Q150B0840 | 六角头螺栓 | 固定折叠板 | C | Ea |  | A | Q150B0840 | A | N | Y | —— | —— | M8*40 | —— | —— | —— | 0.0023 | —— | 黑色 | —— | —— | —— | 2
61 | 1 | —— | Q40308 | 弹簧垫圈 | 固定折叠板 | C | Ea |  | A | Q40308 | A | N | Y | —— | —— | M8 | —— | —— | —— | 0.0023 | —— | 黑色 | —— | —— | —— | 2
62 | 1 | —— | Q40108 | 平垫圈 | 固定折叠板 | C | Ea |  | A | Q40108 | A | N | Y | —— | —— | M8 | —— | —— | —— | 0.0023 | —— | 黑色 | —— | —— | —— | 2
63 | 1 | —— | Q150B1025Q | 六角头螺栓 | 固定旋转固定轴 | C | Ea |  | A | Q150B1025Q | A | N | Y | —— | —— | M10×25 | —— | 18*31*17 | —— | 0.0264 | —— | 黑色 | —— | —— | —— | 8
64 | 1 | —— | Q40110 | 平垫圈 | —— | C | Ea |  | A | Q40110 | A | N | Y | —— | —— | M10 | —— | 20*2*20 | —— | 0.004 | —— | 黑色 | —— | —— | —— | 8
65 | 1 | —— | Q40310 | 弹簧垫圈 | —— | C | Ea |  | A | Q40310 | A | N | Y | —— | —— | M10 | —— | 20*3*20 | —— | 0.006 | —— | 黑色 | —— | —— | —— | 8
66 | 1 | —— | Q395B08 | 盖形螺母 | —— | C | Ea |  | A | Q395B08 | A | N | Y | —— | —— | M10 | —— | 20*3*20 | —— | 0.006 | —— | 黑色 | —— | —— | —— | 8
67 | 1 | —— | DYN8-6930007A | 中间背包装膜 | —— | C | Ea |  | A | DYN8-6930007A | A | N | Y | —— | PP | —— | —— | —— | —— | 0.0002 | —— | —— | —— | —— | —— | 0
68 | 1 | —— | DYN8-6930007B | 中间座包装膜 | —— | C | Ea |  | A | DYN8-6930007B | A | N | Y | —— | PP | —— | —— | —— | —— | 0.0002 | —— | —— | —— | —— | —— | 1
69 | 1 | —— | SHT0000002 | 座椅标识 | —— | C | Ea |  | A | SHT0000002 | A | N | Y | —— | —— | —— | —— | 56*16*0.3 | —— | 0.0008 | —— | —— | —— | —— | —— | 1
70 | 1 | —— | H4681010095A0 | 扁圆头开口抽芯铆钉 | —— | C | Ea |  | A | H4681010095A0 | A | N | Y | —— | —— | —— | —— | —— | —— | 0.001 | —— | 白色 | —— | 电镀 | —— | 2