## 驾驶员座椅EBOM首页
版本：0/A0 识别号：GR/ZY/BOM-2017-10-001
编号：GR-21-01-23
车型 |  | A6 |  |  | A6驾驶员座椅总成EBOM清单 | [9 empty] | 编制 | 审核 | 标准化 | 批准 | 页次 | 日 期
(首页 )
图示 |  |  | NO. | 件号 |  |  | 件名 |  |  | 产品描述 |  |  |  |  | 单台用量 | 车型配置 |  |  | 备注
|  |  | 1 | A668100000004 |  |  | 驾驶员座椅总成 |  |  | 空气悬浮减震（匹配空气高度调节），悬浮高度记忆功能，减震器阻尼可调，速降功能 手动靠背角度可调，手动空气高度调节，手动短滑轨前后可调，手动坐垫倾角可调，手动座深可调，空气腰部支撑，靠背两侧空气腰托，侧扶手，集成三点式安全带，安全带未系报警（只有带扣），PVC 包覆 |  |  |  |  | 1 | 经济型标准-宽车 |  |  | SHT0016783
|  |  | 2 | A668100000010 |  |  | 驾驶员座椅总成 |  |  | 空气悬浮减震（匹配空气高度调节），悬浮高度记忆功能，减震器阻尼可调，速降功能，手动靠背角度可调，手动空气高度调节，手动短滑轨前后可调，手动坐垫倾角可 调，手动座深可调，空气腰部支撑，靠背两侧空气腰托，内侧扶手，靠背坐垫电加热，通风（吸风式），集成三点式安全带，安全带未系报警（只有带扣，PVC 包覆） |  |  |  |  | 1 | 经济型舒适-宽车 |  |  | SHT0016784
|  |  | 3 | A668100000026 |  |  | 驾驶员座椅总成 |  |  | 空气悬浮减震（匹配空气高度调节），悬浮高度记忆功能，减震器阻尼可调，速降功能 手动靠背角度可调，手动空气高度调节，手动短滑轨前后可调，手动坐垫倾角可调，手动座深可调，空气腰部支撑，靠背两侧空气腰托，内侧扶手，集成三点式安全带，安全带未系报警（只有带扣），PVC 包覆 |  |  |  |  | 1 | 经济型标准-中宽车 |  |  | SHT0016785
|  |  | 4 | A668100000023 |  |  | 驾驶员座椅总成 |  |  | 空气悬浮减震（匹配空气高度调节），悬浮高度记忆功能，减震器阻尼可调，速降功能，手动靠背角度可调，手动空气高度调节，手动短滑轨前后可调，手动坐垫倾角可 调，手动座深可调，空气腰部支撑，靠背两侧空气腰托，内侧扶手，靠背坐垫电加热，通风（吸风式），集成三点式安全带，安全带未系报警（只有带扣，PVC 包覆） |  |  |  |  | 1 | 经济型舒适-中宽车 |  |  | SHT0016786
以下空白
变更履历
No | 日期 |  | 零件号 |  | 零件名称 | 变更内容 |  | 变更原因 | 变更来源 |  | No | 日期 | 零件号 | 零件名称 | 变更内容 |  | 变更原因 |  | 变更来源
1 | 20240515 |  | BPC0000079 |  | 过渡接头总成 | BPC0010299 A6进气接头 取消此新开件 |  | 可以借用J6L现有零件
2 | 20240515 |  | SHT0002359 |  | 固定螺母 | Q351B16T15 六角薄螺母 取消此新开件 |  | 可以借用J6L现有零件
3 | 20240628 |  | SHT0016403 |  | 刺毛条6 | 取消此件
4 | 20240628 |  | SHT0016411 |  | 刺毛条7 | 取消此件
5 | 20240628 |  | SHT0016397 |  | 刺毛条1 | 数量由2条更改为3条
6 | 20240628 |  | SHT0017380 |  | 安全带导向钢丝 | 新增此件
7 | 20240701 |  | SHT0010981 |  | 驾驶员塑料件支撑板 | 新增此件，前期缺失
8 | 20240701 |  | SHT0017396 |  | 气袋腰托下固定点焊接总成 | 新增此件，前期缺失
9 | 20240701 |  | SHT0017315 |  | 调角器连动杆保护钢丝 | 新增此件，前期缺失
10 | 20240701 |  | SHT0001684 |  | 安全带出口罩壳固定卡片 | SHT0000496安全带外部罩壳固定卡片，安全带不回位更换此件 |  | 安全带不回位更换此件
11 | 20240701 |  | SHT0001685 |  | H5安全带外部罩壳 | SHT0000493安全带外部罩壳，安全带不回位更换此件 |  | 安全带不回位更换此件
12 | 20241107 |  | SHT0017692 |  | 靠背钢丝1 | SHT0016399刺毛条3，SHT0016401刺毛条5， 取消此件，SHT0016397刺毛条1数量由3根更改为1根，同时新增靠背钢丝1，靠背钢丝2，刺毛条11 |  | 为解决靠背侧翼气袋充气后，面套刺毛条与靠背发泡脱开的问题，依据ECR0010983优化后的发泡 | 客户提出
13 | 20241107 |  | SHT0017694 |  | 靠背钢丝2
14 | 20241107 |  | SHT0017691 |  | 刺毛条11
15 | 20241107 |  | BFA0010149 |  | 带刺垫片 | 新增此件 |  | 驾驶员座椅新增静电导线，依据ECR0010987 | 客户提出
16 | 20241107 |  | BEC0010344 |  | 搭铁线 | 新增此件
17 | 20241107 |  | BFA0010062 |  | 焊接方螺母 | 新增此件
18 | 20241107 |  | BFA0000018 |  | 内六角圆柱头螺钉 | 新增此件
19 | 20241107 |  | BFA0010062 |  | 焊接方螺母 | 取消3个 |  | 在SHT00157987中宽车主驾驶底部支架焊接总成基础上增加ECAS支架固定点，依据ECR0010985 | 客户提出
20 | 20241107 |  | BFA0000316 |  | 焊接方螺母M6 | 新增加2个
21 | 20241107 |  | SHT0017698 |  | 底座模块化总成 | 低配版，取消了SHT0011009后罩壳固定钣金 |  | 内部降本
22 | 20241107 |  | A668100000108 |  | 驾驶员座椅总成 | 新增此配置，宽车标准型。（暮山蓝） |  | 客户新增加 | 客户提出
23 | 20241107 |  | A668100000107 |  | 驾驶员座椅总成 | 新增此配置，宽车舒适型。（暮山蓝） |  | 客户新增加 | 客户提出
24 | 20241107 |  | A668100000101 |  | 驾驶员座椅总成 | 新增此配置，中宽车标准型。（暮山蓝） |  | 客户新增加 | 客户提出
25 | 20241107 |  | A668100000099 |  | 驾驶员座椅总成 | 新增此配置，中宽车舒适型。（暮山蓝） |  | 客户新增加 | 客户提出
26 | 20241107 |  | SHT0017418 |  | 可调阻尼器 | 新增此件， 原 SHT0011934可调阻尼器取消 |  | 依据ECR0010943 | 气路李喜庆提出设变
27 | 20241122 |  | SHT0017670 |  | 内绞架固定块总成 | 新增此件，3.0平台减震器在H6、A6项目中出现绞架与固定块摩擦异响的问题， |  | 依据ECR0010925
28 | 20241122 |  | SHT0017671 |  | 外绞架固定块总成 |  |  | 依据ECR0010925
29 | 20241122 |  | BAS0010034 |  | 绞架后轴衬套 |  |  | 依据ECR0010925
30 | 20250106 |  | SHT0016151 |  | 支撑轴套 | 数量由4个更改为3个 |  | 依据ECR0011068 | 客户提出
31 | 20250106 |  | SHT0017380 |  | 安全带导向钢丝 | 取消此件 |  | 依据ECR0011050 A6主/副驾驶靠背无内衬背板，导致靠背向后放倒时安全带织带和卧铺干涉，卧铺挤压安全带导致安全带织带拉出后不能自动回位。
32 | 20250106 |  | SHT0016404 |  | 主驾上安全带导向钢丝
33 | 20250106 |  | SHT0016402 |  | 副驾上安全带导向钢丝
34 | 20250106 |  | SHT0010081 |  | 靠背板支撑钢丝1
35 | 20250106 |  | SHT0011260 |  | 面套钩挂钢丝
36 | 20250106 |  | SHT0017769 |  | 主驾上安全带导向钢丝 | 新增此件，主副驾共用
37 | 20250106 |  | SHT0017790 |  | 靠背板支撑钢丝1 | 新增此件2根
38 | 20250106 |  | SHT0017792 |  | 靠背板支撑钢丝2 | 新增此件
39 | 20250106 |  | SHT0017791 |  | 靠背板 | 新增此件
40 | 20250106 |  | GHRC00001 |  | C型钉 | 新增此件安装背板6个，靠背面套18个
41 | 20250106 |  | SHT0011481 |  | 驾驶员六孔腰托开关总成 | SHT0014571驾驶员六孔腰托开关总成， |  | 借用错误 | 自查
42 | 20250106 |  | SHT0015232 |  | 主驾驶移印标识 | SHT0014850 主驾驶移印标识 |  | 借用错误 | 自查
43 | 20250106 |  | SLT0004310 |  | 钢丝2.5*330 | SHT0017694（停用）靠背侧翼 |  | 重新优化 | 自查
44 | 20250106 |  | SLT0000740 |  | 钢丝2.5*160 | SLT0004310、SLT0000740组合使用替代SHT0017692（停用） 靠背景中内 |  | 重新优化 | 自查
45 | 20250110 |  | SHT0017789 |  | 主驾带扣总成 | 带扣总成包括带扣线束、安装螺栓、搭铁导线、带刺垫片。 |  | 依据ECR0011145
46 | 20250226 |  | SHT0017182 |  | G3/重汽3.0速生速降气路总成 | BPC0010060座椅速升速降阀取消 优化按照新状态装配 |  | 前期质量反馈
47 | 20250403 |  | SHT0017941 |  | 主驾标配靠背总成 | 新增蓝色虚拟总成 |  | 售后备件需要 | 自查
48 | 20250403 |  | SHT0017942 |  | 主驾高配靠背总成 | 新增蓝色虚拟总成 |  | 售后备件需要 | 自查
49 | 20250403 |  | SHT0017943 |  | 主驾标配座垫装配总成 | 新增蓝色虚拟总成 |  | 售后备件需要 | 自查
50 | 20250403 |  | SHT0017944 |  | 主驾高配座垫装配总成 | 新增蓝色虚拟总成 |  | 售后备件需要 | 自查

## 驾驶员座椅EBOM
设计: |  |  |  |  | 校核： | [6 empty] | 标准化： |  | A6驾员驶座椅总成EBOM清单（借用3.0平台） | [20 empty] | 零件号 | A668100000004 | A668100000108 | A668100000010 | A668100000107 | A668100000026 | A668100000101 | A668100000023 | A668100000099
会签： | [34 empty] | 中文名称 | 驾驶员座椅总成 | 驾驶员座椅总成 | 驾驶员座椅总成 | 驾驶员座椅总成 | 驾驶员座椅总成 | 驾驶员座椅总成 | 驾驶员座椅总成 | 驾驶员座椅总成
批准: | [11 empty] | 日期： | [22 empty] | 规格型号 | 宽车标准（栗棕色） | 宽车标准（暮山蓝） | 宽车舒适（栗棕色） | 宽车舒适（暮山蓝） | 中宽车标准（栗棕色） | 中宽车标准（暮山蓝） | 中宽车舒适（栗棕色） | 中宽车舒适（暮山蓝）
版本：A | [34 empty] | 车型配置 | 无通风加热 | 无通风加热 | 通风加热 | 通风加热 | 无通风加热 | 无通风加热 | 通风加热 | 通风加热
说明： | [34 empty] | 重量(Kg) | 48.35 | 48.35 | 49.5 | 49.5 | 46.95 | 46.95 | 47.95 | 47.95
[35 empty] | QAD | SHT0016783 | SHT0017360 | SHT0016784 | SHT0017361 | SHT0016785 | SHT0017362 | SHT0016786 | SHT0017363
序号 | 装配等级 | [9 empty] | 来源 | 零件号 | 中文名称 | 零件描述 | 重要度 | 单位 | 图示 | 数据版本 | 图纸号 | 图纸版本 | 是否申请新零件号 | 沿用件 Y/N | 零件类别 | 材料 | 材料标准 | 轮廓尺寸 (长*宽*高) | 重量 （Kg） | 表面处理 | 工艺规格 | 工艺用量 （Kg） | 焊接长度 （cm） | 涂装面积 （m2） | 外购/ 自制 | 价格 | 备注 | 用量 | 用量 | 用量 | 用量 | 用量 | 用量 | 用量 | 用量
| 0 | 1 | 2 | 3 | 4 | 5 | 6 | 7 | 8 | 9
1 |  | 1 | [8 empty] | 新开发 | SHT0016085 | 主驾驶标配靠背总成 | 装配分总成 | A | ea |  | A | SHT0016085 | A | Y | N | 装配分总成 | ASSY | —— | 897*585*271 |  | —— | [7 empty] | 1 | 0 | 0 | 0 | 1 | 0 | 0 | 0
2 |  | 1 | [8 empty] | 新开发 | SHT0016086 | 主驾驶高配靠背总成 | 装配分总成 | A | ea |  | A | SHT0016086 | A | Y | N | 装配分总成 | ASSY | —— | 897*585*271 | [9 empty] | 0 | 0 | 1 | 0 | 0 | 0 | 1 | 0
3 |  | 1 | [8 empty] | 新开发 | SHT0017941 | 主驾驶标配靠背总成 | 装配分总成-蓝色 | A | ea |  | A | SHT0017941 | A | Y | N | 装配分总成 | ASSY | —— | 897*585*271 |  | —— | [7 empty] | 0 | 1 | 0 | 0 | 0 | 1 | 0 | 0
4 |  | 1 | [8 empty] | 新开发 | SHT0017942 | 主驾驶高配靠背总成 | 装配分总成-蓝色 | A | ea |  | A | SHT0017942 | A | Y | N | 装配分总成 | ASSY | —— | 897*585*271 | [9 empty] | 0 | 0 | 0 | 1 | 0 | 0 | 0 | 1
5 |  |  | 2 | [7 empty] | 新开发 | SHT0016087 | 主驾驶标配靠背面套总成 | 无通风加热 棕色（包含舒适性海绵） | B | ea |  | A | SHT0016087 | A | Y | N | 缝纫总成 | ASSY | —— | 897*585*271 | 1.19 | —— | [7 empty] | 1 | 0 | 0 | 0 | 1 | 0 | 0 | 0
6 |  |  | 2 | [7 empty] | 新开发 | SHT0016088 | 主驾驶高配靠背面套总成 | 通风加热 棕色（包含舒适性海绵及电加热） | B | ea |  | A | SHT0016088 | A | Y | N | 缝纫总成 | ASSY | —— | 897*585*271 | 1.25 | —— | [7 empty] | 0 | 0 | 1 | 0 | 0 | 0 | 1 | 0
7 |  |  | 2 | [7 empty] | 新开发 | SHT0017367 | 主驾驶标配靠背面套总成 | 无通风加热 蓝色（包含舒适性海绵） | B | ea |  | A | SHT0017367 | A | Y | N | 缝纫总成 | ASSY | —— | 897*585*272 | 1.19 | [8 empty] | 0 | 1 | 0 | 0 | 0 | 1 | 0 | 0
8 |  |  | 2 | [7 empty] | 新开发 | SHT0017368 | 主驾驶高配靠背面套总成 | 通风加热 蓝色（包含舒适性海绵及电加热） | B | ea |  | A | SHT0017368 | A | Y | N | 缝纫总成 | ASSY | —— | 897*585*273 | 1.25 | [8 empty] | 0 | 0 | 0 | 1 | 0 | 0 | 0 | 1
9 |  |  |  | 3 | [6 empty] | 新开发 | SHT0016406 | 靠背舒适性海绵 | 缝在面套上 | C | ea |  | A | SHT0016406 | A | Y | N | 海绵 | PUR | —— | 240*535*10 | 0.025 | —— | [7 empty] | 1 | 1 | 1 | 1 | 1 | 1 | 1 | 1
10 |  |  |  | 3 | [6 empty] | 新开发 | BEC0010321 | 靠背加热垫总成 | 电器件 | A | ea |  | A | BEC0010321 | A | Y | N | 电器件 | ASSY | —— | 517x382x2 | 0.008 | [8 empty] | 0 | 0 | 1 | 1 | 0 | 0 | 1 | 1
11 |  |  | 2 | [7 empty] | 新开发 | SHT0016089 | 主驾标配靠背泡沫总成 | 无通风加热 | B | ea |  | A | SHT0016089 | A | Y | N | 发泡总成 | ASSY | —— | 891*580*257 | 1.5 | —— | [7 empty] | 1 | 1 | 0 | 0 | 1 | 1 | 0 | 0
12 |  |  | 2 | [7 empty] | 新开发 | SHT0016090 | 主驾高配靠背泡沫总成 | 通风加热 | B | ea |  | A | SHT0016090 | A | Y | N | 发泡总成 | ASSY | —— | 891*580*257 | 1.5 | —— | [7 empty] | 0 | 0 | 1 | 1 | 0 | 0 | 1 | 1
13 |  |  |  | 3 | [6 empty] | 新开发 | SHT0016091 | 主驶标配靠背泡沫本体 | 泡沫 | B | ea |  | A | SHT0016091 | A | Y | N | 虚拟总成 | PUR | —— | 875*531*290 | 1.114 | —— | [7 empty] | 1 | 1 | 0 | 0 | 1 | 1 | 0 | 0
14 |  |  |  | 3 | [6 empty] | 新开发 | SHT0016092 | 主驾高配靠背泡沫本体 | 泡沫 | B | ea |  | A | SHT0016092 | A | Y | N | 虚拟总成 | PUR | —— | 875*531*290 | 1.1222 | —— | [7 empty] | 0 | 0 | 1 | 1 | 0 | 0 | 1 | 1
15 |  |  |  | 3 | [6 empty] | H4 | SHT0000800 | 安全带固定钣金 | 钣金件H4681010024A0 | A | ea |  | A | SHT0000800 | A | N | Y | 冲压钣金 | 65Mn t=1.0 | GB/T 1222 | 54.5*99.6*100 | 0.033 | [8 empty] | 1 | 1 | 1 | 1 | 1 | 1 | 1 | 1
16 |  |  |  | 3 | [6 empty] | 新开发 | SHT0017197 | 靠背左侧无纺布 | 无纺布 | C | ea |  | A | SHT0017197 | A | N | Y | 无纺布 | —— | —— | 226*249*1 | 0.00049 | —— | [7 empty] | 1 | 1 | 1 | 1 | 1 | 1 | 1 | 1
17 |  |  |  | 3 | [6 empty] | 新开发 | SHT0017198 | 靠背右侧无纺布 | 无纺布 | C | ea |  | A | SHT0017198 | A | N | Y | 无纺布 | —— | —— | 226*249*1 | 0.00049 | —— | [7 empty] | 1 | 1 | 1 | 1 | 1 | 1 | 1 | 1
18 |  |  |  | 3 | [6 empty] | 新开发 | SHT0017215 | 靠背下侧无纺布 | 无纺布 | C | ea |  | A | SHT0017215 | A | N | Y | 无纺布 | [12 empty] | 1 | 1 | 1 | 1 | 1 | 1 | 1 | 1
19 |  |  |  | 3 | [6 empty] | 新开发 | SHT0016397 | 刺毛条1 | 头枕处 | C | ea |  | A | SHT0016397 | A | Y | N | —— | —— | —— | 510*10*5 | 0.006 | —— | [7 empty] | 1 | 1 | 1 | 1 | 1 | 1 | 1 | 1
20 |  |  |  | 3 | [6 empty] | 新开发 | SHT0016398 | 刺毛条2 | 头枕处 | C | ea |  | A | SHT0016398 | A | Y | N | —— | —— | —— | 700*10*5 | 0.008 | —— | [7 empty] | 1 | 1 | 1 | 1 | 1 | 1 | 1 | 1
21 |  |  |  | 3 | [6 empty] | 平台件 | SLT0004310 | 钢丝2.5*330 | 靠背景中内，靠背侧翼 | C | ea |  | A | SLT0004310 | A | Y | N | —— | —— | —— | Φ2*603 |  | —— | [7 empty] | 4 | 4 | 4 | 4 | 4 | 4 | 4 | 4
22 |  |  |  | 3 | [6 empty] | 新开发 | SHT0016400 | 刺毛条4 | 靠背景中上外 | C | ea |  | A | SLT0004310 | A | Y | N | —— | —— | —— | 445*10*5 | 0.005 | [8 empty] | 2 | 2 | 2 | 2 | 2 | 2 | 2 | 2
23 |  |  |  | 3 | [6 empty] | 平台件 | SLT0000740 | 钢丝2.5*160 | 靠背侧翼 | C | ea |  | A | SHT0016400 | A | Y | N | —— | —— | —— | Φ2*382 | [9 empty] | 2 | 2 | 2 | 2 | 2 | 2 | 2 | 2
24 |  |  |  | 3 | [6 empty] | 新开发 | SHT0016412 | 刺毛条8 | 靠背景中下，头枕处 | C | ea |  | A | SHT0016412 | A | Y | N | —— | —— | —— | 190*10*5 | 0.002 | —— | [7 empty] | 1 | 1 | 1 | 1 | 1 | 1 | 1 | 1
25 |  |  |  | 3 | [6 empty] | 新开发 | SHT0017691 | 刺毛条11 | 靠背景中下，葫芦形 | C | ea |  | A | SHT0017691 | A | Y | N | —— | —— | —— | 270*10*6 | 1.002 | —— | [7 empty] | 1 | 1 | 1 | 1 | 1 | 1 | 1 | 1
26 |  |  |  | 3 | [6 empty] | 新开发 | SHT0016413 | 刺毛条9 | 座垫侧翼 | C | ea |  | A | SHT0016413 | A | Y | N | —— | —— | —— | 270*10*6 | 1.002 | —— | [7 empty] | 1 | 1 | 1 | 1 | 1 | 1 | 1 | 1
27 |  |  |  | 3 | [6 empty] | 新开发 | SHT0017220 | 刺毛条10 | 座垫景中 | C | ea |  | A | SHT0017220 | A | Y | N | —— | —— | —— | 270*10*6 | 1.002 | —— | [7 empty] | 1 | 1 | 1 | 1 | 1 | 1 | 1 | 1
28 |  |  | 2 | [7 empty] | H4 | SHT0001684 | 安全带出口罩壳固定卡片 |  | C | ea |  | A |  | A | N | Y | 冲压钣金 | 65Mn t=1 | GB/T 1222 | 88*9*50 | 0.0076 | [8 empty] | 1 | 1 | 1 | 1 | 1 | 1 | 1 | 1
29 |  |  | 2 | [7 empty] | H4 | H4681010095A0 | 抽芯拉铆钉 | 固定安全带外部罩壳固定钣金 | A | ea |  | A | H4681010095A0 | A | N | Y | 标准件 | 铝 | —— | Φ3.2*7 | 0.001 | [8 empty] | 4 | 4 | 4 | 4 | 4 | 4 | 4 | 4
30 |  |  | 2 | [7 empty] | 新开发 | SHT0016405 | 靠背3D网格 | 有背胶，粘在泡沫上 | C | ea |  | A | SHT0011439 | A | Y | N | 织网 | ASSY | —— | 240*535*10 | 0.05 | —— | [7 empty] | 0 | 0 | 1 | 1 | 0 | 0 | 1 | 1
31 |  |  | 2 | [7 empty] | 新开发 | BEC0010325 | 靠背风扇装配总成 | 改为吸风 | A | ea |  | A | BEC0010325 | A | Y | N | 电器件 | ASSY | —— | —— | 0.005 | —— | [7 empty] | 0 | 0 | 1 | 1 | 0 | 0 | 1 | 1
32 |  |  |  | 3 | [6 empty] | 新开发 | BEC0010323 | 靠背风扇总成 | 带双面胶带 | C | ea |  | A | BEC0010323 | A | Y | N | 总成件 | ASSY | —— | 78*78*21.5 | 0.015 | —— | [7 empty] | 0 | 0 | 1 | 1 | 0 | 0 | 1 | 1
33 |  |  |  | 3 | [6 empty] | H6 | SHT0014865 | 双面胶带 | 粘在保护壳上 | C | ea |  | A | SHT0014865 | A | N | Y | —— | —— | —— | 216*15 | 0.007 | [8 empty] | 0 | 0 | 2 | 2 | 0 | 0 | 2 | 2
34 |  |  |  | 3 | [6 empty] | H6 | BEC0010017 | 风扇保护壳 | 固定在泡沫上 | C | ea |  | A | BEC0010017 | A | N | Y | 塑料件 | ABS |  | 78*78*21.5 | 0.015 | [8 empty] | 0 | 0 | 2 | 2 | 0 | 0 | 2 | 2
35 |  |  | 2 | [7 empty] | 新开发 | SHT0016062 | 主驾安全带总成 | 包含卷收器、吊环、螺栓 | A | ea |  | A | SHT0016062 | A | Y | N | 安全件 | ASSY | GB 14166 | —— | 0.9 | —— | [7 empty] | 1 | 1 | 1 | 1 | 1 | 1 | 1 | 1
36 |  |  | 2 | [7 empty] | 新开发 | SHT0017789 | 主驾带扣总成 | 包括带扣线束、安装螺栓、搭铁导线、带刺垫片 | A | ea |  | A | SHT0017789 | A | Y | N | 安全件 | ASSY | GB 14166 | [10 empty] | 1 | 1 | 1 | 1 | 1 | 1 | 1 | 1
37 |  |  |  | 3 | [6 empty] | 新开发 | SHT0016622 | 主驾带扣总成 | 带线束，带安装螺栓 | A | ea |  | A | SHT0016622 | A | Y | N | 安全件 | ASSY | GB 14166 | [10 empty] | 1 | 1 | 1 | 1 | 1 | 1 | 1 | 1
38 |  |  |  | 3 | [6 empty] | 借用 | BFA0010149 | 带刺垫片 | 随总成带扣总成供货 | A | ea |  | A | BFA0010149 | A | N | Y | 标准件 | [12 empty] | 1 | 1 | 1 | 1 | 1 | 1 | 1 | 1
39 |  |  |  | 3 | [6 empty] | 新开发 | BEC0010344 | 搭铁线 | 随总成带扣总成供货 | A | ea |  | A | BEC0010344 | A | Y | N | 电器件 | [12 empty] | 1 | 1 | 1 | 1 | 1 | 1 | 1 | 1
40 |  |  | 2 | [7 empty] | 借用 | BFA0000018 | 内六角圆柱头螺钉 | 配合搭铁线装配 | A | ea |  | A | BFA0000018 | A | N | N | 标准件 | [12 empty] | 1 | 1 | 1 | 1 | 1 | 1 | 1 | 1
|  |  | 2 | [7 empty] | 新开发 | SHT0017792 | 靠背板 |  |  |  |  | A | SHT0017792 | A | N | Y |  | 热熔纤维板 |  | 355*210*3 | 0.1274 | [8 empty] | 1 | 1 | 1 | 1 | 1 | 1 | 1 | 1
|  |  | 2 | [7 empty] | 借用 | GHRC00001 | C型钉 | 安装背板6个，靠背面套18个 |  |  |  | A |  | A | N | Y | [13 empty] | 24 | 24 | 24 | 24 | 24 | 24 | 24 | 24
43 |  |  | 2 | [7 empty] | 借用 | SHT0001685 | H5安全带外部罩壳 | 大笑脸 | C | ea |  | A | SHT0001685 | A | Y | N | 塑料件 | PC+ABS | —— | 113*214*64 | 0.069 | 皮纹 | [7 empty] | 1 | 1 | 1 | 1 | 1 | 1 | 1 | 1
44 |  |  | 2 | [7 empty] | H6 | SHT0011788 | 主驾驶靠背四气袋腰托总成 | 装配分总成 | B | ea |  | A | SHT0011788 | A | N | Y | 塑料件 | pp8303 | —— | 150*235*217 | 0.4571 | —— | [7 empty] | 1 | 1 | 1 | 1 | 1 | 1 | 1 | 1
45 |  |  | 2 | [7 empty] | H6 | SHT0011360 | 侧翼塑料支撑板 | 塑料件 | C | ea |  | A | SHT0011360 | A | N | Y | 塑料件 | pp8303 | —— | 185*105*20 | 0.073 | —— | [7 empty] | 2 | 2 | 2 | 2 | 2 | 2 | 2 | 2
46 |  |  | 2 | [7 empty] | H6 | BFA0010014 | 扶手锁止销 | 轴类 | C | ea |  | A | BFA0010014 | A | N | Y | 冷墩件 | 65Mn | —— | 14*14*43（M14） | 0.051 | —— | [7 empty] | 1 | 1 | 1 | 1 | 1 | 1 | 1 | 1
47 |  |  | 2 | [7 empty] | H6 | SHT0011330 | 扶手外盖 | 塑料件 | B | ea |  | A | SHT0011330 | A | N | Y | 塑料件 | PA6+GF30 | —— | 86*31*43 | 0.013 | —— | [7 empty] | 1 | 1 | 1 | 1 | 1 | 1 | 1 | 1
48 |  |  | 2 | [7 empty] | H6 | SHT0011613 | 右侧扶手本体总成 | 装配分总成 | A | ea |  | A | SHT0011613 | A | N | Y | 总成件 | ASSY | —— | 378*63*100 | 0.8482 | —— | [7 empty] | 1 | 1 | 1 | 1 | 1 | 1 | 1 | 1
49 |  |  | 2 | [7 empty] | 新开发 | SHT0016093 | 主驾驶靠背骨架装配总成 | 装配分总成 | A | ea |  | A | SHT0016093 | A | Y | N | 焊接总成件 | ASSY | —— | —— | 10.7015 | [8 empty] | 1 | 1 | 1 | 1 | 1 | 1 | 1 | 1
50 |  |  | 2 | [7 empty] | H6 | BFA0010019 | 内六角花形低圆柱头螺钉 | 靠背骨架连接使用（梅花内六角）T50 GB/T2671-1 性能等级8.8级 产品等级A级 预涂S级锁固胶（标准QC/T 597） | C | ea |  | A | 标准件 | —— | N | Y | 标准件 | —— | —— | —— | 0.0196 | 表面处理要求： 颜色：黑色 盐雾试验要求：DIN 50021-SS,要求120小时后无基材腐蚀且不允许出现大量锌腐蚀产物，另外在供货状态以及在120℃下进行24h存放后系统抗腐蚀性必须保证。 | [7 empty] | 4 | 4 | 4 | 4 | 4 | 4 | 4 | 4
51 |  | 1 | [8 empty] | 新开发 | BEC0010281 | 安全带扣延长线束总成 | 电器件 | A | ea |  | A | BEC0010281 | A | Y | N | 电器件 | ASSY | [11 empty] | 1 | 1 | 0 | 0 | 1 | 1 | 0 | 0
52 |  | 1 | [8 empty] | 新开发 | BEC0010278 | 通风加热系统线束总成 | 电器件 | A | ea |  | A | BEC0010278 | A | Y | N | 电器件 | ASSY | —— | —— | 0.03 | —— | [7 empty] | 0 | 0 | 1 | 1 | 0 | 0 | 1 | 1
53 |  | 1 | [8 empty] | H6 | BEC0010024 | ECU总成 | 电器件 | B | ea |  |  | BEC0010024 | A | N | Y | 电器件 | ASSY |  | 80*47*38 | 0.0455 | [8 empty] | 0 | 0 | 1 | 1 | 0 | 0 | 1 | 1
54 |  | 1 | [8 empty] | 新开发 | SHT0016175 | 主驾驶标配坐垫装配分总成 | 无通风加热 | A | ea |  | A | SHT0011116 | A | Y | N | 装配分总成 | ASSY | —— | 493*531*124 | #REF! | —— | [7 empty] | 1 | 0 | 0 | 0 | 1 | 0 | 0 | 0
55 |  | 1 | [8 empty] | 新开发 | SHT0016176 | 主驾驶高配坐垫装配分总成 | 通风加热 | A | ea |  | A | SHT0016176 | A | Y | N | 装配分总成 | ASSY | —— | 493*531*124 | 2.761 | —— | [7 empty] | 0 | 0 | 1 | 0 | 0 | 0 | 1 | 0
56 |  | 1 | [8 empty] | 新开发 | SHT0017943 | 主驾驶标配坐垫装配分总成 | 无通风加热-蓝色 | A | ea |  | A | SHT0011116 | A | Y | N | 装配分总成 | ASSY | —— | 493*531*124 | #REF! | —— | [7 empty] | 0 | 1 | 0 | 0 | 0 | 1 | 0 | 0
57 |  | 1 | [8 empty] | 新开发 | SHT0017943 | 主驾驶高配坐垫装配分总成 | 通风加热-蓝色 | A | ea |  | A | SHT0017943 | A | Y | N | 装配分总成 | ASSY | —— | 493*531*124 | 2.761 | —— | [7 empty] | 0 | 0 | 0 | 1 | 0 | 0 | 0 | 1
58 |  |  | 2 | [7 empty] | 新开发 | SHT0016177 | 主驾驶标配坐垫面套总成 | 无通风加热 棕色（包含舒适性海绵） | A | ea |  | A | SHT0016177 | A | Y | N | 缝纫总成 | ASSY | —— | —— | 0.3 | —— | [7 empty] | 1 | 0 | 0 | 0 | 1 | 0 | 0 | 0
59 |  |  | 2 | [7 empty] | 新开发 | SHT0016178 | 主驾驶高配坐垫面套总成 | 通风加热 棕色（包含舒适性海绵及电加热） | A | ea |  | A | SHT0016178 | A | Y | N | 缝纫总成 | ASSY | —— | —— | 0.35 | —— | [7 empty] | 0 | 0 | 1 | 0 | 0 | 0 | 1 | 0
60 |  |  | 2 | [7 empty] | 新开发 | SHT0017369 | 主驾驶标配坐垫面套总成 | 无通风加热 蓝色（包含舒适性海绵） | A | ea |  |  | SHT0017369 | A | Y | N | 缝纫总成 | ASSY | [11 empty] | 0 | 1 | 0 | 0 | 0 | 1 | 0 | 0
61 |  |  | 2 | [7 empty] | 新开发 | SHT0017370 | 主驾驶高配坐垫面套总成 | 通风加热 蓝色（包含舒适性海绵及电加热） | A | ea |  |  | SHT0017370 | A | Y | N | 缝纫总成 | ASSY | [11 empty] | 0 | 0 | 0 | 1 | 0 | 0 | 0 | 1
62 |  |  |  | 3 | [6 empty] | 新开发 | BEC0010322 | 座垫加热垫总成 | 电器件 | A | ea |  | A | BEC0010322 | A | Y | N | 电器件 | ASSY | —— | 517x382x2 | 0.008 | [8 empty] | 0 | 0 | 1 | 1 | 0 | 0 | 1 | 1
63 |  |  |  | 3 | [6 empty] | 新开发 | SHT0017208 | 座垫舒适性海绵 | 缝在面套上 | C | ea |  | A | SHT0017208 | A | Y | N | 海绵 | PUR | —— | 240*535*10 | 0.025 | —— | [7 empty] | 1 | 1 | 1 | 1 | 1 | 1 | 1 | 1
64 |  |  | 2 | [7 empty] | 新开发 | SHT0016179 | 主驾标配坐垫泡沫总成 | 无通风加热 | B | ea |  | A | SHT0016179 | A | Y | N | 发泡总成 | ASSY | —— | 493*531*124 | #REF! | —— | [7 empty] | 1 | 1 | 0 | 0 | 1 | 1 | 0 | 0
65 |  |  | 2 | [7 empty] | 新开发 | SHT0016180 | 主驾高配坐垫泡沫总成 | 通风加热 | B | ea |  | A | SHT0016180 | A | Y | N | 发泡总成 | ASSY | —— | 493*531*124 | #REF! | —— | [7 empty] | 0 | 0 | 1 | 1 | 0 | 0 | 1 | 1
66 |  |  |  | 3 | [6 empty] | 新开发 | SHT0016181 | 主驾标配坐垫泡沫本体 | 无通风加热 | B | ea |  | A | SHT0016181 | A | Y | N | 虚拟总成 | PUR | —— | 493*531*124 | 1.01 | —— | [7 empty] | 1 | 1 | 0 | 0 | 1 | 1 | 0 | 0
67 |  |  |  | 3 | [6 empty] | 新开发 | SHT0016182 | 主驾高配坐垫泡沫本体 | 通风加热 | B | ea |  | A | SHT0016182 | A | Y | N | 虚拟总成 | PUR | —— | 493*531*124 | 0.8 | —— | [7 empty] | 0 | 0 | 1 | 1 | 0 | 0 | 1 | 1
68 |  |  |  | 3 | [6 empty] | 新开发 | SHT0016413 | 刺毛条9 | 头枕处 | C | ea |  | A | SHT0016413 | A | Y | N | 布料 | φ2 | —— | 238*10*5 | 0.002 | —— | [7 empty] | 2 | 2 | 2 | 2 | 2 | 2 | 2 | 2
69 |  |  |  | 3 | [6 empty] | 新开发 | SHT0017220 | 刺毛条10 | 景中上内 | C | ea |  | A | SHT0017220 | A | Y | N | 布料 | φ2 | —— | 238*10*5 | 0.002 | —— | [7 empty] | 1 | 1 | 1 | 1 | 1 | 1 | 1 | 1
70 |  |  | 2 | [7 empty] | 新开发 | SHT0016414 | 坐垫3D网格 | 有背胶 | C | ea |  | A | SHT0016414 | A | Y | N | 织网 | —— | —— | 275*430*10 | 0.035 | —— | [7 empty] | 0 | 0 | 1 | 1 | 0 | 0 | 1 | 1
71 |  |  | 2 | [7 empty] | 新开发 | BEC0010326 | 坐垫风扇装配总成 | 吸风风扇 | A | ea |  | A | BEC0010326 | A | Y | N | 电器件 | ASSY | —— | —— | 0.005 | —— | [7 empty] | 0 | 0 | 1 | 1 | 0 | 0 | 1 | 1
72 |  |  |  | 3 | [6 empty] | 新开发 | BEC0010324 | 坐垫风扇总成 | 带双面胶 |  | ea |  | A |  | A | Y | N | 电器件 | ASSY | —— | —— | 0.005 | [8 empty] | 0 | 0 | 1 | 1 | 0 | 0 | 1 | 1
73 |  |  |  | 3 | [6 empty] | H6 | BEC0010017 | 风扇保护壳 | 塑料件 | A | ea |  | A | BEC0010017 | A | N | Y | 塑料件 | ABS | —— | 78*78*21.5 | 0.015 | —— | [7 empty] | 0 | 0 | 3 | 3 | 0 | 0 | 3 | 3
74 |  |  | 2 | [7 empty] | H6 | SHT0010036 | 坐盆骨架总成 | 装配分总成 | A | ea |  | A | SHT0010036 | A | N | Y | 装配分总成 | ASSY | —— | 468*449*71 | 1.7855 | 电泳（ED) | [7 empty] | 1 | 1 | 1 | 1 | 1 | 1 | 1 | 1
75 |  |  | 2 | [7 empty] | H6 | SHT0010354 | 坐盆延伸手柄 | 塑料件 | C | ea |  | A | SHT0010354 | A | N | Y | 塑料件 | PA6+GF30 | —— | 34*136*29 | 0.025 | 皮纹 | [7 empty] | 1 | 1 | 1 | 1 | 1 | 1 | 1 | 1
76 |  | 1 | [8 empty] | 核心件新开发 | SHT0017698 | 底座模块化总成 | 在现有的基础上取消SHT0011009后罩壳固定钣金 | B | ea |  | A | SHT0017698 | A | N | Y | 装配分总成 | ASSY | —— | —— | 25 | —— | [7 empty] | 1 | 1 | 0 | 0 | 1 | 1 | 0 | 0
77 |  | 1 | [8 empty] | 核心件新开发 | SHT0017246 | 底座模块化总成 | 滑轨手柄,卷收器固定支架新开发 | B | ea |  | A | SHT0017246 | A | N | Y | 装配分总成 | ASSY | —— | —— | 25.0446 | —— | [7 empty] | 0 | 0 | 1 | 1 | 0 | 0 | 1 | 1
78 |  | 1 | [8 empty] | H4-3.0 | SHT0011078 | 驾驶员高配左侧罩壳分总成 | 装配分总成/通风加热 | B | ea |  | A | SHT0011078 | A | N | Y | 装配分总成 | ASSY | —— | 595*100*263 | 0.343 | —— | [7 empty] | 1 | 1 | 1 | 1 | 1 | 1 | 1 | 1
79 |  |  | 2 | [7 empty] | H4-3.0 | SHT0010654 | 驾驶员左侧罩壳 | 塑料件 | B | ea |  | A | SHT0010654 | A | N | Y | 塑料件 | PP-T20 | —— | 595*100*263 | 0.3647 | 皮纹 | [7 empty] | 1 | 1 | 1 | 1 | 1 | 1 | 1 | 1
80 |  |  | 2 | [7 empty] | H6 | SHT0011011 | 通风加热孔盖板 | 塑料件 | B | ea |  | A | SHT0011011 | A | N | Y | 塑料件 | PA6+GF30 | —— | 22*37*43 | 0.0064 | 皮纹 | [7 empty] | 2 | 2 | 0 | 0 | 2 | 2 | 0 | 0
81 |  |  | 2 | [7 empty] | H6 | BEC0010012 | 通风开关总成 | 装配分总成 | B | ea |  | A | BEC0010012 | A | N | Y | 装配分总成 | ASSY | —— | 60*46*20 | 0.005 | —— | [7 empty] | 0 | 0 | 1 | 1 | 0 | 0 | 1 | 1
82 |  |  | 2 | [7 empty] | H6 | BEC0010011 | 加热开关总成 | 装配分总成 | B | ea |  | A | BEC0010011 | A | N | Y | 装配分总成 | ASSY | —— | 60*46*20 | 0.005 | —— | [7 empty] | 0 | 0 | 1 | 1 | 0 | 0 | 1 | 1
83 |  | 1 | [8 empty] | H6 | SHT0010981 | 驾驶员塑料件支撑板 | 塑料件 | A | ea |  | A | SHT0010981 | A | Y | N | 塑料件 | PA6+GF30 | —— | 346*82*123 | 0.1909 | [8 empty] | 1 | 1 | 1 | 1 | 1 | 1 | 1 | 1
84 |  | 1 | [8 empty] | H4-3.0 | SHT0010655 | 驾驶员右侧罩壳 | 塑料件 | B | ea |  | A | SHT0010655 | A | N | Y | 塑料件 | PP-T20 | —— | 595*89*261 | 0.353 | 皮纹 | [7 empty] | 1 | 1 | 1 | 1 | 1 | 1 | 1 | 1
85 |  | 1 | [8 empty] | H6 | BSP0010020 | 罩壳弹簧卡子 | 弹簧件 | C | ea |  | A | BSP0010020 | A | N | Y | 非标件 | 65Mn | —— | —— | 0.001 | 镀白锌 | [7 empty] | 2 | 2 | 2 | 2 | 2 | 2 | 2 | 2
86 |  | 1 | [8 empty] | H6 | SHT0010332 | 驾驶员标配前罩壳 | 塑料件 | B | ea |  | A | SHT0010332 | A | N | Y | 塑料件 | PP-T20 | —— | 49*350*62 | 0.093 | 皮纹 | [7 empty] | 1 | 1 | 1 | 1 | 1 | 1 | 1 | 1
87 |  | 1 | [8 empty] | H4-3.0 | SHT0010908 | 驾驶员靠背调节手柄总成 | 装配分总成 | B | ea |  | A | SHT0010908 | A | N | Y | 装配分总成 | ASSY | —— | 159*61*67 | 0.0491 | —— | [7 empty] | 1 | 1 | 1 | 1 | 1 | 1 | 1 | 1
88 |  |  | 2 | [7 empty] | H4-3.0 | SHT0010658 | 驾驶员靠背调节手柄 | 装配分总成 | B | ea |  | A | SHT0010658 | A | N | Y | 塑料件 | PA6+GF30 | —— | 159*34*67 | 0.0777 | 皮纹/丝印 | [7 empty] | 1 | 1 | 1 | 1 | 1 | 1 | 1 | 1
89 |  |  |  | 3 | [6 empty] | H4-3.0 | SHT0010659 | 驾驶员靠背调节手柄本体 | 注塑件 | B | ea |  | A | SHT0011264 | A | N | Y | 塑料件 | PA6+GF30 |  | 159*34*67 | 0.078 | —— | [7 empty] | 1 | 1 | 1 | 1 | 1 | 1 | 1 | 1
90 |  |  |  | 3 | [6 empty] | H6 | SHT0010356 | 靠背调节手柄销轴 | 轴类 | B | ea |  | A | SHT0010356 | A | N | Y | 圆钢 | 20# | —— | 8*8*47.5 | 0.002 | 镀白锌 | [7 empty] | 1 | 1 | 1 | 1 | 1 | 1 | 1 | 1
91 |  |  |  | 3 | [6 empty] | G3 | SHT0015232 | 主驾驶移印标识 | 标识 | C | ea |  | A | SHT0015232 | A | N | Y | —— | —— | —— | —— | —— | [8 empty] | 1 | 1 | 1 | 1 | 1 | 1 | 1 | 1
92 |  |  | 2 | [7 empty] | H4-3.0 | BSP0010026 | 主驾驶靠背调节手柄卡接簧 | 线材 | C | ea |  | A | BSP0010026 | A | N | Y | 线材件 | 65Mn | —— | 132*8*30 | 0.0001 | 达克罗 | [7 empty] | 1 | 1 | 1 | 1 | 1 | 1 | 1 | 1
93 |  | 1 | [8 empty] | H4-3.0 | SHT0010904 | 升降调节机构总成 | 装配分总成 | A | ea |  | A | SHT0010904 | A | N | Y | 装配分总成 | ASSY | —— | —— | 0.285 | —— | [7 empty] | 1 | 1 | 1 | 1 | 1 | 1 | 1 | 1
94 |  | 1 | [8 empty] | H6 | SHT0010907 | 阻尼调节机构总成 | 装配分总成 | A | ea |  | A | SHT0010907 | A | N | Y | 装配分总成 | ASSY | —— | 58*40*620 | 0.06 | —— | [7 empty] | 1 | 1 | 1 | 1 | 1 | 1 | 1 | 1
95 |  | 1 | [8 empty] | H6 | BFA0000285 | 开口挡圈 | 固定阻尼拉线1个和高调拉线2个 | C | ea |  | A | BFA0000285 | A | N | Y | 标准件 | 65Mn | —— | φ6*1 | 0.0001 | 镀黑锌 | [7 empty] | 3 | 3 | 3 | 3 | 3 | 3 | 3 | 3
96 |  | 1 | [8 empty] | H6 | SHT0011481 | 驾驶员六孔腰托开关总成 | 装配分总成 | B | ea |  | A | SHT0011481 | A | N | Y | 装配分总成 | ASSY | —— | 74*33*58 | 0.045 | —— | [7 empty] | 1 | 1 | 1 | 1 | 1 | 1 | 1 | 1
97 |  | 1 | [8 empty] | H4-3.0 | SHT0010874 | 主驾驶速降开关按钮帽 | 塑料件 | B | ea |  | A | SHT0010874 | A | N | Y | 塑料件 | ABS | —— | 61*41*29 | 0.021 | —— | [7 empty] | 1 | 1 | 1 | 1 | 1 | 1 | 1 | 1
98 |  | 1 | [8 empty] | H6 | BPC0010060 | 座椅速升速降阀 | 装配分总成 | B | ea |  | A | BPC0010060 | A | N | Y | 装配分总成 | ASSY | —— | φ28*66 | 0.03 | —— | [7 empty] | 1 | 1 | 1 | 1 | 1 | 1 | 1 | 1
99 |  | 1 | [8 empty] | H6 | BFA0010037 | 内梅花盘头三角牙自攻螺钉 | 螺钉固定到钣金上 | A | ea |  | A | BFA0010037 | A | N | Y | 标准件 | —— | —— | M5*10 | 0.0027 | 黑锌 | [7 empty] | 13 | 13 | 13 | 13 | 13 | 13 | 13 | 13
100 |  | 1 | [8 empty] | H6 | SHT0010465 | 气管防护长弹簧 | 保护气管 | C | ea |  | A | SHT0010465 | A | N | Y | 标准件 | —— | —— | φ7*60 | 0.003 | [8 empty] | 1 | 1 | 1 | 1 | 1 | 1 | 1 | 1
101 |  | 1 | [8 empty] | H6 | BFA0010038 | 内梅花盘头自攻螺钉（尾端平头） | 螺钉固定到塑料件上 | A | ea |  | A | BFA0010038 | A | N | Y | 标准件 | —— | —— | ST4.2*12 K50*12 | 0.0026 | 黑锌 | [7 empty] | 9 | 9 | 11 | 11 | 9 | 9 | 11 | 11
102 |  | 1 | [8 empty] | H6 | BFA0010019 | 内六角花形低圆柱头螺钉 | 底座模块化和靠背连接用 | A | ea |  | A | BFA0010019 | A | N | Y | 标准件 | —— | —— | —— | 0.0196 | Fe/Zn12F 镀锌膜厚12um黑色钝化中性盐雾120h(GB/T9799) | [7 empty] | 4 | 4 | 4 | 4 | 4 | 4 | 4 | 4
103 |  | 1 | [8 empty] | H6 | BFA0000017 | 内六角圆柱头螺钉 | 底支架和滑轨连接，搭铁线装配，用M8*20 (涂胶) | A | ea |  | A | BFA0000017 | A | N | Y | 标准件 | 碳钢 | —— | —— | 0.0119 | —— | [7 empty] | 7 | 7 | 7 | 7 | 7 | 7 | 7 | 7
104 |  | 1 | [8 empty] | H6 | BFA0000004 | 扎带 | 固定拉线及防护管 | C | ea |  | A | BFA0000004 | A | N | Y | 标准件 | —— | —— | —— | 0.003 | —— | [7 empty] | 6 | 6 | 7 | 7 | 6 | 6 | 7 | 7
105 |  | 1 | [8 empty] | H6 | BCL0010006 | 气管卡扣（2新mm） | 固定气管 | C | ea |  | A | BCL0010006 | A | N | Y | 标准件 |  |  |  | 0.001 | [8 empty] | 2 | 2 | 2 | 2 | 2 | 2 | 2 | 2
106 |  | 1 | [8 empty] | H6 | BCL0010023 | 海尔曼钣金扎带 | 固定气管 | B | ea |  | A | BCL0010023 | A | N | Y | 标准件 | ASSY |  |  | 0.05 | [8 empty] | 1 | 1 | 1 | 1 | 1 | 1 | 1 | 1
107 |  | 1 | [8 empty] | H6 | BPC0000019 | 气管防护管 | 塑料件 | B | ea |  | A | BPC0000019 | A | N | Y | —— |  |  | 长度550mm | 0.05 | [8 empty] | 1 | 1 | 1 | 1 | 1 | 1 | 1 | 1
108 |  | 1 | [8 empty] | H6 | SHT0011148 | 靠背防护罩 | 包装袋 | C | ea |  | A | SHT0011148 | A | N | Y | PU | —— | —— | —— | 0.1 | —— | [7 empty] | 1 | 1 | 1 | 1 | 1 | 1 | 1 | 1
109 |  | 1 | [8 empty] | H6 | SHT0011149 | 坐垫防护罩 | 包装袋 | C | ea |  | A | SHT0011149 | A | N | Y | PU | —— | —— | —— | 0.1 | —— | [7 empty] | 1 | 1 | 1 | 1 | 1 | 1 | 1 | 1
110 |  | 1 | [8 empty] | J6L | BPC0000079 | 过渡接头总成 |  | B | ea |  | A |  | A | N | Y | [13 empty] | 1 | 1 | 1 | 1 | 1 | 1 | 1 | 1
111 |  | 1 | [8 empty] | J6L | SHT0002359 | 固定螺母 |  | C | ea |  | A |  | A | N | Y | [13 empty] | 1 | 1 | 1 | 1 | 1 | 1 | 1 | 1
112 |  | 1 | [8 empty] | 新开发 | SHT0016014 | 宽车主驾驶底部支架焊接总成 | 焊接总成 电泳号：SHT0017257 | B | ea |  | A | SHT0016014 | A | Y | N | 焊接总成件 | ASSY | —— | —— | —— | 电泳 | [7 empty] | 1 | 1 | 1 | 1 | 0 | 0 | 0 | 0
113 |  |  | 2 | [7 empty] | 新开发 | SHT0016147 | 左侧钣金焊接分总成 | 焊接分总成 | B | ea |  | A | SHT0016147 | A | Y | N | 焊接分总成件 | ASSY | —— | —— | —— | —— | [7 empty] | 1 | 1 | 1 | 1 | 0 | 0 | 0 | 0
114 |  |  |  | 3 | [6 empty] | 新开发 | SHT0016148 | 宽车主驾驶左侧钣金 | 钣金件 | B | ea |  |  | SHT0016148 | A | Y | N | 钣金件 | SPFH590 t=2.0 | Q/BQB301 | 570*42.5*103 | 1.169 | [8 empty] | 1 | 1 | 1 | 1 | 0 | 0 | 0 | 0
115 |  |  |  | 3 | [7 empty] | BFA0010062 | 焊接方螺母 | M8 | B | ea |  | A | BFA0010062 | —— | N | Y | 标准件 | —— | M8 | —— | 0.006 | [8 empty] | 3 | 3 | 3 | 3 | 0 | 0 | 0 | 0
116 |  |  |  | 3 | [7 empty] | BFA0000087 | 焊接方螺母 | M10 | B | ea |  | A | BFA0000087 | —— | N | Y | 标准件 | —— | M10 | —— | 0.006 | [8 empty] | 2 | 2 | 2 | 2 | 0 | 0 | 0 | 0
117 |  |  |  | 3 | [7 empty] | Q37106 | 焊接方螺母 | M6 | B | ea |  | A | Q37106 | —— | N | Y | 标准件 | —— | M6 | —— | 0.006 | [8 empty] | 4 | 4 | 4 | 4 | 0 | 0 | 0 | 0
118 |  |  | 2 | [7 empty] | 新开发 | SHT0016149 | 右侧钣金焊接分总成 | 焊接分总成 | B | ea |  | A | SHT0016149 | A | Y | N | 焊接分总成件 | ASSY |  | 570*42.5*103 | —— | —— | [7 empty] | 1 | 1 | 1 | 1 | 0 | 0 | 0 | 0
119 |  |  |  | 3 | [6 empty] | 新开发 | SHT0016150 | 右侧钣金 | 钣金件 | B | ea |  |  | SHT0016150 | A | Y | N | 钣金件 | SPFH590 t=2.0 | Q/BQB301 | 470*48*105 | 1.174 | [8 empty] | 1 | 1 | 1 | 1 | 0 | 0 | 0 | 0
120 |  |  |  | 3 | [6 empty] | 新开发 | BFA0010062 | 焊接方螺母 | M8 | B | ea |  | A | BFA0010062 | —— | N | Y | 标准件 | —— | M8 | —— | 0.006 | [8 empty] | 3 | 3 | 3 | 3 | 0 | 0 | 0 | 0
121 |  |  | 2 | [7 empty] | 新开发 | SHT0016145 | 宽车主驾驶前侧钣金 | 钣金件 | B | ea |  | A | SHT0016145 | A | Y | N | 钣金件 | SPFH590 t=2.0 |  | 258*116*103 | 0.741 | —— | [7 empty] | 1 | 1 | 1 | 1 | 0 | 0 | 0 | 0
122 |  |  | 2 | [7 empty] | 新开发 | SHT0016146 | 宽车主驾驶后侧钣金 | 钣金件 | B | ea |  | A | SHT0016146 | A | Y | N | 钣金件 | SPFH590 t=2.0 |  | 271*167*90 | 0.87 | —— | [7 empty] | 1 | 1 | 1 | 1 | 0 | 0 | 0 | 0
123 |  |  | 2 | [7 empty] | 新开发 | BFA0010062 | 焊接方螺母 | M8 | B | ea |  | A | BFA0010062 | —— | N | Y | 标准件 | —— | M8 | —— | 0.006 | [8 empty] | 1 | 1 | 1 | 1 | 0 | 0 | 0 | 0
124 |  |  | 2 | [7 empty] | 新开发 | SHT0016151 | 支撑轴套 | 轴类 | B | ea |  | A | SHT0016151 | A | Y | N | 冷镦 | 20 | GB/T 702 20 GB/T699 | 25*25*15 | 0.037 | —— | [7 empty] | 3 | 3 | 3 | 3 | 0 | 0 | 0 | 0
125 |  | 1 | [8 empty] | 新开发 | SHT0015987 | 中宽车主驾驶底部支架焊接总成 | 焊接总成 电泳号：SHT0017258 | B | ea |  |  | SHT0015987 | A | Y | N | 焊接总成件 | ASSY | —— | —— | —— | 电泳 | [7 empty] | 0 | 0 | 0 | 0 | 1 | 1 | 1 | 1
126 |  |  | 2 | [7 empty] | 新开发 | SHT0016184 | 支架左侧边板焊接分总成 | 焊接分总成 | B | ea |  |  | SHT0016184 | A | Y | N | 焊接分总成件 | ASSY | —— | —— | —— | [8 empty] | 0 | 0 | 0 | 0 | 1 | 1 | 1 | 1
127 |  |  |  | 3 | [6 empty] | 新开发 | BFA0010062 | 焊接方螺母 | M8 | B | ea |  | A | BFA0010062 | —— | N | Y | 标准件 | —— | M8 | —— | 0.006 | [8 empty] | 0 | 0 | 0 | 0 | 3 | 3 | 3 | 3
128 |  |  |  | 3 | [6 empty] | 新开发 | BFA0000316 | 焊接方螺母M6 | M8 | B | ea |  | A | BFA0000316 | —— | N | Y | 标准件 | —— | M8 | —— | 0.006 | [8 empty] | 0 | 0 | 0 | 0 | 2 | 2 | 2 | 2
129 |  |  |  | 3 | [6 empty] | 新开发 | SHT0016185 | 中宽车主驾驶左侧钣金 | 钣金件 | B | ea |  | A | SHT0016185 | A | Y | N | 钣金件 | SPFH590 t=2.0 |  | 565*54*103 | 0.689 | —— | [7 empty] | 0 | 0 | 0 | 0 | 1 | 1 | 1 | 1
130 |  |  | 2 | [7 empty] | 新开发 | SHT0016186 | 支架右侧边板焊接分总成 | 焊接分总成 | B | ea |  |  | SHT0016186 | A | Y | N |  | ASSY | —— | —— | [9 empty] | 0 | 0 | 0 | 0 | 1 | 1 | 1 | 1
131 |  |  |  | 3 | [6 empty] | 新开发 | BFA0010062 | 焊接方螺母 | M8 | B | ea |  | A | BFA0010062 | —— | N | Y | 标准件 | —— | M8 | —— | 0.006 | [8 empty] | 0 | 0 | 0 | 0 | 3 | 3 | 3 | 3
132 |  |  |  | 3 | [6 empty] | 新开发 | SHT0016187 | 中宽车主驾驶右侧钣金 | 钣金件 | B | ea |  | A | SHT0016187 | A | Y | N | 钣金件 | SPFH590 t=2.0 |  | 565*54*103 | 0.694 | —— | [7 empty] | 0 | 0 | 0 | 0 | 1 | 1 | 1 | 1
133 |  |  | 2 | [7 empty] | 新开发 | SHT0016862 | 进气接头支架 | 钣金件 |  |  |  |  | SHT0016862 | A | Y | N | 钣金件 | Q235 t=2.0 | [11 empty] | 0 | 0 | 0 | 0 | 1 | 1 | 1 | 1
134 |  |  | 2 | [7 empty] | 新开发 | SHT0016188 | 中宽车主驾驶前侧钣金 | 钣金件 | B | ea |  | A | SHT0016188 | A | Y | N | 钣金件 | SPFH590 t=2.0 |  | 258*116*103 | 0.74 | —— | [7 empty] | 0 | 0 | 0 | 0 | 1 | 1 | 1 | 1
135 |  |  | 2 | [7 empty] | 新开发 | SHT0016189 | 中宽车主驾驶后侧钣金 | 钣金件 | B | ea |  | A | SHT0016189 | A | Y | N | 钣金件 | SPFH590 t=2.0 |  | 271*175*18 | 0.462 | —— | [7 empty] | 0 | 0 | 0 | 0 | 1 | 1 | 1 | 1
136 |  |  | 2 | [7 empty] | 新开发 | BFA0010062 | 焊接方螺母 | M8 | B | ea |  | A | BFA0010062 | —— | N | Y | 标准件 | —— | M8 | —— | 0.006 | [8 empty] | 0 | 0 | 0 | 0 | 1 | 1 | 1 | 1
137 |  |  | 2 | [7 empty] | 新开发 | SHT0016190 | 支撑轴套 | 轴类 | B | ea |  | A | SHT0016190 | A | Y | N | 冷镦 | 20# | GB/T 702 20 | 21*21*5 | 0.01 | —— | [7 empty] | 0 | 0 | 0 | 0 | 3 | 3 | 3 | 3

## 3.0平台A6骨架 EBOM
设计: |  |  |  |  | 校核： | [5 empty] | 标准化： |  | A6 3.0平台骨架 EBOM | [17 empty] | 零件号 | SHT0016093 | SHT0016626
会签： | [30 empty] | 中文名称 | 主驾驶靠背骨架装配总成 | 副司机靠背骨架装配总成
批准: | [10 empty] | 日期： | [19 empty] | 规格型号 | A6主驾 | 副驾滑动座椅
版本：【AC】 | [30 empty] | 车型配置 |  | 宽车舒适
说明： | [30 empty] | 重量
价格
序号 | 装配等级 | [9 empty] | 零件号 | 零件名称 | 零件描述 | 重要度 | 单位 | 图示 | 数据版本 | 零件负责人 | 图纸 | 图纸号 | 图纸版本 | 是否申请新零件号 | 沿用件 Y/N | 零件类别 | 材料 | 材料标准 | 轮廓尺寸 (长*宽*高) | 重量 （Kg） | 表面处理 | 零件属性 | 备注 | 用量 | 用量
| 0 | 1 | 2 | 3 | 4 | 5 | 6 | 7 | 8 | 9
1 |  |  | 2 | [7 empty] | SHT0016093 | 主驾驶靠背骨架装配总成 |  | A | ea |  | A |  | Y | SHT0010756 | A | Y | N | 装配总成件 | ASSY | —— |  | #REF! | —— | 戴姆勒专属 |  | 1 | 0
2 |  |  | 2 | [7 empty] | SHT0016626 | 副司机靠背骨架装配总成 | 有侧翼钢丝，滑动座椅 | A | ea |  | A |  | Y | SHT0010756 | A | Y | N | 装配总成件 | ASSY | —— |  |  | —— | 戴姆勒专属 |  | 0 | 1
3 |  |  | 2 | [7 empty] | SHT0011399 | 润滑脂 | 道达尔-MULTIS EP 2 | B | ea |  | A |  | N | —— |  | Y | N | 非标件 | 道达尔-MULTIS EP 2 | —— |  | 0.015 | —— | 戴姆勒专属 |  | 1 | 1
4 |  |  |  | 3 | [6 empty] | SHT0016112 | 主驾驶靠背骨架焊接总成 | 电泳号：SHT0017264 | A | ea |  | D |  | Y | SHT0010754 | D | Y | N | 焊接总成件 | ASSY | —— |  | #REF! |  | 戴姆勒专属 |  | 1 | 0
5 |  |  |  | 3 | [6 empty] | SHT0016156 | 副司机靠背骨架焊接总成 | 电泳号：SHT0017265 | A | ea |  | D |  | Y | SHT0010754 | D | Y | N | 焊接总成件 | ASSY | —— |  | #REF! |  | 戴姆勒副司机 |  | 0 | 1
6 |  |  |  |  | 4 | [5 empty] | SHT0016616 | 主驾靠背弯管焊接总成 |  | A | ea |  | C |  | Y | SHT0010759 | C | Y | N | 焊接总成件 | ASSY | —— |  | 2.5029 | —— | 戴姆勒专属 |  | 1 | 0
7 |  |  |  |  | 4 | [5 empty] | SHT0016617 | 副驾靠背弯管焊接总成 | [19 empty] | 0 | 1
8 | [5 empty] | 5 |  |  |  |  | SHT0017170 | 主驾靠背上弯管 |  | A | ea |  | A |  | Y | SHT0010764 | A | Y | N | 管材件 | QSTE340TM Φ20*2.0 |  | 54.3*417*468 | 0.9982 | —— | 戴姆勒专属 |  | 1 | 0
9 | [5 empty] | 5 |  |  |  |  | SHT0016615 | 副驾靠背上弯管 |  | A | ea |  | A |  | Y | SHT0010765 | A | Y | N | 管材件 | QSTE340TM Φ20*2.0 |  | 54.3*417*468 | 0.9895 | —— | 戴姆勒专属 |  | 0 | 1
10 | [5 empty] | 5 |  |  |  |  | SHT0010294 | 靠背上支撑方管 |  | B | ea |  | B |  | Y | SHT0010294 | B | Y | N | 管材件 | Q235 t=1.5 |  | 20*20*422 | 0.324 | —— | 平台件 |  | 1 | 1
11 | [5 empty] | 5 |  |  |  |  | SHT0010076 | 靠背下U形管 |  | B | ea |  | B |  | Y | SHT0010076 | B | Y | N | 管材件 | 【B】 QSTE340TM Ø25X2 |  | 25*422*281 | 0.9878 | —— | 平台件 |  | 1 | 1
12 | [5 empty] | 5 |  |  |  |  | SHT0010778 | 气袋腰托支撑钣金 |  | B | ea |  | B |  | Y | SHT0010778 | B | Y | N | 钣金件 | 【B】 Q235 t=2.0 | 2.0-GB/T 708 Q235-GB/T 700 |  | 0.0672 | —— | 平台件 |  | 3 | 3
13 |  |  |  |  | 4 | [5 empty] | SHT0017380 | 安全带导向钢丝 | 线材 | B | ea | [5 empty] | B | Y | N | 线材 | Q235 Φ6 | ⌀6-GB/T 342 Q235-GB/T 700 |  | 0.169 |  |  |  | 1 | 1
14 |  |  |  |  | 4 | [5 empty] | SHT0017769 | 主驾上安全带导向钢丝 | 线材 | B | ea |  | A |  | SHT0010763 |  | B | Y | N | 线材 | Q235 Φ6 | ⌀6-GB/T 342 Q235-GB/T 700 |  | 0.164 |  |  |  | 1 | 1
15 |  |  |  |  | 4 | [5 empty] | SHT0016402 | 副驾上安全带导向钢丝 | 线材 | B | ea |  | A |  | SHT0010763 | SHT0010763 | B | Y | N | 线材 | Q235 Φ6 | ⌀6-GB/T 342 Q235-GB/T 700 |  | 0.169 |  |  |  | 0 | 1
16 |  |  |  |  | 4 | [5 empty] | SHT0010066 | 横衬板 |  | B | ea |  | A |  | Y | SHT0010066 | A | Y | N | 钣金件 | Q235 t=2.0 | 2.0-GB/T 708 Q235-GB/T 700 | 380*10*2 | 0.0503 | —— | 戴姆勒专属 |  | 1 | 1
17 |  |  |  |  | 4 | [5 empty] | SHT0010769 | 横衬板（安全带高调骨架） |  | B | ea |  | A |  | Y | SHT0010769 | A | Y | N | 钣金件 | Q235 t=2.0 | 2.0-GB/T 708 Q235-GB/T 700 | 298*10*2 | 0.0465 | —— | 戴姆勒专属 |  | 0 | 0
18 |  |  |  |  | 4 | [5 empty] | SHT0010770 | 横衬板（H4-3.0） |  | B | ea |  | A |  | N | SHT0010770 | A | Y | N | 钣金件 | Q235 t=2.0 |  | 380*10*2 | 0.045 | —— | 福田重汽共用件 |  | 0 | 0
19 |  |  |  |  | 4 | [5 empty] | SHT0010296 | 调角器连动杆 | Φ10x1.0 佛吉亚内部编码（S3U）：2830500X | A | ea |  | A | ZCJ | Y | SHT0010296 | A | Y | N | 管材件 | 50Mn t=1.0 |  | 10×425×10 | 0.0815 | —— | 平台件 |  | 1 | 1
20 |  |  |  |  | 4 | [5 empty] | 6804556X0001A | 主驾塑料耦合器（黑色） | 佛吉亚内部编码（S3U）:1383124X | B | ea |  | A | ZCJ | Y | 6804556X0001A | A | N | Y | 塑料件 | Minlon 11C40 |  | 13.7*17.3*13.7 | 0.0012 | —— | 平台件 |  | 0 | 1
21 |  |  |  |  | 4 | [5 empty] | 6904556X0001A | 副驾塑料耦合器（自然色） | 佛吉亚内部编码（S3U）:1383125X | B | ea |  | A | ZCJ | Y | 6804556X0001A | A | N | Y | 塑料件 | Minlon 11C40 |  | 13.7*17.3*13.7 | 0.0012 | —— | 平台件 |  | 1 | 0
22 |  |  |  |  | 4 | [5 empty] | SHT0012971 | 安全带上悬置固定板总成 | 焊接件 | B | ea |  | B |  | Y | SHT0010295 | B | Y | N | 焊接总成件 | ASSY | —— |  | 0.4339 | —— | 戴姆勒专属 |  | 1 | 0
23 | [5 empty] | 5 |  |  |  |  | SHT0012969 | 安全带上悬置固定板 | 冲压件 | B | ea |  | B |  | Y | SHT0010295 | B | Y | N | 钣金件 | SPFH590 /T=2.0 | 2.0-Q /BQB 301 SPFH590-Q /BQB 310 |  | 0.4235 | —— | 戴姆勒专属 |  | 1 | 0
24 | [5 empty] | 5 |  |  |  |  | H4B-6805326 | 安全带7/16焊接螺母 | 标准件 | B | ea |  | A |  | N | 标准件 | —— | N | Y | 标准件 | —— | —— |  | 0.0104 | —— | 平台件 |  | 1 | 0
25 |  |  |  |  | 4 | [5 empty] | SHT0012974 | 副驾驶安全带上悬置固定板总成 | 焊接件 | B | ea |  | B |  | Y | SHT0010249 | B | Y | N | 钣金件 | SPFH590 /T=2.0 | 2.0-Q /BQB 301 SPFH590-Q /BQB 310 |  | #REF! | —— | 戴姆勒专属 |  | 0 | 1
26 | [5 empty] | 5 |  |  |  |  | SHT0012973 | 副驾驶安全带上悬置安装板 | 冲压件 | B | ea |  | D |  | Y | SHT0010774 | D | Y | N | 焊接总成件 | ASSY | —— |  | 0.4235 | —— | 戴姆勒专属 |  | 0 | 1
27 | [5 empty] | 5 |  |  |  |  | H4B-6805326 | 安全带7/16焊接螺母 | 标准件 | B | ea |  | B |  | Y | SHT0011901 | B | Y | N | 焊接总成件 | ASSY | —— |  | #REF! | —— | 福田专属 |  | 0 | 1
28 |  |  |  |  | 4 | [5 empty] | SHT0016422 | 驾驶员安全带上悬置固定板加强板 | 冲压件 | B | ea | [5 empty] | C | Y | N | 钣金件 | SAPH440 T=3.0 | 3.0-Q/BQB 301 SAPH440-Q/BQB310 | [5 empty] | 1 | 0
29 |  |  |  |  | 4 | [5 empty] | SHT0017209 | 副驾驶安全带上悬置固定板加强板 | 冲压件 | B | ea | [5 empty] | C | Y | N | 钣金件 | SAPH440 T=3.0 | 3.0-Q/BQB 301 SAPH440-Q/BQB310 | [5 empty] | 0 | 1
30 |  |  |  |  | 4 | [5 empty] | SHT0010779 | 气袋腰托侧翼支撑钢丝 |  | B | ea |  | B |  | Y | SHT0010779 | B | Y | N | 线材件 | Q235 Φ5 | φ5-GB/T 342 Q235-GB/T 700 |  | 0.0384 | —— | 平台件 |  | 2 | 0
31 |  |  |  |  | 4 | [5 empty] | SHT0017396 | 气袋腰托下固定点焊接总成 | 焊接总成 | B | ea |  | B |  | N | SHT0010780 | B | Y | N | 焊接总成件 | ASSY | —— |  | 0.261 | —— | 平台件 |  | 1 | 0
32 | [5 empty] | 5 |  |  |  |  | SHT0017315 | 调角器连动杆保护钢丝 | 线材 | B | ea |  | B |  | Y | SHT0010078 | B | Y | N | 线材件 | Q235 Φ8 | φ8-GB/T 342 Q235-GB/T 700 | 42*395*92 | 0.207 | —— | 福田戴姆勒共用件， |  | 1 | 0
33 | [5 empty] | 5 |  |  |  |  | SHT0010781 | 机械腰托下固定钢丝 | 线材 | B | ea |  | B |  | N | SHT0010780 | B | Y | N | 线材件 | Q235 Φ5 | φ5-GB/T 342 Q235-GB/T 700 | 5*5*350 | 0.054 | —— | 福田戴姆勒共用件， |  | 1 | 0
34 |  |  |  |  | 4 | [5 empty] | SHT0010780 | 气袋腰托下固定点焊接总成 | 【N】ECR0006870 子零件SHT0010078结构调整。 | B | ea |  | B |  | N | SHT0010780 | B | Y | N | 焊接总成件 | ASSY | —— |  | 0.261 | —— | 平台件 |  | 0 | 1
35 | [5 empty] | 5 |  |  |  |  | SHT0010078 | 调角器连动杆保护钢丝 | 【N】ECR0006870①名称变更：原 调角器连动杆保护管 变更后 调角器连动杆保护钢丝； ②材料调整：原 圆管φ10*1.5 Q235 变更后 圆钢φ8 Q235; ③结构调整：增加与卷收器的避让空间。 | B | ea |  | B |  | Y | SHT0010078 | B | Y | N | 线材件 | Q235 Φ8 | φ8-GB/T 342 Q235-GB/T 700 | 42*395*92 | 0.207 | —— | 福田戴姆勒共用件， |  | 0 | 1
36 | [5 empty] | 5 |  |  |  |  | SHT0010781 | 机械腰托下固定钢丝 |  | B | ea |  | B |  | N | SHT0010780 | B | Y | N | 线材件 | Q235 Φ5 | φ5-GB/T 342 Q235-GB/T 700 | 5*5*350 | 0.054 | —— | 福田戴姆勒共用件， |  | 0 | 1
37 |  |  |  |  | 4 | [5 empty] | SHT0017790 | 靠背板支撑钢丝1 | 主副驾共用 | B | ea |  | A |  | Y | SHT0017790 | A | Y | N | 线材件 | Q235 Φ6 | φ5-GB/T 342 Q235-GB/T 700 | 15.5*412*6 | 0.092 | —— | 福田专属 |  | 2 | 2
38 |  |  |  |  | 4 | [5 empty] | SHT0010060 | 安全带上支撑钢丝 |  |  | ea |  | A |  | Y | SHT0010060 | A | Y | N | 线材件 | Q235 Φ5 | φ5-GB/T 342 Q235-GB/T 700 | 40*117*61 | 0.0462 | —— | 平台件 |  | 1 | 0
39 |  |  |  |  | 4 | [5 empty] | SHT0010418 | 安全带上支撑钢丝(副司机) | 与副驾低配共用 |  | ea |  | A |  | Y | SHT0010060 | A | Y | N | 线材件 | Q235 Φ5 | φ5-GB/T 342 Q235-GB/T 700 | 40*117*61 | 0.0462 | —— | 戴姆勒副司机 |  | 0 | 1
40 |  |  |  |  | 4 | [5 empty] | SHT0017791 | 靠背板支撑钢丝2 | 主副驾共用 | B | ea |  | A |  | Y | SHT0017791 | A | Y | N | 线材件 | Q235 Φ6 | φ5-GB/T 342 Q235-GB/T 700 |  | 0.094 | —— | 福田专属 |  | 1 | 1
41 |  |  |  |  | 4 | [5 empty] | SHT0017191 | 主驾靠背左边骨架焊接总成 |  |  | ea |  | A |  | Y | SHT0010290 | A | Y | N | 焊接总成件 | ASSY | —— |  | #REF! | —— | 戴姆勒专属 |  | 1 | 0
42 | [5 empty] | 5 |  |  |  |  | SHT0010256 | 调节器解锁钣金 |  | A | ea |  | B |  | Y | SHT0010256 | B | Y | N | 钣金件 | SPFH590 /T=3.0 | 3.0-Q/BQB 301 SPFH590-Q/BQB 310 | 3*20*59.5 | 0.0151 | —— | 平台件 |  | 1 | 0
43 | [5 empty] | 5 |  |  |  |  | SHT0010297 | H6主驾驶主动侧圆盘 | 佛吉亚S3U产品（非全齿） 佛吉亚内部编码（S3U）:2830496X(LH) | A | ea |  | A | ZCJ | Y | SHT0010297 | A | Y | N | 装配总成件 | ASSY | —— |  | 0.4059 | —— | 平台件 |  | 1 | 0
44 | [5 empty] | 5 |  |  |  |  | SHT0010071 | 司机主边调角器下连接板焊接总成 |  |  | ea |  | B |  | Y | SHT0010071 | B | Y | N | 焊接总成件 | ASSY | —— |  | 0.9329 | —— | 戴姆勒专属 |  | 1 | 0
45 | [6 empty] | 6 |  |  |  | SHT0010298 | 司机主边调角器外板总成 | 系统原零件名称为：司机主边调角器下连接板总成。现改为：司机主边调角器外板总成 |  | ea |  | B |  | Y | SHT0010298 | B | Y | N | 焊接总成件 | ASSY | —— | 0 | 0.5272 | —— | 戴姆勒专属 |  | 1 | 0
46 | [7 empty] | 7 |  |  | SHT0010299 | H6靠背调节手柄安装轴 | 系统原零件名称为：调角器仰角解锁柱。现改为：H6靠背调节手柄安装轴 |  | ea |  | E |  | Y | SHT0010299 | E | Y | N | 机加工件 | 10B21 | Q/BQB 517 | 12.8*12.8*58 | 0.035 | —— | 戴姆勒专属 |  | 1 | 0
47 | [7 empty] | 7 |  |  | SHT0010788 | 仰角调节限位柱 |  |  | ea |  | A |  | Y | SHT0010788 | A | Y | N | 冷镦 | SWRCH22A | Q/BQB 517 | 6*6*17.5 | 0.0034 | —— | 戴姆勒专属 |  | 1 | 0
48 | [7 empty] | 7 |  |  | SHT0011408 | 法兰面焊接螺母 |  | A | ea |  | A |  | N | SHT0011408 | A | Y | N | 标准件 | SWRCH18A |  | 26*26*10 | 0.0193 | —— | 平台件 |  | 1 | 1
49 | [7 empty] | 7 |  |  | SHT0010722 | 司机主边调角器下连接板A | 左右对称件 | A | ea |  | C |  | Y | SHT0010722 | C | Y | N | 钣金件 | 【C】SPFH590 /T=1.6 | 1.6-Q/BQB 301 SPFH590-Q/BQB310 | 44.5*215.5*184 | 0.4434 | —— | 平台件 |  | 1 | 0
50 | [7 empty] | 7 |  |  | SHT0010786 | 罩壳固定钣金片 |  | B | ea |  | A |  | Y | SHT0010786 | A | Y | N | 钣金件 | SAPH440 T=2.0 | 2.0-Q/BQB 301 SAPH440-Q/BQB310 | 20.4*19*15.6 | 0.0096 | —— | 平台件 |  | 1 | 0
51 | [7 empty] | 7 |  |  | SHT0010259 | 仰角拉线靠背固定钣金 |  | B | ea |  | A |  | Y | SHT0010259 | A | Y | N | 钣金件 | SAPH440 T=2.0 | 2.0-Q/BQB 301 SAPH440-Q/BQB310 | 25.7*21*41.8 | 0.0165 | —— | 戴姆勒专属 |  | 1 | 0
52 | [6 empty] | 6 |  |  |  | SHT0010059 | 靠背调节角度限位片 |  | B | ea |  | A |  | Y | SHT0010059 | A | Y | N | 钣金件 | SAPH440 T=4.0 |  | 40.5*17*9.6 | 0.0188 | —— | 戴姆勒专属 |  | 1 | 0
53 | [6 empty] | 6 |  |  |  | SHT0010723 | 司机主边调角器下连接板B | 左右对称件 | A | ea |  | C |  | Y | SHT0010723 | C | Y | N | 钣金件 | 【C】SPFH590 /T=1.6 | 1.6-Q/BQB 301 SPFH590-Q/BQB310 | 191*50.5*192 | 0.3869 | —— | 平台件 |  | 1 | 0
54 | [5 empty] | 5 |  |  |  |  | SHT0010291 | 靠背骨架左侧边板焊接总成 |  |  | ea |  | A |  | Y | SHT0010291 | A | Y | N | 焊接总成件 | ASSY | —— |  | #REF! | —— | 戴姆勒专属 |  | 1 | 0
55 | [6 empty] | 6 |  |  |  | SHT0016415 | 靠背骨架左侧边板焊接分总成 | [11 empty] | 焊接总成件 | ASSY | [6 empty] | 1 | 0
56 | [6 empty] | 6 |  |  |  | SHT0010064 | 靠背骨架侧边板 |  | A | ea |  | C |  | Y | SHT0010064 | C | Y | N | 钣金件 | SPFH590 /T=2.0 | 2.0-Q /BQB 301 SPFH590-Q /BQB 310 | 29*106515 | 0.8184 | —— | 平台件 |  | 1 | 0
57 | [7 empty] | 7 |  |  | BFA0010062 | 焊接方螺母 | 10级 |  | ea |  | B |  | N | BFA0000518 | B | N | Y | 标准件 | —— | —— |  | 0.00516 | —— | 平台件 |  | 2 | 0
58 | [6 empty] | 6 |  |  |  | SHT0017078 | 左扶手固定加强板 |  | A | ea |  | B |  | Y | SHT0011209 | B | Y | N | 钣金件 | 【C】SPFH590 /T=1.6 | 1.6-Q/BQB 301 SPFH590-Q/BQB310 | 160.6*30.6*241 | 0.2439 | —— | 平台件 |  | 1 | 0
59 | [6 empty] | 6 |  |  |  | SHT0010074 | 靠背侧翼支撑钢丝 |  | B | ea |  | A |  | Y | SHT0010074 | A | Y | N | 线材件 | Q235 Φ7 | φ7-GB/T 342 Q235-GB/T 700 |  | 0.1125 | —— | 戴姆勒专属 |  | 1 | 0
60 |  |  |  |  | 4 | [5 empty] | SHT0017192 | 主驾靠背右边骨架焊接总成 | 左右对称件 |  | ea |  | B |  | Y | SHT0010292 | B | Y | N | 焊接总成件 | ASSY | —— |  | #REF! | —— | 戴姆勒专属 |  | 1 | 0
61 | [5 empty] | 5 |  |  |  |  | SHT0010075 | 蜗簧固定钣金焊接总成 |  |  | ea |  | B |  | Y | SHT0010075 | B | Y | N | 焊接总成件 | ASSY | —— | 38*109*84 | 0.1933 | —— | 戴姆勒专属 |  | 1 | 0
62 | [6 empty] | 6 |  |  |  | SHT0010191 | 蜗簧固定钣金片1 |  | B | ea |  | C |  | Y | SHT0010191 | C | Y | N | 钣金件 | SPFH590 /T=3.0 | 3.0-Q /BQB 301 SPFH590-Q /BQB 310 | 38*109*84 | 0.175 | —— | 平台件 |  | 1 | 0
63 | [6 empty] | 6 |  |  |  | SHT0010192 | 蜗簧固定钣金片2 |  | B | ea |  | B |  | Y | SHT0010192 | B | Y | N | 钣金件 | SPFH590 /T=3.0 | 3.0-Q /BQB 301 SPFH590-Q /BQB 310 | 21*18*40 | 0.0183 | —— | 平台件 |  | 1 | 0
64 | [5 empty] | 5 |  |  |  |  | SHT0010300 | H6主驾驶从动侧圆盘 | 佛吉亚S3U产品（非全齿）。佛吉亚内部编码（S3U）:1492946X | A | ea |  | A | ZCJ | Y | SHT0010300 | A | Y | N | 装配总成件 | ASSY | —— |  | 0.373 | —— | 平台件 |  | 1 | 0
65 | [5 empty] | 5 |  |  |  |  | SHT0010042 | 司机副边调角器下连接板焊接总成 |  |  | ea |  | B |  | Y | SHT0010042 | B | Y | N | 焊接总成件 | ASSY | —— |  | 0.9068 | —— | 戴姆勒专属 |  | 1 | 0
66 | [6 empty] | 6 |  |  |  | SHT0010794 | 司机副边调角器下连接板A焊接分总成 |  |  | ea |  | B |  | Y | SHT0010794 | B | Y | N | 焊接总成件 | ASSY | —— |  | 0.5011 | —— | 平台件 |  | 1 | 0
67 | [7 empty] | 7 |  |  | SHT0011408 | 法兰面焊接螺母 |  | A | ea |  | A |  | N | SHT0011408 | A | Y | N | 标准件 | SWRCH18A | —— | 26*26*10 | 0.0193 | —— | 平台件 |  | 1 | 1
68 | [7 empty] | 7 |  |  | SHT0010069 | 蜗簧下固定钣金 |  | B | ea |  | A |  | Y | SHT0010069 | A | Y | N | 钣金件 | SPFH590 /T=3.0 | 3.0-Q /BQB 301 SPFH590-Q /BQB 310 | 33*36*33 | 0.0288 | —— | 平台件 |  | 1 | 0
69 | [7 empty] | 7 |  |  | SHT0010724 | 司机副边调角器下连接板A | 左右对称件 | A | ea |  | C |  | Y | SHT0010722 | C | Y | N | 钣金件 | 【C】SPFH590 /T=1.6 | 1.6-Q/BQB 301 SPFH590-Q/BQB310 | 44.5*215.5*184 | 0.4434 | —— | 平台件 |  | 1 | 0
70 | [7 empty] | 7 |  |  | SHT0010786 | 罩壳固定钣金片 |  | B | ea |  | A |  | Y | SHT0010786 | A | Y | N | 钣金件 | SAPH440 T=2.0 | 2.0-Q/BQB 301 SAPH440-Q/BQB310 | 20.4*19*15.6 | 0.0096 | —— | 平台件 |  | 1 | 0
71 | [6 empty] | 6 |  |  |  | SHT0010725 | 司机副边调角器下连接板B | 左右对称件 | A | ea |  | B |  | Y | SHT0010723 | B | Y | N | 钣金件 | 【C】SPFH590 /T=1.6 | 1.6-Q/BQB 301 SPFH590-Q/BQB310 | 191*50.5*192 | 0.3869 | —— | 平台件 |  | 1 | 0
72 | [6 empty] | 6 |  |  |  | SHT0010059 | 靠背调节角度限位片 |  | B | ea |  | A |  | Y | SHT0010059 | A | Y | N | 钣金件 | SAPH440 T=4.0 |  | 40.5*17*9.6 | 0.0188 | —— | 戴姆勒专属 |  | 1 | 0
73 | [5 empty] | 5 |  |  |  |  | SHT0010301 | 靠背骨架右侧边板焊接总成 |  | B | ea |  | A |  | Y | SHT0010291 | A | Y | N | 焊接总成件 | ASSY | —— |  | #REF! | —— | 戴姆勒专属 |  | 1 | 0
74 | [6 empty] | 6 |  |  |  | SHT0016410 | 靠背骨架右侧边板焊接分总成 |  | B | ea |  | A | [6 empty] | 焊接总成件 | ASSY | [6 empty] | 1 | 0
75 | [7 empty] | 7 |  |  | SHT0010064 | 靠背骨架侧边板 |  | B | ea |  | C |  | Y | SHT0010064 | C | Y | N | 钣金件 | SPFH590 /T=2.0 | 2.0-Q /BQB 301 SPFH590-Q /BQB 310 | 29*106515 | 0.8184 | —— | 平台件 |  | 1 | 0
76 | [7 empty] | 7 |  |  | BFA0010062 | 焊接方螺母 | 10级 | B | ea |  | B |  | N | BFA0000518 | B | N | Y | 标准件 | —— |  |  | 0.00516 | —— | 平台件 |  | 2 | 0
77 | [6 empty] | 6 |  |  |  | SHT0017076 | 右扶手固定加强板 |  | B | ea |  | B |  | Y | SHT0011209 | B | Y | N | 钣金件 | 【C】SPFH590 /T=1.6 | 1.6-Q/BQB 301 SPFH590-Q/BQB310 | 160.6*30.6*241 | 0.2439 | —— | 平台件 |  | 1 | 0
78 | [6 empty] | 6 |  |  |  | SHT0010074 | 靠背侧翼支撑钢丝 |  | B | ea |  | A |  | Y | SHT0010074 | A | Y | N | 线材件 | Q235 Φ7 | φ7-GB/T 342 Q235-GB/T 700 |  | 0.1125 | —— | 戴姆勒专属 |  | 1 | 0
79 |  |  |  |  | 4 | [5 empty] | SHT0017194 | 副驾靠背右边骨架焊接总成 | 与副驾低配存在腰托支撑钢丝差异，与主驾低配对称。 | B | ea |  | A |  | Y | SHT0010290 | A | Y | N | 焊接总成件 | ASSY | —— |  | #REF! |  | 戴姆勒副司机 |  | 0 | 1
80 | [5 empty] | 5 |  |  |  |  | SHT0010256 | 调节器解锁钣金 |  | A | ea |  | B |  | Y | SHT0010256 | B | Y | N | 钣金件 | SPFH590 /T=3.0 | 3.0-Q/BQB 301 SPFH590 -Q/BQB310 |  | 0.0151 | —— | 平台件 |  | 0 | 1
81 | [5 empty] | 5 |  |  |  |  | SHT0010406 | H6副驾驶主动侧圆盘总成 | 佛吉亚S3U产品（非全齿）。佛吉亚内部编码（S3U）:2830499X(RH) | A | ea |  | A | ZCJ | Y | SHT0010297 | A | Y | N | 装配总成件 | ASSY | —— |  | 0.4059 | —— | 平台件 |  | 0 | 1
82 | [5 empty] | 5 |  |  |  |  | SHT0011402 | 副司机高配主边调角器下连接板焊接总成 |  |  | ea |  | B |  | Y | SHT0010071 | B | Y | N | 焊接总成件 | ASSY | —— |  | 0.9329 | —— | 戴姆勒专属 |  | 0 | 1
83 | [6 empty] | 6 |  |  |  | SHT0011403 | 副司机高配主边调角器外板总成 | 系统原零件名称为：司机主边调角器下连接板总成。现改为：司机主边调角器外钣总成 |  | ea |  | B |  | Y | SHT0010298 | B | Y | N | 焊接总成件 | ASSY | —— |  | #REF! | —— | 戴姆勒专属 |  | 0 | 1
84 | [7 empty] | 7 |  |  | SHT0010299 | H6靠背调节手柄安装轴 | 系统原零件名称为：调角器仰角解锁柱。现改为：H6靠背调节手柄安装轴 |  | ea |  | E |  | Y | SHT0010299 | E | Y | N | 机加工件 | 10B21 | Q/BQB 517 |  | 0.0345 | —— | 戴姆勒专属 |  | 0 | 1
85 | [7 empty] | 7 |  |  | SHT0010788 | 仰角调节限位柱 |  |  | ea |  | A |  | Y | SHT0010788 | A | Y | N | 冷镦 | SWRCH22A | Q/BQB 501 SWRCH22A-Q/BQB 517 |  | 0.0035 | —— | 戴姆勒专属 |  | 0 | 1
86 | [7 empty] | 7 |  |  | SHT0011408 | 法兰面焊接螺母 |  | A | ea |  | A |  | N | SHT0011408 |  | Y | N | 标准件 | SWRCH18A | —— | 26*26*10 | 0.0193 | —— | 平台件 |  | 0 | 1
87 | [7 empty] | 7 |  |  | SHT0010724 | 司机副边调角器下连接板A | 左右对称件 | A | ea |  | C |  | Y | SHT0010722 | C | Y | N | 钣金件 | 【C】SPFH590 /T=1.6 | 1.6-Q/BQB 301 SPFH590-Q/BQB310 | 44.5*215.5*184 | 0.4434 | —— | 平台件 |  | 0 | 1
88 | [7 empty] | 7 |  |  | SHT0010259 | 仰角拉线靠背固定钣金 |  | B | ea |  | A |  | Y | SHT0010259 | A | Y | N | 钣金件 | SAPH440 T=2.0 | 2.0-Q/BQB 301 SAPH440-Q/BQB310 |  | 0.0165 | —— | 戴姆勒专属 |  | 0 | 1
89 | [7 empty] | 7 |  |  | SHT0010786 | 罩壳固定钣金片 |  | B | ea |  | A |  | Y | SHT0010786 | A | Y | N | 钣金件 | SAPH440 T=2.0 | 2.0-Q/BQB 301 SAPH440-Q/BQB310 |  | 0.0096 | —— | 平台件 |  | 0 | 1
90 | [6 empty] | 6 |  |  |  | SHT0010725 | 司机副边调角器下连接板B | 左右对称件 | A | ea |  | C |  | Y | SHT0010723 | C | Y | N | 钣金件 | 【C】SPFH590 /T=1.6 | 1.6-Q/BQB 301 SPFH590-Q/BQB310 | 191*50.5*192 | 0.3869 | —— | 平台件 |  | 0 | 1
91 | [6 empty] | 6 |  |  |  | SHT0010059 | 靠背调节角度限位片 |  | B | ea |  | A |  | Y | SHT0010059 | A | Y | N | 钣金件 | SAPH440 T=4.0 |  |  | 0.0188 | —— | 戴姆勒专属 |  | 0 | 1
92 | [5 empty] | 5 |  |  |  |  | SHT0017218 | 副驾靠背骨架右侧边板焊接总成 |  |  | ea |  | A |  | Y | SHT0010291 | A | Y | N | 焊接总成件 | ASSY | —— |  | #REF! | —— | 戴姆勒专属 |  | 0 | 1
93 | [6 empty] | 6 |  |  |  | SHT0010064 | 靠背骨架侧边板 |  | A | ea |  | C |  | Y | SHT0010064 | C | Y | N | 钣金件 | SPFH590 /T=2.0 | 2.0-Q /BQB 301 SPFH590-Q /BQB 310 | 29*106515 | 0.8184 | —— | 平台件 |  | 0 | 1
94 | [6 empty] | 6 |  |  |  | SHT0017076 | 右扶手固定加强板 |  | A | ea |  | B |  | Y | SHT0011209 | B | Y | N | 钣金件 | 【C】SPFH590 /T=1.6 | 1.6-Q/BQB 301 SPFH590-Q/BQB310 | 160.6*30.6*241 | 0.2439 | —— | 平台件 |  | 0 | 1
95 | [6 empty] | 6 |  |  |  | SHT0010074 | 靠背侧翼支撑钢丝 |  |  | ea |  | A |  | Y | SHT0010074 | A | Y | N | 线材件 | Q235 Φ7 | φ7-GB/T 342 Q235-GB/T 700 |  | 0.1125 | —— | 戴姆勒专属 |  | 0 | 1
96 |  |  |  |  | 4 | [5 empty] | SHT0017193 | 副驾靠背左边骨架焊接总成 | 左右对称件 |  | ea |  | B |  | Y | SHT0010292 | B | Y | N | 焊接总成件 | ASSY | —— |  | #REF! | —— | 戴姆勒专属 |  | 0 | 1
97 | [5 empty] | 5 |  |  |  |  | SHT0010413 | 副司机蜗簧固定钣金焊接总成 | 与SHT0010075对称 |  | ea |  | B |  | Y | SHT0010075 | B | Y | N | 焊接总成件 | ASSY | —— | 38*109*84 | 0.1933 | —— | 戴姆勒专属 |  | 0 | 1
98 | [6 empty] | 6 |  |  |  | SHT0010384 | 副驾蜗簧固定钣金片1 |  | B | ea |  | C |  | Y | SHT0010191 | C | Y | N | 钣金件 | SPFH590 /T=3.0 | 3.0-Q /BQB 301 SPFH590-Q /BQB 310 | 38*109*84 | 0.175 | —— | 平台件 |  | 0 | 1
99 | [6 empty] | 6 |  |  |  | SHT0010192 | 蜗簧固定钣金片2 |  | B | ea |  | B |  | Y | SHT0010192 | B | Y | N | 钣金件 | SPFH590 /T=3.0 | 3.0-Q /BQB 301 SPFH590-Q /BQB 310 | 21*18*40 | 0.0183 | —— | 平台件 |  | 0 | 1
100 | [5 empty] | 5 |  |  |  |  | SHT0010412 | H6副驾驶从动侧圆盘总成 | 佛吉亚S3U产品（非全齿）。佛吉亚内部编码（S3U）:1492945X | A | ea |  | A |  | Y | SHT0010300 | A | Y | N | 装配总成件 | ASSY | —— |  | 0.373 | —— | 平台件 |  | 0 | 1
101 | [5 empty] | 5 |  |  |  |  | SHT0011405 | 副司机高配副边调角器下连接板焊接总成 |  |  | ea |  | B |  | Y | SHT0010042 | B | Y | N | 焊接总成件 | ASSY | —— |  | 0.9068 | —— | 戴姆勒专属 |  | 0 | 1
102 | [6 empty] | 6 |  |  |  | SHT0010894 | 副司机副边调角器下连接板A焊接分总成 | 与副驾共用共号 |  | ea |  | B |  | Y | SHT0010794 | B | Y | N | 焊接总成件 | ASSY | —— |  | 0.5011 | —— | 平台件 |  | 0 | 1
103 | [7 empty] | 7 |  |  | SHT0011408 | 法兰面焊接螺母 |  | A | ea |  | A |  | N | SHT0011408 |  | Y | N | 焊接总成件 | SWRCH18A | —— | 26*26*10 | 0.0193 | —— | 平台件 |  | 0 | 1
104 | [7 empty] | 7 |  |  | SHT0010069 | 蜗簧下固定钣金 |  | B | ea |  | A |  | Y | SHT0010069 | A | Y | N | 钣金件 | SPFH590 /T=3.0 | 3.0-Q /BQB 301 SPFH590-Q /BQB 310 | 33*36*33 | 0.0288 | —— | 平台件 |  | 0 | 1
105 | [7 empty] | 7 |  |  | SHT0010722 | 司机主边调角器下连接板A | 左右对称件 | A | ea |  | C |  | Y | SHT0010722 | C | Y | N | 钣金件 | 【C】SPFH590 /T=1.6 | 1.6-Q/BQB 301 SPFH590-Q/BQB310 |  | 0.4434 | —— | 平台件 |  | 0 | 1
106 | [7 empty] | 7 |  |  | SHT0010786 | 罩壳固定钣金片 |  | B | ea |  | A |  | Y | SHT0010786 | A | Y | N | 钣金件 | SAPH440 T=2.0 | 2.0-Q/BQB 301 SAPH440-Q/BQB310 |  | 0.0096 | —— | 平台件 |  | 0 | 1
107 | [6 empty] | 6 |  |  |  | SHT0010059 | 靠背调节角度限位片 |  | B | ea |  | A |  | Y | SHT0010059 | A | Y | N | 钣金件 | SAPH440 T=4.0 |  |  | 0.0188 | —— | 戴姆勒专属 |  | 0 | 1
108 | [6 empty] | 6 |  |  |  | SHT0010723 | 司机主边调角器下连接板B | 左右对称件 | A | ea |  | B |  | Y | SHT0010723 | B | Y | N | 钣金件 | 【C】SPFH590 /T=1.6 | 1.6-Q/BQB 301 SPFH590-Q/BQB310 |  | 0.3869 | —— | 平台件 |  | 0 | 1
109 | [5 empty] | 5 |  |  |  |  | SHT0017219 | 副驾靠背骨架左侧边板焊接总成 |  |  | ea |  | A |  | Y | SHT0010291 | A | Y | N | 焊接总成件 | ASSY | —— |  | #REF! | —— | 戴姆勒专属 |  | 0 | 1
110 | [6 empty] | 6 |  |  |  | SHT0016415 | 靠背骨架左侧边板焊接分总成 | [11 empty] | 焊接总成件 | ASSY | [6 empty] | 0 | 1
111 | [7 empty] | 7 |  |  | SHT0010064 | 靠背骨架侧边板 |  | A | ea |  | C |  | Y | SHT0010064 | C | Y | N | 钣金件 | SPFH590 /T=2.0 | 2.0-Q /BQB 301 SPFH590-Q /BQB 310 | 29*106515 | 0.8184 | —— | 平台件 |  | 0 | 1
112 | [7 empty] | 7 |  |  | BFA0010062 | 焊接方螺母 | 10级 |  | ea |  | B |  | N | BFA0000518 | B | N | Y | 标准件 | —— | —— |  | 0.00516 | —— | 平台件 |  | 0 | 2
113 | [6 empty] | 6 |  |  |  | SHT0017078 | 左扶手固定加强板 |  | A | ea |  | B |  | Y | SHT0011209 | B | Y | N | 钣金件 | 【C】SPFH590 /T=1.6 | 1.6-Q/BQB 301 SPFH590-Q/BQB310 | 160.6*30.6*241 | 0.2439 | —— | 平台件 |  | 0 | 1
114 | [6 empty] | 6 |  |  |  | SHT0010074 | 靠背侧翼支撑钢丝 |  |  | ea |  | A |  | Y | SHT0010074 | A | Y | N | 线材件 | Q235 Φ7 | φ7-GB/T 342 Q235-GB/T 700 |  | 0.1125 | —— | 戴姆勒专属 |  | 0 | 1
115 |  |  |  | 3 | [6 empty] | SHT0010257 | 靠背调节铸件 | 系统原零件名称为：靠背调节钣金.现改为：靠背调节铸件 |  | ea |  | A |  | Y | SHT0010257 | A | Y | N | 压铸 | YX041 | GB/T 13821-2009 | 31.2*16*71.5 | 0.0304 | 阳极氧化 | 戴姆勒专属 |  | 1 | 1
116 |  |  |  | 3 | [6 empty] | SHT0010258 | 仰角解锁铸件 | 系统原零件名称为：仰角解锁钣金.现改为：仰角解锁铸件 |  | ea |  | A |  | Y | SHT0010258 | A | Y | N | 压铸 | YX041 | GB/T 13821-2009 | 48*7.5*71 | 0.0303 | 阳极氧化 | 戴姆勒专属 |  | 1 | 0
117 |  |  |  | 3 | [6 empty] | BFA0010041 | 开口挡圈 |  |  | ea |  | A |  | N | 标准件 | —— |  |  | 标准件 | 65Mn |  |  | 0.0007 | 表面氧化 | 平台件 |  | 1 | 1
118 |  |  |  | 3 | [6 empty] | BSP0010008 | 靠背调节铸件回位簧 |  |  | ea |  | B |  | Y | BSP0010008 | B | Y | N | 弹簧 | 65Mn |  | 7*65 | 0.0003 | 镀白锌 | 福田戴姆勒共用件， |  | 1 | 1
119 |  |  |  | 3 | [6 empty] | BSP0010006 | 靠背回位蜗簧 |  |  | ea |  | A |  | Y | BSP0010006 | B | Y | N | 弹簧 | 65Mn |  | 12*96*128 | 0.396 | 磷皂化 | 平台件 |  | 1 | 1
120 |  |  |  | 3 | [6 empty] | BSP0010009 | 仰角解锁铸件回位簧 |  |  | ea |  | A |  | Y | BSP0010009 | B | Y | N | 弹簧 | 65Mn |  | 7*10*20 | 0.0001 | 镀白锌 | 戴姆勒专属 |  | 1 | 0
121 |  |  |  | 3 | [6 empty] | SHT0016861 | 右扶手支架总成 | 焊接件,电泳号：SHT0017276 | B | ea |  | C |  | Y | SHT0016861 | C | Y | N | 焊接总成件 | ASSY | —— | 96*92*84 | 0.424 | 电泳（ED) | 平台件 |  | 1 | 0
122 |  |  |  | 3 | [6 empty] | SHT0017105 | 左扶手支架总成 | 焊接件,电泳号：SHT0017276 |  |  |  | C |  |  | SHT0017105 | C | Y | N | 焊接总成件 | ASSY |  |  |  | 电泳（ED) | 平台件 |  | 0 | 1
123 |  |  |  |  | 4 | [5 empty] | SHT0014367 | 扶手支架 | 钣金件 |  |  |  | C |  |  | SHT0014367 | C | N | Y | 钣金件 | SPFH590 /T=3.0 | 3.0-Q /BQB 301 SPFH590-Q /BQB 310 | 96*19*84 | 0.144 |  | 平台件 |  | 1 | 0
124 |  |  |  |  | 4 | [5 empty] | SHT0017104 | 左扶手支架 | 钣金件 | B | ea |  | C |  | Y | SHT0017104 | C | Y | N | 钣金件 | SPFH590 /T=3.0 | 3.0-Q /BQB 301 SPFH590-Q /BQB 310 | 96*19*84 | 0.144 | —— | 平台件 |  | 0 | 1
125 |  |  |  |  | 4 | [5 empty] | SHT0011363 | 焊接轴套 |  | B | ea |  | C |  | Y | SHT0011363 | C | Y | N | 冷镦 | 20 | GB/T 702 20 GB/T699 | 19*10*19(Φ20) | 0.02 | —— | 平台件 |  | 2 | 2
126 |  |  |  |  | 4 | [5 empty] | SHT0013120 | 扶手转轴 |  | B | ea |  | C |  | Y | SHT0013120 | C | Y | N | 机加工件 | 35 | GB/T 702 35 GB/T699 | 26*69*26(Φ26) | 0.24 | —— | 平台件 |  | 1 | 1
127 |  |  |  | 3 | [6 empty] | BFA0010018 | 六角头螺栓 | 扶手支架固定使用，GB/T5782等级8.8级 预涂S级锁固胶（标准QC/T 597） |  | ea |  | A |  | N | 标准件 | —— | Y | N | 标准件 | —— | —— |  | 0.0158 | 表面处理要求： 颜色：黑色 盐雾试验要求：DIN 50021-SS,要求120小时后无基材腐蚀且不允许出现大量锌腐蚀产物，另外在供货状态以及在120℃下进行24h存放后系统抗腐蚀性必须保证。 | 平台件 |  | 2 | 2
128 |  |  | 2 | [7 empty] | BFA0010019 | 内六角花形低圆柱头螺钉 | 靠背骨架连接使用（梅花内六角）T50 GB/T2671-1 性能等级8.8级 产品等级A级 预涂S级锁固胶（标准QC/T 597） |  | ea |  | A |  | N | 标准件 | —— | Y | N | 标准件 | —— |  |  | 0.0196 | 表面处理要求： 颜色：黑色 盐雾试验要求：DIN 50021-SS,要求120小时后无基材腐蚀且不允许出现大量锌腐蚀产物，另外在供货状态以及在120℃下进行24h存放后系统抗腐蚀性必须保证。 | 平台件 |  | 4 | 4
129 |  |  | 2 | [7 empty] | SHT0010036 | 坐盆骨架总成 |  | A | ea |  | B |  | Y | SHT0010036 | B | Y | N | 装配总成件 | ASSY | —— |  | 1.8646 | —— | 平台件 |  | 1 | 1
130 |  |  |  | 3 | [6 empty] | SHT0010038 | 坐盆钣金 |  | A | ea |  | B |  | Y | SHT0010038 | B | Y | N | 钣金件 | DC04/t1.0 | Q/BQB 403 | 468*449*71 | 1.7576 | 电泳（ED) | 平台件 |  | 1 | 1
131 |  |  |  | 3 | [6 empty] | SHT0010039 | 延伸锁止钣金 |  | A | ea |  | B |  | Y | SHT0010039 | B | Y | N | 钣金件 | 65Mn t=2.0 | 2.0-GB/T 342 65Mn-GB/T 1222 | 200*34*18 | 0.0928 | 电泳（ED) | 平台件 |  | 1 | 1
132 |  |  |  | 3 | [6 empty] | SHT0010802 | 延伸锁止钣金固定螺栓 |  | A | ea |  | C |  | Y | SHT0010802 | C | Y | N | 冷镦-紧固 | 【H】10B21 | 【H】10B21-Q/XG 232-2012 |  | 0.006 | 【G】表面处理要求：颜色为黑色 。其他要求应满足DBL 9440.40 (标准依照 DBL 9440-2017)产品规定。 | 平台件 |  | 1 | 1
133 |  |  |  | 3 | [6 empty] | BFA0000020 | 大垫圈 |  | A | ea |  | A |  |  | —— | A | N | Y | 标准件 | Φ8×24 | GB/T 96.1 | 24*24*2 | 0.0062 | 镀黑锌 |  |  | 1 | 1
134 |  |  |  | 3 | [6 empty] | BFA0010020 | 全金属六角法兰面锁紧螺母 | 坐盆与延伸锁止钣金固定使用--性能等级为8级，产品等级A级 | A | ea |  | A |  | N | 标准件 | —— | Y | N | 标准件 | M5 | GB/T 6187.1 |  | 0.002 | 表面处理要求： 颜色：黑色 盐雾试验要求：DIN 50021-SS,要求120小时后无基材腐蚀且不允许出现大量锌腐蚀产物，另外在供货状态以及在120℃下进行24h存放后系统抗腐蚀性必须保证。 | 平台件 |  | 1 | 1
135 |  |  | 2 | [7 empty] | SHT0017698 | 底座模块化总成 |  | A | ea |  | A |  | N | SHT0010033 | A | Y | N | 装配总成件 | ASSY | —— |  | #REF! | —— | 戴姆勒专属 |  | 0 | 0
136 |  |  | 2 | [7 empty] | SHT0017246 | 底座模块化总成 |  | A | ea |  | A |  | N | SHT0010033 | A | Y | N | 装配总成件 | ASSY | —— |  | #REF! | —— | 戴姆勒专属 |  | 1 | 0
137 |  |  |  | 3 | [6 empty] | SHT0011399 | 润滑脂 | 道达尔-MULTIS EP 2 | B | ea |  | A |  | N | —— | A | Y | N | 非标件 | 道达尔-MULTIS EP 2 | —— |  | 0.015 | —— | 戴姆勒专属 |  | 1 | 0
138 |  |  |  | 3 | [6 empty] | SHT0017245 | 减震器总成 |  | A | ea |  | A |  | N | —— | A | Y | N | 装配总成件 | ASSY | —— |  |  |  | 戴姆勒专属 |  | 1 | 0
139 |  |  |  |  | 4 | [5 empty] | SHT0010283 | H6滑轨本体 | 装配总成 | B | ea |  | A | ZCJ | Y | SHT0010283 | A | Y | N | 装配总成件 | ASSY | —— | 510*45*66 | 1.137 | 电泳（ED) | 戴姆勒专属 |  | 2 | 0
140 | [5 empty] | 5 |  |  |  |  | SHT0011599 | 滑轨解锁结构分总成 |  | B | ea |  | A | ZCJ | SHT0011599 |  | A | Y | N | 装配总成件 | ASSY | —— | 60*27*32 | 0.0284 | —— | 戴姆勒专属 |  | 2 | 0
141 | [6 empty] | 6 |  |  |  | SHT0011600 | 解锁机构内壳分总成 |  | B | ea |  | A | ZCJ | SHT0011600 |  | A | Y | N | 塑料件 | ASSY | —— | 60*16*27.5 | 0.0090 | —— | 戴姆勒专属 |  | 2 | 0
142 | [7 empty] | 7 |  |  | SHT0011387 | 滑轨解锁机构内壳 |  | B | ea |  | A | ZCJ |  |  |  | Y | N | 塑料件 | PA6-GF30 | —— | 60*16*21 | 0.004 | —— | 戴姆勒专属 |  | 2 | 0
143 | [7 empty] | 7 |  |  | SHT0011392 | 导向销 |  | B | ea |  | A | ZCJ | SHT0011392 |  | A | Y | N | 冷镦 | SWRCH22A | —— | 7*7*27.5 | 0.005 | 镀白锌，银色钝化 | 戴姆勒专属 |  | 2 | 0
144 | [6 empty] | 6 |  |  |  | SHT0011388 | 滑轨解锁机构外壳 |  | B | ea |  | A | ZCJ | SHT0011388 |  | A | Y | N | 塑料件 | PA6-GF30 | —— | 45*11*12 | 0.002 | —— | 戴姆勒专属 |  | 2 | 0
145 | [6 empty] | 6 |  |  |  | BSP0010013 | 滑轨解锁机构回位簧 |  | B | ea |  | A | ZCJ | BSP0010013 |  | A | Y | N | 线材件 | 65Mn |  | 6*13 | 0.0004 | —— | 戴姆勒专属 |  | 4 | 0
146 | [6 empty] | 6 |  |  |  | SHT0011391 | 锁止板 |  | B | ea |  | A | ZCJ | SHT0011391 |  | A | Y | N | 钣金件 | HC700-980DP t=2.0 |  | 44*27*3 | 0.017 | —— | 戴姆勒专属 |  | 2 | 0
147 | [5 empty] | 5 |  |  |  |  | BFA0010030 | 螺旋弹性销 |  | B | ea |  | A | ZCJ |  |  | A | Y | N | 标准件 | 65Mn |  | 4*20 | 0.001 | 镀白锌 | 戴姆勒专属 |  | 4 | 0
148 | [5 empty] | 5 |  |  |  |  | SHT0011820 | 滑轨滑槽 |  | B | ea |  | A | ZCJ |  |  | A | Y | N | 钣金件 | HC700-980DP t=1.6 |  | 430*45*23 | 0.569 | 电泳（ED) | 戴姆勒专属 |  | 2 | 0
149 | [5 empty] | 5 |  |  |  |  | SHT0011821 | 滑轨滑芯 |  | B | ea |  | A | ZCJ |  |  | A | Y | N | 钣金件 | HC700-980DP t=1.6 |  | 510*37*25 | 0.569 | 电泳（ED) | 戴姆勒专属 |  | 2 | 0
150 |  |  |  |  | 4 | [5 empty] | SHT0017213 | 滑轨解锁手柄总成 | 装配总成 | B | ea |  | A | ZCJ | N |  |  | Y | N | 装配总成件 | ASSY | —— | 565*245*50 | 2.156 | —— | 戴姆勒专属 |  | 1 | 0
151 | [5 empty] | 5 |  |  |  |  | SHT0017092 | 滑轨解锁手柄 |  | B | ea |  | A | ZCJ | Y |  | A | Y | N | 管材件 | SAPH440 T=1.5 | —— | 288*159*27 | 0.236 | 电泳（ED) | 戴姆勒专属 |  | 1 | 0
152 | [5 empty] | 5 |  |  |  |  | SHT0011620 | 左侧滑轨解锁手柄支撑板焊接总成 | 焊接总成 | B | ea |  | A | ZCJ | Y |  | B | Y | N | 焊接总成件 |  |  | 455*55.5*31 | 0.37 | 电泳（ED) | 戴姆勒专属 |  | 1 | 0
153 | [6 empty] | 6 |  |  |  | SHT0011394 | 左侧滑轨解锁手柄支撑板 |  | B | ea |  | A | ZCJ | Y |  | B | Y | N | 钣金件 | SPFH590 /T=2.5 | 2.5-Q /BQB 301 SPFH590-Q /BQB 310 | 455*50*30.5 | 0.368 | —— | 戴姆勒专属 |  | 1 | 0
154 | [6 empty] | 6 |  |  |  | SHT0011395 | 滑轨手柄销套 |  | B | ea |  | A | ZCJ | Y |  | B | Y | N | 冷镦 | SWRCH35K | 0.086 | 13*10 | 0.002 | —— | 戴姆勒专属 |  | 1 | 0
155 | [5 empty] | 5 |  |  |  |  | SHT0011621 | 右侧滑轨解锁手柄支撑板焊接总成 | 焊接总成 | B | ea |  | A | ZCJ | Y |  | B | Y | N | 焊接总成件 |  |  | 455*55.5*31 | 0.37 | 电泳（ED) | 戴姆勒专属 |  | 1 | 0
156 | [6 empty] | 6 |  |  |  | SHT0011593 | 右侧滑轨解锁手柄支撑板 |  | B | ea |  | A | ZCJ | Y |  | B | Y | N | 钣金件 | SPFH590 /T=2.5 | 2.5-Q /BQB 301 SPFH590-Q /BQB 310 | 455*50*30.5 | 0.368 | 电泳（ED) | 戴姆勒专属 |  | 1 | 0
157 | [6 empty] | 6 |  |  |  | SHT0011395 | 滑轨手柄销套 |  | B | ea |  | A | ZCJ | Y |  | A | Y | N | 冷镦 | SWRCH35K | 0.086 | 13*10 | 0.002 | —— | 戴姆勒专属 |  | 1 | 0
158 | [5 empty] | 5 |  |  |  |  | SHT0011396 | 左侧压铸压头 |  | B | ea |  | A | ZCJ | Y |  | A | Y | N | 压铸 | YX041 | 119*52*50 | 120*52*47 | 0.0748 | 阳极氧化 | 戴姆勒专属 |  | 1 | 0
159 | [5 empty] | 5 |  |  |  |  | SHT0011594 | 右侧压铸压头 |  | B | ea |  | A | ZCJ | Y |  | A | Y | N | 压铸 | YX041 | 119*52*50 | 120*52*48 | 0.0748 | 阳极氧化 | 戴姆勒专属 |  | 1 | 0
160 | [5 empty] | 5 |  |  |  |  | BSP0010012 | 滑轨解锁手柄回位簧 |  | B | ea |  | A | ZCJ | Y |  | A | Y | N | 线材件 | 65Mn |  | 85*10*12 | 0.005 | 镀白锌，银色钝化 | 平台件 |  | 2 | 0
161 | [5 empty] | 5 |  |  |  |  | BFA0010037 | 内梅花三角牙自攻螺钉 | 滑轨压铸件固定使用 | B | ea |  | A | ZCJ | N | 标准件 | —— | Y | N | 标准件 |  |  |  |  | 表面处理要求： 颜色：黑色 盐雾试验要求：DIN 50021-SS,要求120小时后无基材腐蚀且不允许出现大量锌腐蚀产物，另外在供货状态以及在120℃下进行24h存放后系统抗腐蚀性必须保证。 | 平台件 |  | 2 | 0
162 | [5 empty] | 5 |  |  |  |  | BFA0010022 | 开口挡圈 |  |  | ea |  | A | ZCJ | N | 标准件 | —— | N | Y | 标准件 | 65Mn |  |  |  | 表面氧化 | 平台件 |  | 2 | 0
163 |  |  |  |  | 4 | [5 empty] | SHT0011517 | 绞架总成（VDC） | VDC阀 | A | ea |  | E |  | Y | SHT0011517 | E | Y | N | 焊接总成件 | ASSY | —— |  | 5.8912 | 电泳（ED) |  |  | 1 | 0
164 | [5 empty] | 5 |  |  |  |  | SHT0011518 | 内绞架总成（VDC） | VDC阀 | A | ea |  | B |  | Y | SHT0011518 | B | Y | N | 装配总成件 | ASSY | —— |  | 3.3366 | —— |  |  | 1 | 0
165 | [6 empty] | 6 |  |  |  | SHT0011519 | 内绞架焊接总成（VDC） | VDC阀 | A | ea |  | D |  | Y | SHT0011519 | D | Y | N | 焊接总成件 | ASSY | —— |  | 3.3318 | —— |  |  | 1 | 0
166 | [7 empty] | 7 |  |  | SHT0010047 | 内绞架前滚轮轴 | 调质处理HRC26-28 | A | ea |  | B |  | Y | SHT0010047 | B | Y | N | 机加工件 | 35 | φ16-GB/T 342 | 16*16*241 | 0.3568 | —— | 平台件 |  | 1 | 0
167 | [7 empty] | 7 |  |  | SHT0011520 | 内绞架支撑管（VDC） | VDC阀 | A | ea |  | B |  | Y | SHT0011520 | B | Y | N | 管材件 | 20#-Ф25×3.0 | ⌀25-3.0-GB/T 3639 20-GB/T 699 | 25*25*171 | 0.272 | —— | 戴姆勒专属 |  | 1 | 0
168 | [7 empty] | 7 |  |  | SHT0010049 | 内绞架后转轴 | 调质处理HRC26-28 | A | ea |  | A |  | Y | SHT0010049 | A | Y | N | 机加工件 | 35 | φ16-GB/T 342 35-GB/T 699 | 16*16*246 | 0.3755 | —— | 平台件 |  | 1 | 0
169 | [7 empty] | 7 |  |  | SHT0010050 | 内绞架支撑钣金 |  | A | ea |  | B |  | Y | SHT0010050 | B | Y | N | 钣金件 | SPFH590 /T=3.5 | 3.5-Q /BQB 301 SPFH590-Q /BQB 310 | 385*34*65 | 0.7678 | —— | 平台件 |  | 2 | 0
170 | [7 empty] | 7 |  |  | SHT0010051 | 气囊支撑钣金 |  | A | ea |  | A |  | Y | SHT0010051 | A | Y | N | 钣金件 | SPFH590 /T=3.0 | 3.0-Q /BQB 301 SPFH590-Q /BQB 310 | 165*144*123 | 0.6119 | —— | 平台件 |  | 1 | 0
171 | [7 empty] | 7 |  |  | SHT0011521 | 气阀安装侧阻尼器上固定钣焊接总成 | VDC阀 | A | ea |  | B |  | Y | SHT0011521 | B | Y | N | 焊接总成件 | ASSY | —— | 86*45.5*59 | 0.1075 | —— | 戴姆勒专属 |  | 1 | 0
172 | [8 empty] | 8 |  | SHT0010052 | 阻尼器上固定钣金 |  | B | ea |  | A |  | Y | SHT0010052 | A | Y | N | 钣金件 | SPFH590 /T=4.0 | 4.0-Q /BQB 301 SPFH590-Q /BQB 310 | 86*4*59 | 0.0725 | —— | 平台件 |  | 1 | 0
173 | [8 empty] | 8 |  | SHT0010054 | VDC阀上固定轴 |  | A | ea |  | B |  | Y | SHT0010054 | B | Y | N | 冷镦 | SWRCH35K | Q /BQB 501 SWRCH35K-Q/BQB 517 | 10*10*45.5 | 0.035 | —— | 戴姆勒专属 |  | 1 | 0
174 | [7 empty] | 7 |  |  | SHT0010052 | 阻尼器上固定钣金 |  | A | ea |  | A |  | Y | SHT0010052 | A | Y | N | 钣金件 | SPFH590 /T=4.0 | 4.0-Q /BQB 301 SPFH590-Q /BQB 310 | 86*4*59 | 0.0725 | —— | 平台件 |  | 1 | 0
175 | [6 empty] | 6 |  |  |  | BAS0010003 | 绞架轴套 | GFM-1719-25(易格斯标准号) |  | ea |  | A | WYG | Y | BAS0010003 | A | Y | N | 塑料轴套 | —— | —— | 25*25*25 | 0.0024 | —— | 平台件 |  | 2 | 0
176 | [5 empty] | 5 |  |  |  |  | SHT0010056 | 外绞架支撑板焊接总成 |  |  | ea |  | A |  | Y | SHT0010056 | A | Y | N | 焊接总成件 | ASSY | —— | 385*36*65 | 0.8819 | —— | 平台件 |  | 2 | 0
177 | [6 empty] | 6 |  |  |  | SHT0010057 | 外绞架支撑钣金 |  | A | ea |  | B |  | Y | SHT0010057 | B | Y | N | 钣金件 | SPFH590 /T=4.0 | 4.0-Q /BQB 301 SPFH590-Q /BQB 310 | 385*23*65 | 0.8107 | —— | 平台件 |  | 1 | 0
178 | [6 empty] | 6 |  |  |  | SHT0010058 | 外绞架旋转轴 |  |  | ea |  | A |  | Y | SHT0010058 | A | Y | N | 机加工件 | 35 | φ16-GB/T 342 35-GB/T 699 | 25*25*36 | 0.0712 | —— | 平台件 | 机加工后，有研磨 | 1 | 0
179 | [5 empty] | 5 |  |  |  |  | SHT0010306 | 阻尼器下固定钣金焊接总成 |  |  | ea |  | C |  | Y | SHT0010306 | C | Y | N | 焊接总成件 | ASSY | —— |  | 0.05846 | —— | 平台件 |  | 1 | 0
180 | [6 empty] | 6 |  |  |  | SHT0010053 | 阻尼器下固定钣金 |  | B | ea |  | A |  | Y | SHT0010053 | A | Y | N | 钣金件 | SPFH590 /T=3.0 | 3.0-Q /BQB 301 SPFH590-Q /BQB 310 | 36*31*40 | 0.0533 | —— | 平台件 |  | 1 | 0
181 | [6 empty] | 6 |  |  |  | BFA0010062 | 焊接方螺母 | 10级 |  | ea |  | A |  | N | BFA0010062 | A | N | Y | 标准件 | —— |  |  | 0.00516 | —— | 平台件 |  | 1 | 0
182 | [5 empty] | 5 |  |  |  |  | SHT0010047 | 内绞架前滚轮轴 | 调质处理HRC26-28 |  | ea |  | B |  | Y | SHT0010047 | B | Y | N | 机加工件 | 35 | φ16-GB/T 342 35-GB/T 699 | 16*16*241 | 0.3568 | —— | 平台件 |  | 1 | 0
183 | [5 empty] | 5 |  |  |  |  | SHT0010049 | 内绞架后转轴 | 调质处理HRC26-28 |  | ea |  | A |  | Y | SHT0010049 | A | Y | N | 机加工件 | 35 | φ16-GB/T 342 35-GB/T 699 | 16*16*246 | 0.3755 | —— | 平台件 |  | 1 | 0
184 |  |  |  |  | 4 | [5 empty] | SHT0017671 | 外绞架固定块总成 | 零件颜色：本色 | A | ea |  | A |  | Y | SHT0017671 | A | Y | N | 塑料件 |  |  | 124*22.5*36 | 0.034 | —— | 平台件 |  | 2 | 0
185 | [5 empty] | 5 |  |  |  |  | SHT0010202 | 外绞架固定块 | 零件颜色：本色 | A | ea |  | A |  | Y | SHT0010202 | A | Y | N | 塑料件 | PA6+GF30 |  | 124*22.5*36 | 0.034 | —— | 平台件 |  | 2 | 0
[6 empty] | 5 |  |  |  |  | BAS0010034 | 绞架后轴衬套 | 零件颜色：本色 | A | ea |  | A |  |  | BAS0010034 | A | Y | N | 塑料件 | [5 empty] | 平台件 |  | 2 | 0
187 |  |  |  |  | 4 | [5 empty] | SHT0017670 | 内绞架固定块总成 | 零件颜色：本色 | A | ea |  | A |  | Y | SHT0017670 | A | Y | N | 塑料件 |  |  | 75*22.5*22 | 0.0183 | —— | 平台件 |  | 2 | 0
188 | [5 empty] | 5 |  |  |  |  | SHT0010203 | 内绞架固定块 | 零件颜色：本色 | A | ea |  | A |  | Y | SHT0010203 | A | Y | N | 塑料件 | PA6+GF30 |  | 75*22.5*22 | 0.0183 | —— | 平台件 |  | 2 | 0
[6 empty] | 5 |  |  |  |  | BAS0010034 | 绞架后轴衬套 | 零件颜色：本色 | A | ea |  | A |  |  | BAS0010034 | A | Y | N | 塑料件 | [5 empty] | 平台件 |  | 2 | 0
190 |  |  |  |  | 4 | [5 empty] | SHT0010307 | 减震前横梁支撑轴套 |  | B | ea |  | B |  | Y | SHT0010307 | B | Y | N | 机加工件 | 20 | GB/T 699 | 15.3*15.3*22 | 0.0149 | 镀锌 | 平台件 |  | 2 | 0
191 |  |  |  |  | 4 | [5 empty] | SHT0010811 | 滚轮总成 |  |  | ea |  | C |  | Y | SHT0010811 | C | Y | N | 装配总成件 | ASSY |  |  | 0.049 | —— | 平台件 |  | 4 | 0
192 | [5 empty] | 5 |  |  |  |  | SHT0010812 | 滚轮金属轴 |  |  | ea |  | A |  | Y | SHT0010812 | A | Y | N | 机加工件 | 35 | φ28-GB/T 702 35-GB/T 699 |  | 0.0465 |  | 平台件 |  | 4 | 0
193 | [5 empty] | 5 |  |  |  |  | SHT0010813 | 滚轮塑料轴 | 零件颜色：本色 |  | ea |  | B |  | Y | SHT0010813 | B | Y | N | 塑料件 | POM |  |  | 0.0025 | —— | 平台件 |  | 4 | 0
194 |  |  |  |  | 4 | [5 empty] | SHT0010206 | 上框侧支架焊接总成 | 【B】ECR0005105零件调整详见设变ppt 【O】ECR0006809座框与减震器连接螺栓在六轴耐久实验48H后出现螺纹根部断裂问题。 |  | ea |  | C |  | Y | SHT0010206 | C | Y | N | 焊接总成件 | ASSY | —— | 482*35.5*53 | 0.7089 | 电泳（ED) | 平台件 |  | 2 | 0
195 | [5 empty] | 5 |  |  |  |  | SHT0010067 | 减震器上框左右支架 | 【O】ECR0006809座框与减震器连接螺栓在六轴耐久实验48H后出现螺纹根部断裂问题。 |  |  |  | C |  | Y | SHT0010067 | C | Y | N | 钣金件 | SPFH590 /T=2.5 | 2.5-Q /BQB 301 SPFH590-Q /BQB 310 | 482*24.5*53 | 0.6606 | —— | 平台件 |  | 1 | 0
196 | [5 empty] | 5 |  |  |  |  | SHT0010207 | 座框旋转轴轴套 | （螺纹M8*1.25性能等级8级） |  |  |  | C |  | Y | SHT0010207 | C | Y | N | 冷镦-紧固 | SWRCH35K | Q /BQB 501 SWRCH35K-Q/BQB 517 | 24*24*25.6 | 0.0333 | —— | 平台件 |  | 1 | 0
197 | [5 empty] | 5 |  |  |  |  | SHT0010208 | 上框支架异形焊接螺母 |  |  | ea |  | B |  | Y | SHT0010208 | B | Y | N | 冷镦-紧固 | 10B21 | 10B21-Q/XG 232-2012 | 23*23*13 | 0.015 | —— | 平台件 |  | 1 | 0
198 |  |  |  |  | 4 | [5 empty] | SHT0010209 | 上框右侧加强板 | 与SHT0010210对称 | A | ea |  | B |  | Y | SHT0010210 | B | Y | N | 钣金件 | SAPH440 T=2.0 | 2.0-Q/BQB 301 SAPH440-Q/BQB310 | 172*70*43 | 0.273 | 电泳（ED) | 平台件 |  | 1 | 0
199 |  |  |  |  | 4 | [5 empty] | SHT0010210 | 上框左侧加强板 | 与SHT0010209对称 | A | ea |  | B |  | Y | SHT0010210 | B | Y | N | 钣金件 | SAPH440 T=2.0 | 2.0-Q/BQB 301 SAPH440-Q/BQB310 | 172*70*43 | 0.273 | 电泳（ED) | 平台件 |  | 1 | 0
200 |  |  |  |  | 4 | [5 empty] | BFA0010023 | 内六角圆柱头螺钉 | 用于上框侧加强版与上框侧支架固定使用。 |  | ea |  | A |  | N | 标准件 | —— | N | Y | 标准件 | —— |  |  | 0.013 | 表面处理要求： 颜色：黑色 盐雾试验要求：DIN 50021-SS,要求120小时后无基材腐蚀且不允许出现大量锌腐蚀产物，另外在供货状态以及在120℃下进行24h存放后系统抗腐蚀性必须保证。 | 平台件 | 水平减震安装需要2个 | 4 | 0
201 |  |  |  |  | 4 | [5 empty] | BFA0010025 | 全金属六角法兰面锁紧螺母 | 8级 产品等级为A |  | ea |  | A |  | N | 标准件 | —— | N | Y | 标准件 | M6 | GB/T 6187.1 |  |  | 表面处理要求： 颜色：黑色 盐雾试验要求：DIN 50021-SS,要求120小时后无基材腐蚀且不允许出现大量锌腐蚀产物，另外在供货状态以及在120℃下进行24h存放后系统抗腐蚀性必须保证。 | 平台件 |  | 4 | 0
202 |  |  |  |  | 4 | [5 empty] | SHT0010222 | 仰角连杆3总成 |  |  | ea |  | A |  | Y | SHT0010222 | A | Y | N | 装配总成件 | ASSY | —— |  | #REF! | —— | 平台件 |  | 1 | 0
203 | [5 empty] | 5 |  |  |  |  | BAS0010005 | 仰角连杆3轴套 | GFM-1213-12(易格斯标准号) |  | ea |  | A |  | Y | BAS0010005 | A | Y | N | 塑料轴套 | —— | —— | 17*17*12 | 0.0004 | —— | 平台件 |  | 2 | 0
204 | [5 empty] | 5 |  |  |  |  | SHT0010224 | 仰角连杆3焊接总成 |  |  | ea |  | A |  | Y | SHT0010224 | A | Y | N | 焊接总成件 | ASSY | —— |  | 0.7247 | 电泳（ED) | 平台件 |  | 1 | 0
205 | [6 empty] | 6 |  |  |  | SHT0010308 | 仰角连杆3左侧钣金焊接总成 |  |  | ea |  | A |  | Y | SHT0010308 | A | Y | N | 焊接总成件 | ASSY | —— |  | 0.1324 | —— | 平台件 |  | 1 | 0
206 | [7 empty] | 7 |  |  | SHT0010225 | 仰角连杆轴 | 与短连接杆连接使用 |  | ea |  | B |  | Y | SHT0010225 | B | Y | N | 冷镦-紧固 | 10B21 | Q /BQB 501 10B21-Q/BQB 517 |  | 0.0139 | —— | 平台件 |  | 1 | 0
207 | [7 empty] | 7 |  |  | SHT0010226 | 仰角连杆3左侧钣金 |  | A | ea |  | C |  | Y | SHT0010226 | C | Y | N | 钣金件 | SPFH590 /T=4.0 | 4.0-Q /BQB 301 SPFH590-Q /BQB 310 | 118*23*46 | 0.1185 | —— | 平台件 |  | 1 | 0
208 | [6 empty] | 6 |  |  |  | SHT0010309 | 仰角连杆3右侧钣金焊接总成 | 与SHT0010308对称 |  | ea |  | A |  | Y | SHT0010308 | A | Y | N | 焊接总成件 | ASSY |  |  | 0.1324 | —— | 平台件 |  | 1 | 0
209 | [7 empty] | 7 |  |  | SHT0010225 | 仰角连杆轴 | 与短连接杆连接使用 |  | ea |  | B |  | Y | SHT0010225 | B | Y | N | 冷镦-紧固 | 10B21 | Q /BQB 501 10B21-Q/BQB 517 |  | 0.0139 | —— | 平台件 |  | 1 | 0
210 | [7 empty] | 7 |  |  | SHT0010227 | 仰角连杆3右侧钣金 | 与SHT0010226对称 | A | ea |  | C |  | Y | SHT0010226 | C | Y | N | 钣金件 | SPFH590 /T=4.0 | 4.0-Q /BQB 301 SPFH590-Q /BQB 310 | 118*23*46 | 0.1185 | —— | 平台件 |  | 1 | 0
211 | [6 empty] | 6 |  |  |  | SHT0010228 | 仰角锁止钣金 |  | A | ea |  | D |  | Y | SHT0010228 | D | Y | N | 钣金件 | 【B】 30CrMo /T=6.0 | 6.0-Q/BQB 301 30CrMo-Q/BQB 360 | 77.5*6*75 | 0.1442 | 热处理（调质处理） | 平台件 |  | 1 | 0
212 | [6 empty] | 6 |  |  |  | SHT0010229 | 仰角连接杆 | 无缝管 | A | ea |  | A |  | Y | SHT0010229 | A | Y | N | 管材件 | 【B】 20 Ф18×2.5 | ⌀18-2.5-GB/T 3639 20-GB/T 699 | 18*18*339 | 0.3157 | —— | 平台件 |  | 1 | 0
213 |  |  |  |  | 4 | [5 empty] | SHT0010220 | 仰角连杆2 |  | A | ea |  | A |  | Y | SHT0010220 | A | Y | N | 钣金件 | SPFH590 /T=5.0 | 5.0-Q /BQB 301 SPFH590-Q /BQB 310 | 5*25*54 | 0.0383 | —— | 平台件 |  | 2 | 0
214 |  |  |  |  | 4 | [5 empty] | BAS0010006 | 仰角连杆2塑料轴套 |  |  | ea |  | A |  | Y | BAS0010006 | A | Y | N | 塑料轴套 | PA6 | —— | 20*20*7.3 | 0.0005 | —— | 平台件 |  | 4 | 0
215 |  |  |  |  | 4 | [5 empty] | BAS0010007 | 仰角连杆2塑料垫片 |  |  | ea |  | A |  | Y | BAS0010007 | A | Y | N | 塑料轴套 | PA6 | —— | 20*20*1.2 | 0.0002 | —— | 平台件 |  | 4 | 0
216 |  |  |  |  | 4 | [5 empty] | BFA0010021 | 内六角花形盘头螺钉 | 【M】ECR0006707 |  | ea |  | A |  | N | 标准件 | —— | Y | N | 标准件 |  |  |  | 0.00507 | 黑色环保达克罗 | 平台件 |  | 2 | 0
217 |  |  |  |  | 4 | [5 empty] | BFA0010081 | 圆柱头内六角全螺纹螺栓 | 【M】ECR0006707 |  |  |  | A |  | N | 标准件 | —— | Y | N | 标准件 |  |  |  |  | 银色环保达克罗 | 平台件 |  | 2 | 0
218 |  |  |  |  | 4 | [5 empty] | BFA0010026 | 大垫圈 |  |  | ea |  | A |  | N | 标准件 | —— | Y | N | 标准件 | Φ6×18 | GB/T 96.1 | 18*18*1.8 | 0.0031 | 表面处理要求： 颜色：黑色 盐雾试验要求：DIN 50021-SS,要求120小时后无基材腐蚀且不允许出现大量锌腐蚀产物，另外在供货状态以及在120℃下进行24h存放后系统抗腐蚀性必须保证。 | 平台件 |  | 4 | 0
219 |  |  |  |  | 4 | [5 empty] | SHT0010816 | 仰角下限位胶敦 |  |  | ea |  | A |  | Y | SHT0010816 | A | Y | N | 橡胶 | 天然橡胶 |  |  | 0.0019 | —— | 平台件 |  | 2 | 0
220 |  |  |  |  | 4 | [5 empty] | SHT0010817 | 减震前横梁焊接总成 |  | A | ea |  | C |  | Y | SHT0010817 | C | Y | N | 焊接总成件 | ASSY | —— | 22*265*32 | 0.4878 | 电泳（ED) | 平台件 |  | 2 | 0
221 | [5 empty] | 5 |  |  |  |  | SHT0010211 | 减震前横梁 |  | A | ea |  | C |  | Y | SHT0010817 | C | Y | N | 钣金件 | SAPH440 T=2.0 | 2.0-Q/BQB 301 SAPH440-Q/BQB310 | 22*265*32 | 0.2149 | —— | 平台件 |  | 2 | 0
222 | [5 empty] | 5 |  |  |  |  | SHT0010307 | 减震前横梁支撑轴套 |  | B | ea |  | B |  | Y | SHT0010307 | B | Y | N | 机加工件 | 20 | GB/T 699 | 15.3*15.3*22 | 0.0145 | 镀锌 | 平台件 |  | 4 | 0
223 |  |  |  |  | 4 | [5 empty] | SHT0010212 | 上框加强板 |  | A | ea |  | A |  | Y | SHT0010212 | A | Y | N | 钣金件 | 【C】SPFH590 /T=1.6 | 1.6-Q/BQB 301 SPFH590-Q/BQB310 | 230*19.5*37 | 0.1441 | —— | 平台件 |  | 2 | 0
224 |  |  |  |  | 4 | [5 empty] | SHT0013995 | 座椅上限位缓冲块 |  | A | ea |  | A |  | Y | SHT0013995 | A | Y | N | 橡胶 | 橡胶 | —— | 26×18×29 | 0.002 | —— | 平台件 |  | 2 | 0
225 |  |  |  |  | 4 | [5 empty] | SHT0011009 | 后罩壳固定钣金 | ECR0006870—卷收器前移，折弯角度减小固定点前移。 | B | ea |  | C |  | Y | SHT0011009 | C | Y | N | 钣金件 | SAPH440 T=1.5 | 1.5-Q/BQB 301 SAPH440-Q/BQB310 |  | 0.1426 | 电泳（ED) | 平台件 |  | 1 | 0
226 |  |  |  |  | 4 | [5 empty] | SHT0011010 | 防尘罩后固定支架钣金 |  | B | ea |  | B |  | Y | SHT0011010 | B | Y | N | 钣金件 | SAPH440 T=1.5 | 1.5-Q/BQB 301 SAPH440-Q/BQB310 |  | 0.1269 | 电泳（ED) | 平台件 |  | 1 | 0
227 |  |  |  |  | 4 | [5 empty] | SHT0010214 | 减震器上框后横梁焊接总成 | 【D】ECR0005621客户输入底支架，M8螺母强度等级由8变为10级。【N】ECR0006870 客户要求卷首器前移18mm为避免卷收器与SHT0010319干涉，卷收器中间偏移20mm。 |  | ea |  | C |  | Y | SHT0010818 | C | Y | N | 焊接总成件 | ASSY | —— | 130*265*49 | 0.52778 | 电泳（ED) | 平台件 |  | 1 | 0
228 | [5 empty] | 5 |  |  |  |  | SHT0010215 | 减震器上框后横梁 |  | A | ea |  | C |  | Y | SHT0010215 | C | Y | N | 钣金件 | SPFH590 /T=2.0 | 2.0-Q /BQB 301 SPFH590-Q /BQB 310 | 130*265*49 | 0.5123 | —— | 平台件 |  | 1 | 0
229 | [5 empty] | 5 |  |  |  |  | BFA0010062 | 焊接方螺母 | 【D】ECR0005621客户输入底支架，M8螺母强度等级由8变为10级。 |  | ea |  | B |  | N | BFA0000518 | B | N | Y | 标准件 | —— |  |  | 0.00516 | —— | 平台件 |  | 3 | 0
230 |  |  |  |  | 4 | [5 empty] | SHT0017244 | 安全带卷收器固定钣金 | 电泳号：SHT0017338 | A | ea |  | C |  | Y |  | C | Y | N | 钣金件 | /T=3.0 | 3.0-Q /BQB 301 SPFH590-Q /BQB 310 |  | 0.112 | —— | 平台件 |  | 1 | 0
231 |  |  |  |  | 4 | [5 empty] | BFA0010027 | 内六角花形圆柱头螺钉 | 安全带卷收器固定钣金 固定 强度等级8.8级 使用预涂S级锁固胶（标准QC/T 597） |  | ea |  | A |  | N | 标准件 | —— | Y | N | 标准件 | —— |  |  |  | —— | 平台件 |  | 3 | 0
232 |  |  |  |  | 4 | [5 empty] | SHT0010079 | 减震器下框左右支架钣金 |  | A | ea |  | C |  | Y | SHT0010079 | C | Y | N | 钣金件 | SPFH590 /T=2.5 | 2.5-Q /BQB 301 SPFH590-Q /BQB 310 | 455*23*31 | 0.5875 | —— | 平台件 |  | 2 | 0
233 |  |  |  |  | 4 | [5 empty] | SHT0010826 | 气囊下支撑钣金焊接总成 |  |  | ea |  | A |  | Y | SHT0010826 | A | Y | N | 焊接总成件 | ASSY |  |  | 1.1231 | 电泳（ED) | 平台件 |  | 1 | 0
234 | [5 empty] | 5 |  |  |  |  | SHT0010080 | 气囊下支撑板金 |  | A | ea |  | B |  | Y | SHT0010080 | B | Y | N | 钣金件 | SPFH590 /T=2.0 | 2.0-Q /BQB 301 SPFH590-Q /BQB 310 | 239*264*48 | 1.0903 | —— | 平台件 |  | 1 | 0
235 | [5 empty] | 5 |  |  |  |  | SHT0010216 | 气囊下支撑钣金固定轴套 |  | B | ea |  | A |  | Y | SHT0010216 | A | Y | N | 冷镦 | SWRCH22A | Q /BQB 501 SWRCH22A-Q/BQB 517 | 15.3*15.3*24 | 0.0164 | —— | 平台件 |  | 2 | 0
236 |  |  |  |  | 4 | [5 empty] | SHT0013932 | 座椅下限位缓冲块 |  | A | ea |  | B |  | Y | SHT0013932 | B | Y | N | 橡胶 | 橡胶 | —— | 49.5×32.5×18 | 0.006 | —— | 平台件 |  | 2 | 0
237 |  |  |  |  | 4 | [5 empty] | SHT0010240 | 防尘罩支撑钣金 | 3.7日新增 | B | ea |  | A |  | Y | SHT0010240 | A | Y | N | 钣金件 | SAPH440 T=2.0 | 2.0-Q/BQB 301 SAPH440-Q/BQB310 | 31*15*24 | 0.0115 | 电泳（ED) | 平台件 |  | 4 | 0
238 |  |  |  |  | 4 | [5 empty] | BFA0010097 | 全钢开口型平圆头抽芯铆钉 | 4×8、钉体：钢、钉芯：钢、性能等级30级 | B | ea |  | A |  | N | BFA0010097 | A | Y | N | 标准件 | 钢 | GB/T 12618.2 30级 |  | 0.0024 | —— | 平台件 |  | 4 | 0
239 |  |  |  |  | 4 | [5 empty] | SHT0010218 | 减震器连接异型螺母 | 减震器上下框使用（螺纹M8*1.25性能等级8级） | A | ea |  | C |  | Y | SHT0010218 | C | Y | N | 冷镦-紧固 | 【H】10B21 | 【H】10B21-Q/XG 232-2012 | 16*17.7*19 | 0.011 | 【G】表面处理要求：颜色为黑色 。其他要求应满足DBL 9440.40 (标准依照 DBL 9440-2017)产品规定。 | 平台件 |  | 14 | 0
240 |  |  |  |  | 4 | [5 empty] | SHT0010319 | H6减震器上框连接螺栓 | 减震器上框固定使用（螺纹M8*1.25性能等级8.8级 使用预涂S级锁固胶（标准QC/T 597） T50） | A | ea |  | C |  | Y | SHT0010319 | C | Y | N | 冷镦-紧固 | 【H】10B21 | 【H】10B21-Q/XG 232-2012 |  | 0.0312 | 【G】表面处理要求：颜色为黑色 。其他要求应满足DBL 9440.40 (标准依照 DBL 9440-2017)产品规定。 | 平台件 |  | 6 | 0
241 |  |  |  |  | 4 | [5 empty] | SHT0010230 | H6（主驾）气囊总成 |  | A | ea |  | C | ZJ | Y | SHT0010230 | C | Y | N | 装配总成件 | ASSY | —— | φ105.5×210 | 0.524 | —— | 平台件 |  | 1 | 0
242 |  |  |  |  | 4 | [5 empty] | BFA0010040 | 内梅花盘头带介自攻螺钉 | PT标准WN1451 K80*14气囊固定使用。不低于8.8级 |  | ea |  | A |  | N | 标准件 | —— | Y | N | 标准件 | 20Mn |  |  |  | 表面处理要求： 颜色：黑色 盐雾试验要求：DIN 50021-SS,要求120小时后无基材腐蚀且不允许出现大量锌腐蚀产物，另外在供货状态以及在120℃下进行24h存放后系统抗腐蚀性必须保证。 | 平台件 |  | 1 | 0
243 |  |  |  |  | 4 | [5 empty] | SHT0017418 | 可调阻尼器总成 |  | A | ea |  | B | ZJ | Y | SHT0011934 | B | Y | N | 装配总成件 | ASSY | —— | φ38×161 | 0.5266 | —— | 平台件 |  | 1 | 0
244 |  |  |  |  | 4 | [5 empty] | SHT0014511 | H6阻尼器金属轴套 | 阻尼器使用 | A | ea |  | A | ZJ |  | SHT0014511 | A | Y | N |  | 35 | GB/T 699 | φ11.9×22 | 0.0107 | 镀蓝白锌 | 平台件 |  | 2 | 0
245 |  |  |  |  | 4 | [5 empty] | SHT0011500 | 变阻尼调节拉线支架 |  |  | ea |  | B | ZJ | Y | SHT0011500 | B | Y | N | 塑料件 | PA6+GF30 |  | 76*46*36 | 0.012 | —— | 平台件 |  | 1 | 0
246 |  |  |  |  | 4 | [5 empty] | BSP0010011 | 变阻尼拉线回位簧 |  | C | ea |  | B | ZJ | A | BSP0010011 | B | Y | N | 弹簧 | 65Mn | —— | 12*120*96 | 0.0006 | 发黑 | 平台件 |  | 1 | 0
247 |  |  |  |  | 4 | [5 empty] | SHT0011056 | 阻尼拨杆连接塑料件 |  | B | ea |  | A |  |  | SHT0011056 | A | Y | N | 塑料件 | PA6+GF30 | —— | 10*12*14 | 0.0004 | —— | 平台件 |  | 1 | 0
248 |  |  |  |  | 4 | [5 empty] | SHT0010314 | 阻尼器下连接螺栓 | 8.8级，使用预涂S级锁固胶（标准QC/T 597） |  | ea |  | C |  | Y | SHT0010314 | C | Y | N | 冷镦-紧固 | 【H】10B21 | 【H】10B21-Q/XG 232-2012 |  | 0.0365 | 【G】表面处理要求：颜色为黑色 。其他要求应满足DBL 9440.40 (标准依照 DBL 9440-2017)产品规定。 | 戴姆勒专属 |  | 1 | 0
249 |  |  |  |  | 4 | [5 empty] | SHT0010313 | 阻尼器上连接螺栓 | 内六角M8×35螺纹M8*1.25性能等级8.8级 使用预涂S级锁固胶（标准QC/T 597） | A | ea |  | D |  | Y | SHT0010313 | D | Y | N | 冷镦-紧固 | 【H】10B22 | Q /BQB 501 SWRCH35K-Q/BQB 517 |  | 0.0217 | 【G】表面处理要求：颜色为黑色 。其他要求应满足DBL 9440.40 (标准依照 DBL 9440-2017)产品规定。 | 平台件 |  | 1 | 0
250 |  |  |  |  | 4 | [5 empty] | BFA0000010 | 2型非金属嵌件六角锁紧螺母 | 固定阻尼器 | A | ea |  | A |  |  | —— | —— | N | Y | 标准件 | —— | M8 | 13*13*8 | 0.0064 | 镀白锌 |  |  | 1 | 0
251 |  |  |  |  | 4 | [5 empty] | BCL0010019 | 黑色防护毛毡 | 粘贴位置：气囊下支撑板金 | C | ea |  | A | ZJ |  | BCL0010019 | A | Y | N | 标准件 | 纤维+胶 | —— | 50*50*1.3 | 0.0004 |  |  |  | 1 | 0
252 |  |  |  |  | 4 | [5 empty] | SHT0012172 | VDC阀气管连接总成（主驾） |  | A | ea |  | E | ZJ | N | SHT0012172 | E | Y | N | 装配总成件 | ASSY | —— | —— |  | —— | 平台件 |  | 1 | 0
253 |  |  |  |  | 4 | [5 empty] | BPC0000019 | 气管防护管 |  | B | ea |  | A | ZJ |  | BPC0000019 | A | Y | N |  | PVC | 长度550mm |  | 0.05 | —— | 平台件 |  | 1 | 0
254 |  |  |  |  | 4 | [5 empty] | BCL0010023 | 海尔曼钣金扎带 |  | C | 个 |  | A | ZJ |  | BCL0010013 | A | Y | N | 装配总成件 | ASSY | —— | —— | 0.003 | —— | 平台件 |  | 1 | 0
255 |  |  |  |  | 4 | [5 empty] | BFA0010022 | 开口挡圈 | VDC阀下部安装使用 |  | ea |  | A |  | N | 标准件 | —— | N | Y | 标准件 | 65Mn |  |  |  | 表面氧化 | 平台件 |  | 1 | 0
256 |  |  |  | 3 | [6 empty] | SHT0010231 | 3.0平台防尘罩总成 |  |  | ea |  | B |  | N | SHT0010231 | B | Y | N | 装配总成件 | TPE | —— |  | 2.1636 | —— | 平台件 |  | 1 | 0
257 |  |  |  | 3 | [6 empty] | SQDZ 6800004-8 | F扣 |  |  | ea |  | A |  | N | 标准件 | —— | N | Y | 注塑件 | pp |  |  | 0.0006 | —— | 平台件 |  | 28 | 0
258 |  |  |  | 3 | [6 empty] | SHT0010041 | 座框总成 |  |  | ea |  | A |  | Y | SHT0010041 | A | Y | N | 装配总成件 | ASSY | —— |  | #REF! | 电泳（ED) | 戴姆勒专属 |  | 1 | 0
259 |  |  |  |  | 4 | [5 empty] | SHT0010383 | 仰角调节拉线总成 | 【M】ECR0006707 |  |  |  | B |  | Y | SHT0010383 | B | Y | N | 装配总成件 | ASSY |  |  |  |  | 平台件 |  | 1 | 0
260 |  |  |  |  | 4 | [5 empty] | SHT0010128 | 仰角锁止齿板 |  | A | ea |  | E |  | Y | SHT0010128 | E | Y | N | 钣金件 | 42CrMo4 /T=6.0 | 6.0-Q/BQB 301 42CrMo4-Q/BQB 360 | 6*53*74 | 0.0781 | 电镀锌镍 | 平台件 |  | 1 | 0
261 |  |  |  |  | 4 | [5 empty] | SHT0014932 | 仰角小齿板固定螺栓 | 固定小齿板和凸轮 | A | ea |  | A |  | N | SHT0014932 | A | Y | N | 冷镦 | 10B21 | 10B21-Q/BQB 517 |  | 0.0061 | 电镀锌镍，预涂耐落胶 | 平台件 |  | 2 | 0
262 |  |  |  |  | 4 | [5 empty] | SHT0010829 | 仰角小齿板连接螺母 | 【M】ECR0006707仰角锁止结构调整-零件数量调整。 | A | ea |  | D |  | Y | SHT0010829 | D | Y | N | 冷镦-紧固 | 【H】10B21 | 【H】10B21-Q/XG 232-2012 |  | 0.0072 | 【G】表面处理要求：颜色为黑色 。其他要求应满足DBL 9440.40 (标准依照 DBL 9440-2017)产品规定。 | 平台件 |  | 2 | 0
263 |  |  |  |  | 4 | [5 empty] | BFA0000285 | 开口挡圈 | 【M】ECR0006707仰角锁止结构调整 |  | ea |  | A |  | N | 标准件 | —— | N | Y | 标准件 | 65Mn |  |  |  | 亮光黑色达克罗 | 平台件 |  | 1 | 0
264 |  |  |  |  | 4 | [5 empty] | BSP0010007 | 仰角回位拉簧 | 【M】ECR0006707仰角锁止结构调整 |  | ea |  | C |  | Y | BSP0010007 | C | Y | N | 弹簧 | 65Mn |  |  | 0.002 | 磷皂化 | 戴姆勒专属 |  | 1 | 0
265 |  |  |  |  | 4 | [5 empty] | BCL0010020 | 黑色防护毛毡 | 粘贴位置：仰角回位拉簧 | C | ea |  | A |  |  | BCL0010020 | A | Y | N | 标准件 | 纤维+胶 | —— | 15*30*1.3 | 0.0004 |  |  |  | 1 | 0
266 |  |  |  |  | 4 | [5 empty] | SHT0013705 | 仰角凸轮钣金 | 【M】ECR0006707 |  | ea |  | B |  | Y | SHT0013705 | B | Y | N | 钣金件 | SPFH590 /T=4.0 | 4.0-Q /BQB 301 SPFH590-Q /BQB 310 |  | 0.024 | 电镀锌镍 | 平台件 |  | 1 | 0
267 |  |  |  |  | 4 | [5 empty] | BFA0010105 | 小垫圈 |  | B | ea |  | A |  |  | BFA0010105 | A | Y | N | 标准件 | Φ10 | GB/T 848 | 18*18*1.6 | 0.0021 | 镀黑锌 |  |  | 1 | 0
268 |  |  |  |  | 4 | [5 empty] | BAS0010005 | 仰角连杆3轴套 | GFM-1213-12(易格斯标准号) |  | ea |  | A |  | Y | BAS0010005 | A | Y | N | 塑料轴套 | —— | —— | 17*17*12 | 0.0004 | —— | 平台件 |  | 4 | 0
269 |  |  |  |  | 4 | [5 empty] | SHT0010836 | 座框骨架焊接总成 | 【B】ECR0005105【L】ECR0006183 【M】ECR0006707 【O】ECR0006809座框与减震器连接螺栓在六轴耐久实验48H后出现螺纹根部断裂问题。【P】ECR0007029 |  | ea |  | G |  | Y | SHT0010836 | G | Y | N | 焊接总成件 | ASSY |  |  | #REF! | 电泳（ED) | 戴姆勒专属 |  | 1 | 0
270 | [5 empty] | 5 |  |  |  |  | SHT0010119 | 座框左边板焊接总成 | 【L】ECR0006183 【M】ECR0006707 【O】ECR0006809座框与减震器连接螺栓在六轴耐久实验48H后出现螺纹根部断裂问题。 |  | ea |  | D |  | Y | SHT0010119 | D | Y | N | 焊接总成件 | ASSY | —— |  | #REF! | —— | 戴姆勒专属 |  | 1 | 0
271 | [6 empty] | 6 |  |  |  | SHT0010130 | 座框左侧外边板焊接总成 |  |  | ea |  | A |  | Y | SHT0010130 | B | Y | N | 焊接总成件 | ASSY | —— |  | 0.8165 | —— | 戴姆勒专属 |  | 1 | 0
272 | [7 empty] | 7 |  |  | SHT0010120 | 座框左侧外边板 | 【】ECR0005605 【L】ECR0006183【M】ECR0006707 | A | ea |  | F |  | Y | SHT0010120 | F | Y | N | 钣金件 | SPFH590 /T=2.0 | 2.0-Q /BQB 301 SPFH590-Q /BQB 310 | 532*28*100 | 0.7947 | —— | 平台件 |  | 1 | 0
273 | [7 empty] | 7 |  |  | BFA0000087 | 焊接方螺母 | M10 |  | ea |  | A |  | N | 标准件 | —— | N | Y | 标准件 | M10 |  |  | 0.0098 | —— | 平台件 |  | 2 | 0
274 | [7 empty] | 7 |  |  | BFA0000316 | 焊接方螺母 | M6 |  | ea |  | A |  | N | 标准件 | —— | N | Y | 标准件 | M6 | QC/T 863 |  | 0.0022 | —— | 平台件 |  | 1 | 0
275 | [6 empty] | 6 |  |  |  | SHT0010840 | 仰角小齿板防护板 | 【C】ECR0005241【M】ECR0006707 | A | ea |  | E |  | Y | SHT0010840 | E | Y | N | 钣金件 | 【C】SPFH590 /T=1.6 | 1.6-Q/BQB 301 SPFH590-Q/BQB310 |  | 0.07 | —— | 平台件 |  | 1 | 0
276 | [6 empty] | 6 |  |  |  | SHT0010842 | 仰角拉线座框固定钣金 |  | B | ea |  | B |  | Y | SHT0010842 | B | Y | N | 钣金件 | SPCC T=2.5 | 2.5-Q/BQB 401 SPCC-Q/BQB402 |  | 0.007 | —— | 戴姆勒专属 |  | 1 | 0
277 | [6 empty] | 6 |  |  |  | SHT0010121 | 座框左侧内边板 |  | A | ea |  | C |  | Y | SHT0010121 | C | Y | N | 钣金件 | 【C】SPFH590 /T=1.6 | 1.6-Q/BQB 301 SPFH590-Q/BQB310 | 245*39*92 | 0.2446 | —— | 平台件 |  | 1 | 0
278 | [6 empty] | 6 |  |  |  | SHT0010122 | 座框旋转螺栓轴套 | 【O】ECR0006809座框与减震器连接螺栓在六轴耐久实验48H后出现螺纹根部断裂问题。 | B | ea |  | B |  | Y | SHT0010122 | B | Y | N | 冷镦 | SWRCH22A | Q /BQB 501 SWRCH22A-Q/BQB 517 | 16*16*44.5 | 0.0554 | —— | 平台件 |  | 1 | 0
279 | [5 empty] | 5 |  |  |  |  | SHT0010123 | 座框右边板焊接总成 | 【L】ECR0006183【O】ECR0006809座框与减震器连接螺栓在六轴耐久实验48H后出现螺纹根部断裂问题。 |  | ea |  | C |  | Y | SHT0010123 | C | Y | N | 焊接总成件 | ASSY | —— |  | 1.1309 | —— | 平台件 |  | 1 | 0
280 | [6 empty] | 6 |  |  |  | SHT0010131 | 座框右侧外边板焊接总成 |  |  | ea |  | C |  | Y | SHT0010130 | C | Y | N | 焊接总成件 | ASSY | —— |  | 0.8165 | —— | 平台件 |  | 1 | 0
281 | [7 empty] | 7 |  |  | SHT0010124 | 座框右侧外边板 | 左右对称件 | A | ea |  | F |  | Y | SHT0010120 | F | Y | N | 钣金件 | SPFH590 /T=2.0 | 2.0-Q /BQB 301 SPFH590-Q /BQB 310 | 532*28*100 | 0.7947 | —— | 平台件 |  | 1 | 0
282 | [7 empty] | 7 |  |  | BFA0000087 | 焊接方螺母 | M10 |  | ea |  | A |  | N | M10 | —— | N | Y | 标准件 | —— |  |  | 0.0098 | —— | 平台件 |  | 2 | 0
283 | [7 empty] | 7 |  |  | BFA0000316 | 焊接方螺母 | M6 |  | ea |  | A |  | N | M6 | —— | N | Y | 标准件 | M8 | QC/T 863 |  | 0.0022 | —— | 平台件 |  | 1 | 0
284 | [6 empty] | 6 |  |  |  | SHT0010261 | 罩壳固定钣金 |  | B | ea |  | A |  | Y | SHT0010261 | A | Y | N | 钣金件 | SAPH440 T=2.0 | 2.0-Q/BQB 301 SAPH440-Q/BQB310 |  | 0.0072 | —— | 平台件 |  | 2 | 0
285 | [6 empty] | 6 |  |  |  | SHT0010125 | 座框右侧内边板 | 与 SHT0010121对称 | A | ea |  | C |  | Y | SHT0010121 | C | Y | N | 钣金件 | 【C】SPFH590 /T=1.6 | 1.6-Q/BQB 301 SPFH590-Q/BQB310 | 245*39*92 | 0.2446 | —— | 平台件 |  | 1 | 0
286 | [6 empty] | 6 |  |  |  | SHT0010122 | 座框旋转螺栓轴套 | 【O】ECR0006809座框与减震器连接螺栓在六轴耐久实验48H后出现螺纹根部断裂问题。 | B | ea |  | B |  | Y | SHT0010122 | B | Y | N | 冷镦 | SWRCH22A | Q /BQB 501 SWRCH22A-Q/BQB 517 | 16*16*44.5 | 0.0554 | —— | 平台件 |  | 1 | 0
287 | [5 empty] | 5 |  |  |  |  | SHT0010135 | 座框前连接板焊接总成 |  |  | ea |  | B |  | Y | SHT0010132 | B | Y | N | 焊接总成件 | ASSY | —— | 90*359*77 | 0.625 | —— | 平台件 |  | 1 | 0
288 | [6 empty] | 6 |  |  |  | SHT0010132 | 座框前连接板 |  | A | ea |  | B |  | Y | SHT0010132 | B | Y | N | 钣金件 | SPFH590 /T=2.0 | 2.0-Q /BQB 301 SPFH590-Q /BQB 310 | 90*359*77 | 0.5907 | —— | 平台件 |  | 1 | 0
289 | [6 empty] | 6 |  |  |  | SHT0010136 | 坐盆调节限位钣金 |  | A | ea |  | B |  | Y | SHT0010136 | B | Y | N | 钣金件 | SPFH590 /T=5.0 | B590 /T=5.0 | 20*58*20 | 0.0343 | —— | 平台件 |  | 1 | 0
290 | [5 empty] | 5 |  |  |  |  | SHT0011258 | 座框前固定管 | 【B】ECR0005105 【P】ECR0007029 | B | ea |  | C |  | Y | SHT0011258 | C | Y | N | 管材件 | 10*20 B340LA/T=1.5 |  | 10*20*329 | 0.1906 | —— | 平台件 |  | 1 | 0
291 | [5 empty] | 5 |  |  |  |  | SHT0010133 | 座框后固定管 | 【B】ECR0005105 【P】ECR0007029 | B | ea |  | C |  | Y | SHT0011258 | C | Y | N | 管材件 | 10*20 B340LA/T=1.5 |  | 10*20*329 | 0.192 | —— | 平台件 |  | 1 | 0
292 | [5 empty] | 5 |  |  |  |  | SHT0010134 | 坐盆延伸固定钣金 |  | B | ea |  | A |  | Y | SHT0010134 | A | Y | N | 钣金件 | SAPH440 T=2.0 | 2.0-Q/BQB 301 SAPH440-Q/BQB310 | 61*32*9 | 0.0295 | —— | 平台件 |  | 2 | 0
293 |  |  |  | 3 | [6 empty] | H5-6801110 | 座垫延伸滑块 |  | B | ea |  | A |  | Y | H5-6801110 | A | N | Y | 注塑件 | PPS6345A4HD9050 | pps6345A4HD9050 |  | 0.0062 | —— | 平台件 |  | 4 | 0
294 |  |  |  | 3 | [6 empty] | BFA0010096 | 全钢大帽抽芯铆钉 | 4.8×16-16固定座盆滑块 | A | ea |  | A |  | N | BFA0010096 | A | Y | N | 标准件 | 钢 | GB/T 12618.2 | 16*16*20 | 0.0061 | 镀白锌 | 平台件 |  | 4 | 0
295 |  |  |  | 3 | [6 empty] | SHT0010219 | 仰角连接异型螺母 | 与座框连接使用 | A | ea |  | C |  | Y | SHT0010219 | C | Y | N | 冷镦-紧固 | 【H】10B21 | 【H】10B21-Q/XG 232-2012 |  | 0.0148 | 【G】表面处理要求：颜色为黑色 。其他要求应满足DBL 9440.40 (标准依照 DBL 9440-2017)产品规定。 | 平台件 |  | 2 | 0
296 |  |  |  | 3 | [6 empty] | SHT0010843 | 座框仰角固定螺栓 | 仰角与座框连接使用 | A | ea |  | C |  | Y | SHT0010843 | C | Y | N | 冷镦-紧固 | SWRCH35K | Q /BQB 501 SWRCH35K-Q/BQB 517 |  | 0.0124 | 表面处理要求： 颜色：黑色 盐雾试验要求：DIN 50021-SS,要求120小时后无基材腐蚀且不允许出现大量锌腐蚀产物，另外在供货状态以及在120℃下进行24h存放后系统抗腐蚀性必须保证。 | 平台件 |  | 2 | 0
297 |  |  |  | 3 | [6 empty] | SHT0010315 | 座框减震器连接轴 | M10 | A | ea |  | D |  | Y | SHT0010315 | D | Y | N | 冷镦-紧固 | 【H】10B21 | 【H】10B21-Q/XG 232-2012 |  | 0.0497 | 【G】表面处理要求：颜色为黑色 。其他要求应满足DBL 9440.40 (标准依照 DBL 9440-2017)产品规定。 | 平台件 |  | 2 | 0
298 |  |  |  | 3 | [6 empty] | SHT0014961 | 左侧挡片 |  | B | ea |  | A |  |  | SHT0014961 | A | Y | N | 钣金件 | SPFH590 /T=2.5 | 2.5-Q /BQB 301 SPFH590-Q /BQB 310 | 20*40*20 | 0.0163 | 电泳（SHT0015000） | 平台件 |  | 1 | 0
299 |  |  |  | 3 | [6 empty] | SHT0014962 | 右侧挡片 |  | B | ea |  | A |  |  | SHT0014961 | A | Y | N | 钣金件 | SPFH590 /T=2.5 | 2.5-Q /BQB 301 SPFH590-Q /BQB 310 | 20*40*20 | 0.0163 | 电泳（SHT0015001） | 平台件 |  | 1 | 0
300 |  |  |  | 3 | [6 empty] | SHT0014990 | 背胶毛毡 |  | C | ea |  | A |  |  |  | A | Y | N | 辅料 | 15×15 |  | 15*15 | 0.001 |  | 平台件 |  | 2 | 0
301 |  |  |  | 3 | [6 empty] | BFA0010021 | 内六角花形盘头螺钉 | 固定挡片 |  | ea |  | A |  | N | 标准件 | —— | Y | N | 标准件 | M6×12 |  |  | 0.00507 | 黑色环保达克罗 | 平台件 |  | 2 | 0
302 |  |  | 2 | [7 empty] | BFA0010089 | 内六角花形盘头螺钉 | 滑轨底支架连接使用 |  | ea |  | A |  | N | 标准件 | —— | Y | N | 标准件 | 不锈钢 |  |  | 0.0119 | 简单处理 | 平台件 |  | 6 | 0
Note on AA7: 付园 用户: 5号锌合金（压铸锌合金）6.75g/cm
Note on AD7: 付园用户:碳素钢、圆管密度：7860kg/m³
Note on AE7: 付园用户: 镀彩锌盐雾试验96h以上比较合理。蓝白锌48h以上比较合理 QC/T 625-1999《汽车用涂层和化学处理层》
Note on AF7: 付园用户:因涉及造型及项目参数特殊要求确认零件属性。 所有项目同时使用为平台件
Note on AA19: 付园用户:最初定义材料为B340LA -20200605更换为QSTE340TM
Note on AF69: 付园用户:该件与靠背角度范围有关（蜗簧卸力角度）
Note on AF105: 付园用户:该件与靠背角度范围有关（蜗簧卸力角度）
Note on AA123: 付园 用户: 对标样件材料为：ZP5为 DIN EN 12844 标准材料 中国合金代号YX041 gb/t 13821-2009
Note on AA166: 作者: 对标样件材料为：ZP5为 DIN EN 12844 标准材料 中国合金代号YX041 gb/t 13821-2009
Note on AA167: 作者: 对标样件材料为：ZP5为 DIN EN 12844 标准材料 中国合金代号YX041 gb/t 13821-2009
Note on AA192: 付园用户:pa6+gf30密度1.3-1.4之间，重量数据采用1.35计算。
Note on AA193: 付园用户:pa6+gf30密度1.3-1.4之间，重量数据采用1.35计算。
Note on AA195: 付园用户:pa6+gf30密度1.3-1.4之间，重量数据采用1.35计算。
Note on AA196: 付园用户:pa6+gf30密度1.3-1.4之间，重量数据采用1.35计算。
Note on AA200: FU YUAN: 图纸为45
Note on AA201: 付园:POM聚甲醛 密度 1.42
Note on AA220: 付园用户: 最初定义为Q340 Ф18×2.5暂定。20200605更改为20 Ф18×2.5
Note on T241: 付园用户:气路尚未确定
Note on T242: 付园用户:气路尚未确定

## 副驾驶员座椅总成首页
版本：0/A0 识别号：GR/ZY/BOM-2019-09-25
编号：GR-21-01-23
车型 |  | A6 |  |  | A6副驾驶座椅总成EBOM清单 | [9 empty] | 编制 | 审核 | 标准化 | 批准 | 页次 | 日 期
(首页 )
图示 |  |  | NO. | 件号 |  |  | 件名 |  |  | 产品描述 |  |  |  |  | 单台用量 | 车型配置 |  |  | 备注
|  |  | 1 | A668100000006 |  |  | 副驾驶员座椅总成 |  |  | 分体式无减震，手动靠背角度可调，手动坐垫翻转，集成三点式安全带，安全带未系报警（带扣+压力传感器），PVC 包覆 |  |  |  |  | 1 | 经济型标准副驾驶 |  |  | SHT0016787
|  |  | 2 | A668100000011 |  |  | 副驾驶员座椅总成 |  |  | 手动靠背角度可调，手动短滑轨前后可调，内侧扶手，集成三点式安全带，安全带未系报警（带扣+压力传感器），PVC包覆 |  |  |  |  | 1 | 经济型舒适副驾驶 |  |  | SHT0016788
|  |  | 3 | A668100000025 |  |  | 副驾驶员座椅总成 |  |  | 分体式无减震，手动靠背角度可调，手动坐垫翻转，集成三点式安全带，安全带未系报警（带扣+压力传感器），PVC 包覆 |  |  |  |  | 1 | 经济型标准副驾驶 |  |  | SHT0016789
|  |  | 6 | A668100000007 |  |  | 副驾驶座椅安装支架 |  |  | 仅用于翻折座椅固定 |  |  |  |  | 1 | 经济型宽车 |  |  | SHT0016629
|  |  | 7 | A668100000022 |  |  | 副驾驶座椅安装支架 |  |  | 仅用于翻折座椅固定 |  |  |  |  | 1 | 经济型中宽车 |  |  | SHT0016628
以下空白
变更履历
No | 日期 |  | 零件号 |  | 零件名称 | 变更内容 |  | 变更原因 | 变更来源 |  | No | 日期 | 零件号 | 零件名称 | 变更内容 |  | 变更原因 |  | 变更来源
1 | 20240515 |  | BEC0010327 |  | SBR总成 | SHT0016199副驾驶座椅SBR,更换新的零件号 |  | 客户要求，新增此件 | 福田
2 | 20240515 |  | BEC0010279 |  | 副驾安全带扣与SBR延长线束总成 | 新增SBR,引起此件变更 |  | 客户要求，新增此件 | 福田
3 | 20240527 |  | SHT0010307 |  | 减震前横梁支撑轴套 | SHT0011237内绞架固定块支撑轴套,已经设变。 |  | 借用错误 | 自查
4 | 20240530 |  | SHT0017337 |  | 副驾驶座椅靠背装配总成 | SHT0016626副驾驶座椅靠背装配总成 ，重号 |  | 借用错误 | 自查
5 | 20240628 |  | SHT0016403 |  | 刺毛条6 | 取消此件 |  | 资源整合 | 自查
6 | 20240628 |  | SHT0016411 |  | 刺毛条7 | 取消此件 |  | 资源整合 | 自查
7 | 20240628 |  | SHT0016397 |  | 刺毛条1 | 数量由2条更改为3条 |  | 资源整合 | 自查
8 | 20240628 |  | SHT0010216 |  | 气囊下支撑钣金固定轴套 | SHT0010307减震前横梁支撑轴套不能满足要求，更换新的轴套 |  | 资源整合 | 自查
9 | 20240628 |  | SHT0017380 |  | 安全带导向钢丝 | 新增此件 |  | 资源整合 | 自查
10 | 20240628 |  | SHT0017394 |  | 宽车副驾驶坐垫骨架装配总成 | 新增此件 |  | 资源整合 | 自查
11 | 20240701 |  | SHT0001684 |  | 安全带出口罩壳固定卡片 | SHT0000496安全带外部罩壳固定卡片，安全带不回位更换此件 |  | 资源整合 | 自查
12 | 20240701 |  | SHT0001685 |  | H5安全带外部罩壳 | SHT0000493安全带外部罩壳，安全带不回位更换此件 |  | 资源整合 | 自查
13 | 20240809 |  | SHT0017247 |  | 副驾靠背左侧无纺布 | 取消此件。 |  | 资源整合 | 自查
14 | 20240809 |  | SHT0017248 |  | 副驾靠背右侧无纺布 | 取消此件。 |  | 资源整合 | 自查
15 | 20240809 |  | SHT0017249 |  | 座垫无纺布 | 副驾靠背下侧无纺布改为座垫无纺布 |  | 资源整合 | 自查
16 | 20240809 |  | SHT0011029 |  | 无纺布 | 取消此件，不借用G3座垫无纺布 |  | 资源整合 | 自查
17 | 20241107 |  | SHT0017692 |  | 靠背钢丝1 | SHT0016399刺毛条3，SHT0016401刺毛条5， 取消此件，SHT0016397刺毛条1数量由3根更改为1根，同时新增靠背钢丝1，靠背钢丝2，刺毛条11 |  | 为解决靠背侧翼气袋充气后，面套刺毛条与靠背发泡脱开的问题，依据ECR0010983优化后的发泡 | 客户提出
18 | 20241107 |  | SHT0017694 |  | 靠背钢丝2
19 | 20241107 |  | SHT0017691 |  | 刺毛条11
20 | 20241107 |  | A668100000110 |  | 副驾驶员座椅总成 | 新增此配置，宽车标准型。（暮山蓝） |  | 客户新增加 | 客户提出
21 | 20241107 |  | A668100000109 |  | 副驾驶员座椅总成 | 新增此配置，宽车舒适型。（暮山蓝） |  | 客户新增加 | 客户提出
22 | 20241107 |  | A668100000100 |  | 副驾驶员座椅总成 | 新增此配置，中宽车标准型。（栗棕色） |  | 客户新增加 | 客户提出
23 | 20241119 |  | SHT0016413 |  | 刺毛条9 | SHT0016398刺毛条2 座垫刺毛条借用错误 |  | 借用错误 | 自查
24 | 20241119 |  | SHT0017220 |  | 刺毛条10 | SHT0016399刺毛条3 座垫刺毛条借用错误 |  | 借用错误 | 自查
25 | 20241128 |  | SHT0010216 |  | 气囊下支撑钣金固定轴套 | 装配等级由4级改为1级与SHT0017394宽车副驾驶坐垫骨架装配总成 |  | 工艺要求 | 自查
26 | 20250106 |  | SHT0017824 |  | 宽车副驾底部支架焊接总成 | 新增SHT0017824，同时1.取消SHT0016014宽车副驾底部支架焊接总成。2.SHT0016151支撑轴套数量由4个更改为3个。3.取消BFA0000087，Q37106焊接方螺母。 |  | 依据ECR0011068 | 客户提出
| 20250107 |  | SHT0017919 |  | 左侧钣金焊接分总成 | 因取消BFA0000087，Q37106焊接方螺母，导致SHT0016147取消，更换为SHT0017919。
27 | 20250106 |  | SHT0017380 |  | 安全带导向钢丝 | 取消此件 |  | 依据ECR0011050 A6主/副驾驶靠背无内衬背板，导致靠背向后放倒时安全带织带和卧铺干涉，卧铺挤压安全带导致安全带织带拉出后不能自动回位。 | 客户提出
28 | 20250106 |  | SHT0016404 |  | 主驾上安全带导向钢丝
29 | 20250106 |  | SHT0016402 |  | 副驾上安全带导向钢丝
30 | 20250106 |  | SHT0010081 |  | 靠背板支撑钢丝1
31 | 20250106 |  | SHT0011260 |  | 面套钩挂钢丝
32 | 20250106 |  | SHT0017769 |  | 主驾上安全带导向钢丝 | 新增此件，主副驾共用
33 | 20250106 |  | SHT0017790 |  | 靠背板支撑钢丝1 | 新增此件2根
34 | 20250106 |  | SHT0017792 |  | 靠背板支撑钢丝2 | 新增此件
35 | 20250106 |  | SHT0017791 |  | 靠背板 | 新增此件
36 | 20250106 |  | GHRC00001 |  | C型钉 | 安装背板6个，靠背面套18个
37 | 20250106 |  | SHT0014963 |  | 副驾靠背防护罩 | SHT0000495 副驾靠背防护罩 |  | 借用错误 | 自查
38 | 20250106 |  | SHT0011149 |  | 坐垫防护罩 | SLT0000341 坐垫防护罩 |  | 借用错误 | 自查
39 | 20250106 |  | SHT0011330 |  | 扶手外盖 | SHT0015197扶手外盖 |  | 借用错误 | 自查
40 | 20250106 |  | SHT0011612 |  | 左侧扶手本体总成 | SHT0015198左侧扶手本体总成 |  | 借用错误 | 自查
41 | 20250106 |  | SLT0004310 |  | 钢丝2.5*330 | SHT0017694（停用）靠背侧翼 |  | 重新优化 | 自查
42 | 20250106 |  | SLT0000740 |  | 钢丝2.5*160 | SLT0004310、SLT0000740组合使用替代SHT0017692（停用）靠背景中内 |  | 重新优化 | 自查
43 | 20250225 |  | SHT0017949 |  | 垫片 | SHT0014101垫片，ABS材质不能满足客户要求，更改为尼龙材质 |  | 依据ECR0011263 | 客户实验问题
44 | 20241121 |  | SHT0017755 |  | 副驾驶员副边罩壳 | 取消SHT0010657副驾驶员副边罩壳 |  | 依据ECR0011028带扣降低，同时优化副边罩壳 | 客户提出
45 | 20241121 |  | SHT0017754 |  | 副驾带扣总成 | 取消SHT0016621副驾带扣总成
46 | 20250402 |  | SHT0018103 |  | 副驾带扣总成 | 取消： 1.BEC0010279 副驾安全带扣与SBR延长线束总成 2.BEC0010327 SBR总成 3.SHT0016621 副驾带扣总成 4.SHT0017754 副驾带扣总成此时未切换 增加 1.SHT0018103副驾带扣总成（翻折副驾） 2.SHT0018102副驾带扣总成（滑动副驾） |  | 依据ECR0011409,取消安全带未系提醒功能 | 客户提出
47 | 20250402 |  | SHT0018102 |  | 副驾带扣总成
48 | 20250402 |  | SHT0017937 |  | 副驾驶座椅靠背装配总成 | 新增蓝色虚拟总成 |  | 售后备件需要 | 自检
49 | 20250402 |  | SHT0017938 |  | 副驾驶座椅靠背装配总成 | 新增蓝色虚拟总成 |  | 售后备件需要 | 自检
50 | 20250402 |  | SHT0017939 |  | 副驾驶座椅座垫装配总成 | 新增蓝色虚拟总成 |  | 售后备件需要 | 自检
51 | 20250402 |  | SHT0017940 |  | 副驾驶座椅座垫装配总成 | 新增蓝色虚拟总成 |  | 售后备件需要 | 自检
44
45

## 副驾驶员座椅BOM-翻折，滑动
设计: |  |  |  |  | 校核： | [5 empty] | 标准化： |  | A6副驾驶座椅总成EBOM清单-3.0 | [20 empty] | 零件号 | A668100000006 | A668100000110 | A668100000025 | A668100000100 | A668100000011 | A668100000109
会签： | [33 empty] | 中文名称 | 副驾驶座椅总成 | 副驾驶座椅总成 | 副驾驶座椅总成 | 副驾驶座椅总成 | 副驾驶座椅总成 | 副驾驶座椅总成
批准: | [10 empty] | 日期： | [22 empty] | 规格型号 | 翻折副驾(栗棕色) | 翻折副驾（暮山蓝） | 翻折副驾（栗棕色） | 翻折副驾（暮山蓝） | 宽车滑轨副驾（栗棕色） | 宽车滑轨副驾（暮山蓝）
版本：A | [33 empty] | 车型配置 | 宽车 | 宽车 | 中宽车 | 中宽车 | 宽车 | 宽车
说明： | [33 empty] | 重量（Kg） | 24.55 | 24.55 | 23.81 | 23.81 | 36.5 | 36.5
[34 empty] | QAD | SHT0016787 | SHT0017364 | SHT0016789 | SHT0017366 | SHT0016788 | SHT0017365
序号 | 装配等级 | [8 empty] | 来源 | 零件号 | 中文名称 | 零件描述 | 重要度 | 单位 | 图示 | 数据版本 | 图纸号 | 图纸版本 | 是否申请新零件号 | 沿用件Y/N | 零件类别 | 材料 | 材料标准 | 轮廓尺寸 (长*宽*高) | 重量 （Kg） | 表面处理 | 工艺规格 | 工艺用量 （Kg） | 焊接长度 （cm） | 涂装面积 （m2） | 外购/自制 | 价格 | 备注 | 用量 | 用量 | 用量 | 用量 | 用量 | 用量
| 0 | 1 | 2 | 3 | 4 | 5 | 6 | 7 | 8
1 |  | 1 | [7 empty] | 新开发 | SHT0016690 | 副驾驶座椅靠背装配总成 | 装配分总成（翻折） | B | ea |  | A | SHT0016690 | A | Y | N | 装配总成 | ASSY | —— | 182*540*1002 | #REF! | [7 empty] | ·· | 1 | 0 | 1 | 0 | 0 | 0
2 |  | 1 | [7 empty] | 新开发 | SHT0017337 | 副驾驶座椅靠背装配总成 | 装配分总成（滑动） | B | ea |  | A | SHT0016085 | A | Y | N | 装配总成 | ASSY | —— | 182*540*1002 | #REF! | [8 empty] | 0 | 0 | 0 | 0 | 1 | 0
3 |  | 1 | [7 empty] | 新开发 | SHT0017938 | 副驾驶座椅靠背装配总成 | 装配分总成（翻折蓝色） | B | ea |  | A | SHT0017938 | A | Y | N | 装配总成 | ASSY | —— | 182*540*1002 | #REF! | [7 empty] | ·· | 0 | 1 | 0 | 1 | 0 | 0
4 |  | 1 | [7 empty] | 新开发 | SHT0017937 | 副驾驶座椅靠背装配总成 | 装配分总成（滑动蓝色） | B | ea |  | A | SHT0017937 | A | Y | N | 装配总成 | ASSY | —— | 182*540*1002 | #REF! | [8 empty] | 0 | 0 | 0 | 0 | 0 | 1
5 |  |  | 2 | [6 empty] | 新开发 | SHT0016195 | 副驾驶座椅靠背面套总成 | 翻折棕 | B | ea |  | A | SHT0016087 | A | Y | N | 分成件 | ASSY | —— | 182*540*866 | 1.09 | —— | [7 empty] | 1 | 0 | 1 | 0 | 0 | 0
6 |  |  | 2 | [6 empty] | 新开发 | SHT0016200 | 副驾驶座椅靠背面套总成 | 滑动棕 | B | ea |  | A | SHT0016087 | A | Y | N | 分成件 | ASSY | —— | 182*540*866 | 1.09 | [8 empty] | 0 | 0 | 0 | 0 | 1 | 0
7 |  |  | 2 | [6 empty] | 新开发 | SHT0017371 | 副驾驶座椅靠背面套总成 | 翻折蓝 | B | ea |  | A | SHT0017371 | A | Y | N | 分成件 | ASSY |  |  | 1.09 | [8 empty] | 0 | 1 | 0 | 1 | 0 | 0
8 |  |  | 2 | [6 empty] | 新开发 | SHT0017372 | 副驾驶座椅靠背面套总成 | 滑动蓝 | B | ea |  | A | SHT0017372 | A | Y | N | 分成件 | ASSY |  |  | 1.09 | [8 empty] | 0 | 0 | 0 | 0 | 0 | 1
9 |  |  | 2 | [6 empty] | 新开发 | SHT0016196 | 副驾驶座椅靠背泡沫总成 | 翻折副驾 | B | ea |  | A | SHT0016089 | A | Y | N | 分成件 | ASSY | —— | 182*540*866 | #REF! | —— | [7 empty] | 1 | 1 | 1 | 1 | 0 | 0
10 |  |  | 2 | [6 empty] | 新开发 | SHT0016692 | 副驾驶座椅靠背泡沫总成 | 滑动副驾（座盆） | B | ea |  | A | SHT0016692 | A | Y | N | 分成件 | ASSY | [11 empty] | 0 | 0 | 0 | 0 | 1 | 1
11 |  |  |  | 3 | [5 empty] | 新开发 | SHT0016693 | 副驾驶座椅靠背泡沫本体 | 翻折副驾 | B | ea |  | A | SHT0016693 | A | Y | N | 分成件 | ASSY | [11 empty] | 1 | 1 | 1 | 1 | 0 | 0
12 |  |  |  | 3 | [5 empty] | 新开发 | SHT0016197 | 副驾驶座椅靠背泡沫本体 | 滑动副驾（座盆） | B | ea |  | A | SHT0016091 | A | Y | N | 注塑件 | 聚氨酯 | —— | 182*540*866 | 1.3 | —— | [7 empty] | 0 | 0 | 0 | 0 | 1 | 1
13 |  |  |  | 3 | [5 empty] | 新开发 | SHT0016397 | 刺毛条1 | 同主驾 | C | ea |  | A | SHT0016397 | A | Y | N | 布料 | ASSY | —— | 510*10*5 | 0.006 | —— | [7 empty] | 1 | 1 | 1 | 1 | 1 | 1
14 |  |  |  | 3 | [5 empty] | 新开发 | SHT0016398 | 刺毛条2 | 同主驾 | C | ea |  | A | SHT0016398 | A | Y | N | 布料 | ASSY | —— | 700*10*5 | 0.008 | —— | [7 empty] | 1 | 1 | 1 | 1 | 1 | 1
15 |  |  |  | 3 | [5 empty] | 平台件 | SLT0004310 | 钢丝2.5*330 | 同主驾 | C | ea |  | A | SLT0004310 | A | Y | N | 布料 | ASSY | —— | 550*10*5 | 0.005 | —— | [7 empty] | 4 | 4 | 4 | 4 | 4 | 4
16 |  |  |  | 3 | [5 empty] | 新开发 | SHT0016400 | 刺毛条4 | 同主驾 | C | ea |  | A | SHT0016400 | A | Y | N | 布料 | ASSY | —— | 445*10*5 | 0.005 | —— | [7 empty] | 2 | 2 | 2 | 2 | 2 | 2
17 |  |  |  | 3 | [5 empty] | 平台件 | SLT0000740 | 钢丝2.5*160 | 同主驾 | C | ea |  | A | SLT0000740 | A | Y | N | 布料 | ASSY | —— | 550*10*5 | 0.005 | —— | [7 empty] | 2 | 2 | 2 | 2 | 2 | 2
18 |  |  |  | 3 | [5 empty] | 新开发 | SHT0016403 | 刺毛条6 | 同主驾 | C | ea |  | A | SHT0016403 | A | Y | N | 布料 | ASSY | —— | 190*10*5 | 0.002 | —— | [7 empty] | 2 | 2 | 2 | 2 | 2 | 2
19 |  |  |  | 3 | [5 empty] | 新开发 | SHT0016411 | 刺毛条7 | 同主驾 | C | ea |  | A | SHT0016411 | A | Y | N | 布料 | ASSY | —— | 190*10*5 | 0.002 | [8 empty] | 1 | 1 | 1 | 1 | 1 | 1
20 |  |  |  | 3 | [5 empty] | 新开发 | SHT0016412 | 刺毛条8 | 同主驾 | C | ea |  | A | SHT0016412 | A | Y | N | 布料 | ASSY | —— | 190*10*5 | 0.002 | [8 empty] | 2 | 2 | 2 | 2 | 2 | 2
21 |  |  |  | 3 | [5 empty] | 新开发 | SHT0017691 | 刺毛条11 | 靠背景中下，葫芦形 | C | ea |  | A | SHT0017691 | A | Y | N | —— | —— | —— | 270*10*6 | 1.002 | —— | [7 empty] | 1 | 1 | 1 | 1 | 1 | 1
22 |  |  |  | 3 | [5 empty] | 新开发 | SHT0016413 | 刺毛条9 | 座垫侧翼 | C | ea |  |  | SHT0016413 | A | Y | N | 布料 | ASSY | —— | 190*10*6 | 1.002 | [8 empty] | 2 | 2 | 2 | 2 | 2 | 2
23 |  |  |  | 3 | [5 empty] | 新开发 | SHT0017220 | 刺毛条10 |  | C | ea |  |  | SHT0017220 | A | Y | N | 布料 | ASSY | —— | 190*10*7 | 2.002 | [8 empty] | 2 | 2 | 2 | 2 | 2 | 2
24 |  |  |  | 3 | [5 empty] | H4 | SHT0000800 | 安全带固定钣金 | 钣金件H4681020024A0 | C | ea |  | A | SHT0000800 | A | N | Y | 冲压钣金 | 65Mn t=1.0 | GB/T 1222 | 54.5*99.6*100 | 0.033 | [8 empty] | 1 | 1 | 1 | 1 | 1 | 1
25 |  |  |  | 3 | [5 empty] | 新开发 | SHT0017197 | 靠背左侧无纺布 | 无纺布 | C | ea |  | A | SHT0017197 | A | N | Y | 无纺布 | —— | —— | 226*249*1 | 0.00049 | [8 empty] | 0 | 0 | 0 | 0 | 1 | 1
26 |  |  |  | 3 | [5 empty] | 新开发 | SHT0017198 | 靠背右侧无纺布 | 无纺布 | C | ea |  | A | SHT0017198 | A | N | Y | 无纺布 | —— | —— | 226*249*1 | 0.00049 | [8 empty] | 0 | 0 | 0 | 0 | 1 | 1
27 |  |  |  | 3 | [5 empty] | 新开发 | SHT0017215 | 靠背下侧无纺布 | 无纺布 | C | ea |  | A | SHT0017215 | A | N | Y | 无纺布 | —— | —— | 226*249*2 | 1.0005 | [8 empty] | 0 | 0 | 0 | 0 | 1 | 1
28 |  |  | 2 | [6 empty] | 平台件 | SHT0001685 | 安全带外部罩壳 |  | C | ea |  | A | SHT0001685 | A | Y | N | 塑料件 | PA6 | —— | 19*99*76 | 0.0172 | [8 empty] | 1 | 1 | 1 | 1 | 1 | 1
29 |  |  | 2 | [6 empty] | 平台件 | SHT0001684 | 安全带外部罩壳固定卡片 |  | C | ea |  | A | SHT0001684 | A | N | Y | 冲压钣金 | 65Mn t=1 | GB/T 1222 | 88*9*50 | 0.0076 | [8 empty] | 1 | 1 | 1 | 1 | 1 | 1
30 |  |  | 2 | [6 empty] | H4 | H4681010095A0 | 抽芯拉铆钉 | 铝件 | C | ea |  | A | H4681010095A0 | A | N | Y | 标准件 | 铝 | —— | Φ3.2*7 | 0.001 | [8 empty] | 4 | 4 | 4 | 4 | 4 | 4
31 |  |  | 2 | [6 empty] | 新开发 | SHT0016063 | 副驾驶安全带总成 | 包含卷收器、螺栓、导向环 | A | ea |  | A |  | A | Y | N | 安全件 | ASSY | —— |  | 1.07 | [8 empty] | 1 | 1 | 1 | 1 | 1 | 1
[10 empty] | 新开发 | SHT0018102 | 副驾带扣总成 | 不带线束，带安装螺栓（在SHT0016621基础上取消线束） | A | ea |  | A |  | A | Y | N | 安全件 | ASSY | —— |  | 1.07 | [8 empty] | 0 | 0 | 0 | 0 | 1 | 1
33 |  |  | 2 | [6 empty] | 新开发 | SHT0018103 | 副驾带扣总成 | 不带线束，带安装螺栓（在SHT0017754基础上取消线束） | A | ea |  | A |  | A | Y | N | 安全件 | ASSY | —— |  | 1.07 | [8 empty] | 1 | 1 | 1 | 1 | 0 | 0
31 |  |  | 2 | [6 empty] | 新开发 | SHT0017792 | 靠背板 |  | A | ea |  | A |  | A | Y | N |  | 热熔纤维板 t=3.0 | [11 empty] | 1 | 1 | 1 | 1 | 1 | 1
32 |  |  | 2 | [6 empty] | 新开发 | GHRC00001 | C型钉 | 安装背板6个，靠背面套18个 | A | ea |  | A |  | A | Y | N | [13 empty] | 24 | 24 | 24 | 24 | 24 | 24
36 |  |  | 2 | [6 empty] | 新开发 | SHT0016691 | 副司机靠背骨架装配总成 | 无侧翼钢丝，配合翻折座椅 | A | ea |  | A |  | A | Y | N | 装配总成 | ASSY | —— | 813*505*150 | #REF! | 局部电泳 | [7 empty] | 1 | 1 | 1 | 1 | 0 | 0
37 |  |  | 2 | [6 empty] | 新开发 | SHT0016626 | 副司机靠背骨架装配总成 | 有侧翼钢丝，滑动座椅 | A | ea |  | A | [17 empty] | 0 | 0 | 0 | 0 | 1 | 1
38 |  |  |  | 3 | [5 empty] | 新开发 | SHT0016624 | 副司机靠背骨架焊接总成 | 焊接分总成，翻折,电泳号：SHT0017266 | B | ea |  | A | [17 empty] | 1 | 1 | 1 | 1 | 0 | 0
39 |  |  |  | 3 | [5 empty] | 新开发 | SHT0016156 | 副司机靠背骨架焊接总成 | 焊接分总成,滑动,电泳号：SHT0017265 | B | ea |  | A | SHT0010400 | A | Y | N | 焊接总成 | ASSY | —— | 813*505*150 |  | —— | [7 empty] | 0 | 0 | 0 | 0 | 1 | 1
40 |  |  |  |  | 4 |  |  |  |  | 新开 | SHT0017216 | 副司机右侧骨架焊接总成 | 焊接分总成 | B | ea |  | A | SHT0010401 | A | N | Y | 焊接总成 | ASSY | —— |  | 2.3869 | [8 empty] | 1 | 1 | 1 | 1 | 0 | 0
41 |  |  |  |  | 4 |  |  |  |  | 新开 | SHT0017194 | 副驾靠背右边骨架焊接总成 |  | B | ea |  |  |  | 与副驾低配存在腰托支撑钢丝差异，与主驾低配对称。 | B | ea | [13 empty] | 0 | 0 | 0 | 0 | 1 | 1
42 | [5 empty] | 5 |  |  |  | 借用H6 | SHT0010256 | 调节器解锁钣金 | 钣金件 | B | ea |  | A | SHT0010256 | A | N | Y | 钣金件 | SPFH590 t=2.0 | 2.0-Q/BQB 301 SPFH590-Q/BQB 310 | 20*3*60 | 0.016 | [8 empty] | 1 | 1 | 1 | 1 | 1 | 1
43 | [5 empty] | 5 |  |  |  | 借用H6 | SHT0010406 | H6副驾驶主动侧圆盘总成 | S3U | A | ea |  | A | SHT0010297 | A | N | Y | 分总成 | ASSY | —— |  | 0.496 | [8 empty] | 1 | 1 | 1 | 1 | 1 | 1
44 | [5 empty] | 5 |  |  |  | 借用H6 | SHT0010407 | 坐垫翻折支撑钣焊接总成右 | 焊接分总成 | B | ea |  | A | SHT0010407 | A | N | Y | 焊接总成 | ASSY | —— |  | 0.106 | [8 empty] | 1 | 1 | 1 | 1 | 0 | 0
45 | [6 empty] | 6 |  |  | 借用H6 | SHT0010371 | 坐垫翻折支撑钣金右 | 钣金件 | B | ea |  | A | SHT0010370 | A | N | Y | 钣金件 | SPFH590 t=3.0 | 3.0-Q/BQB 301 SPFH590-Q/BQB 310 | 81*66*15 | 0.079 | [8 empty] | 1 | 1 | 1 | 1 | 0 | 0
46 | [6 empty] | 6 |  |  | 借用H6 | SHT0010408 | 坐垫翻折支撑轴套 | 轴套类 | B | ea |  | A | SHT0010408 | A | N | Y | 冷镦 | SWRCH35K | Q/BQB 501 SWRCH35K-Q/BQB 517 | 25*25*17 | 0.019 | [8 empty] | 1 | 1 | 1 | 1 | 0 | 0
47 | [6 empty] | 6 |  |  | 借用H6 | SHT0010890 | 翻转限位钣金安装轴 | 轴类 | B | ea |  | A | SHT0010890 | A | N | Y | 冷镦 | SWRCH35K | Q/BQB 501 SWRCH35K-Q/BQB 517 | 10*10*15 | 0.008 | [8 empty] | 1 | 1 | 1 | 1 | 0 | 0
48 | [5 empty] | 5 |  |  |  | 新开 | SHT0017218 | 副驾靠背骨架右侧边板焊接总成 |  | B | ea |  | A | SHT0010409 |  | Y | N | 焊接总成 | ASSY | —— |  | #REF! | [7 empty] | 副司机 | 1 | 1 | 1 | 1 | 0 | 0
49 | [5 empty] | 5 |  |  |  | 新开 | SHT0017880 | 副驾靠背骨架右侧边板焊接总成 |  | B | ea |  | A | SHT0010409 |  | Y | N | 焊接总成 | ASSY | —— |  | #REF! | [7 empty] | 副司机 | 0 | 0 | 0 | 0 | 1 | 1
50 | [6 empty] | 6 |  |  | 借用H6 | SHT0010064 | 靠背骨架侧边板 | 钣金件 | B | ea |  | A | SHT0010064 | A | N | Y | 钣金件 | SPFH590 t=2.0 | 2.0-Q/BQB 301 SPFH590-Q/BQB 310 | 29*177*510 | 0.818 | [8 empty] | 1 | 1 | 1 | 1 | 1 | 1
51 | [6 empty] | 6 |  |  | 新开 | SHT0017076 | 右扶手固定加强板 |  | B | ea |  | A | SHT0011209 |  | N | Y | 钣金件 | 【C】SPFH590 /T=1.6 | 1.6-Q/BQB 301 SPFH590-Q/BQB310 | 445*10*5 | 0.005 | [7 empty] | 借用H6主驾 | 1 | 1 | 1 | 1 | 1 | 1
52 | [6 empty] | 6 |  |  | 借用H6 | SHT0010074 | 靠背侧翼支撑钢丝 |  | B | ea |  | A |  | Y | SHT0010074 | A | Y | N | 线材件 | Q235 Φ7 | φ7-GB/T 342 Q235-GB/T 700 | [8 empty] | 0 | 0 | 0 | 0 | 1 | 1
53 | [5 empty] | 5 |  |  |  | 借用H6 | SHT0010403 | 副司机主边调角器下连接板焊接总成(H6) | 焊接分总成 | A | ea |  | A | SHT0010403 | A | N | Y | 焊接总成 | ASSY | —— |  | 0.9509 | 喷涂 | [7 empty] | 1 | 1 | 1 | 1 | 1 | 1
54 | [6 empty] | 6 |  |  | 借用H6 | SHT0010892 | 副司机主边调角器下连接钣A焊接分总成 | 焊接分总成 | A | ea |  | A | SHT0010892 | A | N | Y | 焊接总成 | ASSY |  |  | 0.5299 | [8 empty] | 1 | 1 | 1 | 1 | 1 | 1
55 | [7 empty] | 7 |  | 借用H6 | SHT0010724 | 司机副边调角器下连接钣A | 钣金件 | A | ea |  | A | SHT0010722 | A | N | Y | 钣金件 | SPFH590 t=1.6 | 1.6-Q/BQB 301 SPFH590-Q/BQB310 | 182*44*215 | 0.468 | [8 empty] | 1 | 1 | 1 | 1 | 1 | 1
56 | [7 empty] | 7 |  | 借用H6 | SHT0010299 | H6靠背调节手柄安装轴 | 轴类 | B | ea |  | A | SHT0010299 | A | N | Y | 冷镦 | SWRCH22A | Q/BQB 501 SWRCH22A-Q/BQB 517 |  | 0.035 | [8 empty] | 1 | 1 | 1 | 1 | 1 | 1
57 | [7 empty] | 7 |  | 借用H6 | SHT0011408 | 法兰面焊接螺母 | 标准件 | A | ea |  | A | SHT0011408 | A | N | Y | 非标件 |  |  | 26*26*10 | 0.0169 | 26*26*10 | [7 empty] | 1 | 1 | 1 | 1 | 1 | 1
58 | [7 empty] | 7 |  | 借用H6 | SHT0010786 | 罩壳固定钣金片 | 钣金件 | B | ea |  | A | SHT0010786 | A | N | Y | 钣金件 | SAPH440 t=2.0 | 2.0-Q/BQB 301 SAPH440-Q/BQB310 |  | 0.01 | [8 empty] | 1 | 1 | 1 | 1 | 1 | 1
59 | [6 empty] | 6 |  |  | 借用H6 | SHT0010725 | 司机副边调角器下连接钣B | 钣金件 | B | ea |  | A | SHT0010723 | A | N | Y | 钣金件 | SPFH590 t=1.6 | 1.6-Q/BQB 301 SPFH590-Q/BQB310 | 182*44*215 | 0.409 | [8 empty] | 1 | 1 | 1 | 1 | 1 | 1
60 | [6 empty] | 6 |  |  | 借用H6 | SHT0010910 | 靠背调节角度限位片-主边 | 钣金件 | B | ea |  | A | SHT0010910 | A | N | Y | 钣金件 | SAPH440 t=3.0 | 3.0-Q/BQB 301 SAPH440-Q/BQB310 | 41*17*8 | 0.012 | [8 empty] | 1 | 1 | 1 | 1 | 1 | 1
61 |  |  |  |  | 4 |  |  |  |  | 新开 | SHT0017217 | 副司机左侧骨架焊接总成 | 焊接分总成 |  | ea |  | A | SHT0010410 | A | N | Y | 焊接总成 | ASSY | —— |  | #REF! | [8 empty] | 1 | 1 | 1 | 1 | 0 | 0
62 |  |  |  |  | 4 |  |  |  |  | 新开 | SHT0017193 | 副驾靠背左边骨架焊接总成 | 左右对称件 |  | ea |  | B |  | Y | SHT0010292 | B | Y | N | 焊接总成件 | ASSY | —— | [8 empty] | 0 | 0 | 0 | 0 | 1 | 1
63 | [5 empty] | 5 |  |  |  | 借用H6 | SHT0010412 | H6副驾驶从动侧圆盘总成 | 分总成 | A | ea |  | A | SHT0010412 | A | N | Y | 分总成 | ASSY | —— |  | 0.449 | [8 empty] | 1 | 1 | 1 | 1 | 1 | 1
64 | [5 empty] | 5 |  |  |  | 借用H6 | SHT0010414 | 坐垫翻折支撑钣焊接总成左 | 分总成 | B | ea |  | A | SHT0010414 | A | N | Y | 焊接总成 | ASSY | —— | 81*66*21 | 0.098 | [8 empty] | 1 | 1 | 1 | 1 | 0 | 0
65 | [6 empty] | 6 |  |  | 借用H6 | SHT0010370 | 坐垫翻折支撑钣金左 | 钣金件 | B | ea |  | A | SHT0010370 | A | N | Y | 钣金件 | SPFH590 t=3.0 | 3.0-Q /BQB 301 SPFH590-Q /BQB 310 | 81*66*15 | 0.079 | [8 empty] | 1 | 1 | 1 | 1 | 0 | 0
66 | [6 empty] | 6 |  |  | 借用H6 | SHT0010408 | 坐垫翻折支撑轴套 | 轴套类 | B | ea |  | A | SHT0010408 | A | N | Y | 冷镦 | SWRCH35K | Q/BQB 501 SWRCH35K-Q/BQB 517 | 25*25*17 | 0.019 | [8 empty] | 1 | 1 | 1 | 1 | 0 | 0
67 | [5 empty] | 5 |  |  |  | 借用H6 | SHT0010415 | 靠背骨架左侧边板焊接总成(副司机) | 焊接分总成 | B | ea |  | A | SHT0010409 | A | N | Y | 焊接总成 | ASSY | —— |  | #REF! | [8 empty] | 1 | 1 | 1 | 1 | 1 | 1
68 | [6 empty] | 6 |  |  | 借用H6 | SHT0010064 | 靠背骨架侧边板 | 钣金件 | A | ea |  | A | SHT0010064 | A | N | Y | 钣金件 | SPFH590 t=2.0 | 2.0-Q/BQB 301 SPFH590-Q/BQB 310 | 29*177*510 | 0.8182 | [8 empty] | 1 | 1 | 1 | 1 | 1 | 1
69 | [6 empty] | 6 |  |  | 新开件 | SHT0010070 | 扶手固定加强板1 |  | A | ea |  | A | SHT0011209 |  | N | Y | 钣金件 | SPFH590 t=1.6 | 1.6-Q/BQB 301 SPFH590-Q/BQB 310 |  | 0.244 | [8 empty] | 1 | 1 | 1 | 1 | 0 | 0
70 | [5 empty] | 5 |  |  |  | 新开 | SHT0017219 | 副驾靠背骨架左侧边板焊接总成 |  |  | ea |  | A |  | Y | SHT0010291 | A | Y | N | 焊接总成件 | ASSY | —— |  | #REF! | —— | 戴姆勒专属 |  |  |  |  | 1 | 1 | 1 | 1 | 0 | 0
71 | [5 empty] | 5 |  |  |  | 新开 | SHT0017879 | 副驾靠背骨架左侧边板焊接总成 |  |  | ea |  | A |  | Y | SHT0010291 | A | Y | N | 焊接总成件 | ASSY | —— |  | #REF! | —— | 戴姆勒专属 |  |  |  |  | 0 | 0 | 0 | 0 | 1 | 1
72 | [6 empty] | 6 |  |  | 新开 | SHT0016415 | 靠背骨架左侧边板焊接分总成 | [11 empty] | 焊接总成件 | ASSY | [9 empty] | 1 | 1 | 1 | 1 | 1 | 1
73 | [7 empty] | 7 |  | 借用H6 | SHT0010064 | 靠背骨架侧边板 |  | A | ea |  | C |  | Y | SHT0010064 | C | Y | N | 钣金件 | SPFH590 /T=2.0 | 2.0-Q /BQB 301 SPFH590-Q /BQB 310 | 29*106515 | 0.8184 | —— | 平台件 |  |  |  |  | 1 | 1 | 1 | 1 | 1 | 1
74 | [7 empty] | 7 |  | 新开 | BFA0010062 | 焊接方螺母 | 10级 |  | ea |  | B |  | N | BFA0000518 | B | N | Y | 标准件 | —— | —— |  | 0.00516 | —— | 平台件 |  |  |  |  | 2 | 2 | 2 | 2 | 2 | 2
75 | [6 empty] | 6 |  |  | 新开 | SHT0017078 | 左扶手固定加强板 |  | A | ea |  | B |  | Y | SHT0011209 | B | Y | N | 钣金件 | 【C】SPFH590 /T=1.6 | 1.6-Q/BQB 301 SPFH590-Q/BQB310 | 160.6*30.6*241 | 0.2439 | —— | 平台件 |  |  |  |  | 1 | 1 | 1 | 1 | 1 | 1
76 | [6 empty] | 6 |  |  | 借用H6 | SHT0010074 | 靠背侧翼支撑钢丝 |  |  | ea |  | A |  | Y | SHT0010074 | A | Y | N | 线材件 | Q235 Φ7 | φ7-GB/T 342 Q235-GB/T 700 | [8 empty] | 0 | 0 | 0 | 0 | 1 | 1
77 | [5 empty] | 5 |  |  |  | 借用H6 | SHT0010413 | 副司机蜗簧固定钣金焊接总成 | 焊接分总成 | B | ea |  | A | SHT0010075 | A | N | Y | 焊接总成 | ASSY | —— |  | 0.1913 | [8 empty] | 1 | 1 | 1 | 1 | 1 | 1
78 | [6 empty] | 6 |  |  | 借用H6 | SHT0010384 | 副驾蜗簧固定钣金片1 | 钣金件 | B | ea |  | A | SHT0010191 | A | N | Y | 钣金件 | SPFH590 t=3.0 | 3.0-Q /BQB 301 SPFH590-Q /BQB 310 | 38*109*84 | 0.173 | [8 empty] | 1 | 1 | 1 | 1 | 1 | 1
79 | [6 empty] | 6 |  |  | 借用H6 | SHT0010192 | 蜗簧固定钣金片2 | 钣金件 | B | ea |  | A | SHT0010192 | A | N | Y | 钣金件 | SPFH590 t=3.0 | 3.0-Q /BQB 301 SPFH590-Q /BQB 310 | 21*18*40 | 0.0183 | [8 empty] | 1 | 1 | 1 | 1 | 1 | 1
80 | [5 empty] | 5 |  |  |  | 借用H6 | SHT0010411 | 副司机副边调角器下连接板焊接总成 | 焊接分总成 | A | ea |  | A | SHT0010411 | A | N | Y | 焊接总成 | ASSY | —— |  | 0.9349 | 喷涂 | [7 empty] | 1 | 1 | 1 | 1 | 0 | 0
81 | [6 empty] | 6 |  |  | 借用H6 | SHT0010894 | 副司机副边调角器下连接板A焊接分总成 | 焊接分总成 | A | ea |  | A | SHT0010794 | A | N | Y | 焊接总成 |  |  |  | 0.5139 | [8 empty] | 1 | 1 | 1 | 1 | 0 | 0
82 | [7 empty] | 7 |  | 借用H6 | SHT0010722 | 司机主边调角器下连接钣A | 钣金件 | A | ea |  | A | SHT0010722 | A | N | Y | 钣金件 | SPFH590 t=1.6 | 1.6-Q/BQB 301 SPFH590-Q/BQB310 | 182*44*215 | 0.468 | [8 empty] | 1 | 1 | 1 | 1 | 0 | 0
83 | [7 empty] | 7 |  | 借用H6 | SHT0011408 | 法兰面焊接螺母 | 标准件 | A | ea |  | A | SHT0011408 | A | N | Y | 非标件 |  |  | 26*26*10 | 0.0169 | 26*26*10 | [7 empty] | 1 | 1 | 1 | 1 | 0 | 0
84 | [7 empty] | 7 |  | 借用H6 | SHT0010069 | 蜗簧下固定钣金 | 钣金件 | B | ea |  | A | SHT0010069 | A | N | Y | 钣金件 | SPFH590 t=3.0 | 3.0-Q /BQB 301 SPFH590-Q /BQB 310 | 33*36*33 | 0.029 | [8 empty] | 1 | 1 | 1 | 1 | 0 | 0
85 | [7 empty] | 7 |  | 借用H6 | SHT0010786 | 罩壳固定钣金片 | 钣金件 | B | ea |  | A | SHT0010786 | A | N | Y | 钣金件 | SAPH440 T=2.0 | 2.0-Q/BQB 301 SAPH440-Q/BQB310 |  | 0.001 | [8 empty] | 1 | 1 | 1 | 1 | 0 | 0
86 | [6 empty] | 6 |  |  | 借用H6 | SHT0010723 | 司机主边调角器下连接钣B | 钣金件 | B | ea |  | A | SHT0010723 | A | N | Y | 钣金件 | SPFH590 t=1.6 | 1.6-Q/BQB 301 SPFH590-Q/BQB310 | 182*44*215 | 0.409 | [8 empty] | 1 | 1 | 1 | 1 | 1 | 1
87 | [6 empty] | 6 |  |  | 借用H6 | SHT0010909 | 靠背调节角度限位片-副边 | 钣金件 | B | ea |  | A | SHT0010910 | A | N | Y | 钣金件 | SAPH440 T=3.0 | 3.0-Q/BQB 301 SAPH440-Q/BQB310 | 41*17*8 | 0.012 | [8 empty] | 1 | 1 | 1 | 1 | 0 | 0
88 | [5 empty] | 5 |  |  |  | 借用H6 | SHT0011405 | 副司机高配副边调角器下连接板焊接总成 |  |  | ea |  | B | SHT0010042 | B | Y | N | 焊接总成件 | ASSY | —— | [10 empty] | 0 | 0 | 0 | 0 | 1 | 1
89 | [6 empty] | 6 |  |  | 借用H6 | SHT0010894 | 副司机副边调角器下连接板A焊接分总成 | 与副驾共用共号 |  | ea |  | B | SHT0010794 | B | Y | N | 焊接总成件 | ASSY | —— | [10 empty] | 0 | 0 | 0 | 0 | 1 | 1
90 | [7 empty] | 7 |  | 借用H6 | SHT0011408 | 法兰面焊接螺母 |  | A | ea |  | A | SHT0011408 |  | Y | N | 焊接总成件 | SWRCH18A | —— | 26*26*10 | [9 empty] | 0 | 0 | 0 | 0 | 1 | 1
91 | [7 empty] | 7 |  | 借用H6 | SHT0010069 | 蜗簧下固定钣金 |  | B | ea |  | A | SHT0010069 | A | Y | N | 钣金件 | SPFH590 /T=3.0 | 3.0-Q /BQB 301 SPFH590-Q /BQB 310 | 33*36*33 | [9 empty] | 0 | 0 | 0 | 0 | 1 | 1
92 | [7 empty] | 7 |  | 借用H6 | SHT0010722 | 司机主边调角器下连接板A | 左右对称件 | A | ea |  | C | SHT0010722 | C | Y | N | 钣金件 | 【C】SPFH590 /T=1.6 | 1.6-Q/BQB 301 SPFH590-Q/BQB310 | [10 empty] | 0 | 0 | 0 | 0 | 1 | 1
93 | [7 empty] | 7 |  | 借用H6 | SHT0010786 | 罩壳固定钣金片 |  | B | ea |  | A | SHT0010786 | A | Y | N | 钣金件 | SAPH440 T=2.0 | 2.0-Q/BQB 301 SAPH440-Q/BQB310 | [10 empty] | 0 | 0 | 0 | 0 | 1 | 1
94 |  |  |  |  | 4 |  |  |  |  | 新开发 | SHT0017769 | 主驾上安全带导向钢丝 | 线材 | B | ea |  | A | SHT0017769 | A | Y | N | 线材 | Q235 Φ6 | [11 empty] | 1 | 1 | 1 | 1 | 1 | 1
95 |  |  |  |  | 4 |  |  |  |  | 新开发 | SHT0016402 | 副驾上安全带导向钢丝 | 线材 | B | ea |  | A | SHT0010763 | A | Y | N | 线材 | Q235 Φ6 | ⌀6-GB/T 342 Q235-GB/T 700 |  | 0.169 | [8 empty] | 1 | 1 | 1 | 1 | 1 | 1
96 |  |  |  |  | 4 |  |  |  |  | 新开发 | SHT0016617 | 副驾靠背弯管焊接总成 | 焊接分总成 | B | ea |  | A | SHT0010759 | A | Y | N | 焊接总成 | ASSY |  |  | #REF! | [8 empty] | 1 | 1 | 1 | 1 | 1 | 1
97 | [5 empty] | 5 |  |  |  | 新开发 | SHT0016615 | 副驾靠背上弯管 | 管材 | B | ea |  | A | SHT0016422 | A | Y | N | 管材 | Q235 φ20*2 | [11 empty] | 1 | 1 | 1 | 1 | 1 | 1
98 | [5 empty] | 5 |  |  |  | 借用H6 | SHT0010076 | 靠背下U形管 | 管材 | B | ea |  | A | SHT0010076 | A | N | Y | 管材 | QSTE340TM Φ25*2.0 | 2.0-Q/BQB 401 QSTE340TM-Q/BQB 419 | 25*423*392 | 0.992 | [8 empty] | 1 | 1 | 1 | 1 | 1 | 1
99 | [5 empty] | 5 |  |  |  | 借用H6 | SHT0010294 | 靠背上支撑方管 | 管材 | B | ea |  | A | SHT0010294 | A | N | Y | 管材 | Q235 t=1.5 |  | 20*20*422 | 0.324 | [8 empty] | 1 | 1 | 1 | 1 | 1 | 1
100 | [5 empty] | 5 |  |  |  | 借用H6 | SHT0010778 | 气袋腰托支撑钣金 | 钣金件 | B | ea |  | A | SHT0010778 | A | N | Y | 钣金件 | SAPH440 t=1.5 | 1.5-Q/BQB 301 SAPH440-Q/BQB310 |  | 0.0778 | [8 empty] | 1 | 1 | 1 | 1 | 1 | 1
101 |  |  |  |  | 4 |  |  |  |  | 借用 | SHT0012974 | 副驾驶安全带上悬置固定板总成 | 焊接分总成 | B | ea |  | B |  | Y | SHT0010249 | B | Y | N | 钣金件 | SPFH590 /T=2.0 | 2.0-Q /BQB 301 SPFH590-Q /BQB 310 |  | #REF! | —— | 戴姆勒专属 |  | 1 | 0 |  | 1 | 1 | 1 | 1 | 1 | 1
102 | [5 empty] | 5 |  |  |  | 借用 | SHT0012973 | 副驾驶安全带上悬置安装板 | 冲压件 | B | ea |  | D |  | Y | SHT0010774 | D | Y | N | 焊接总成件 | ASSY | —— |  | 0.4235 | —— | 戴姆勒专属 |  | 0 | 0 |  | 1 | 1 | 1 | 1 | 1 | 1
103 | [5 empty] | 5 |  |  |  | 借用 | H4B-6805326 | 安全带7/16焊接螺母 | 标准件 | B | ea |  | B |  | Y | SHT0011901 | B | Y | N | 焊接总成件 | ASSY | —— |  | #REF! | —— | 福田专属 |  | 0 | 0 |  | 1 | 1 | 1 | 1 | 1 | 1
104 |  |  |  |  | 4 |  |  |  |  | 新开发 | SHT0017209 | 副驾驶安全带上悬置固定板加强板 | 冲压件 | B | [9 empty] | SAPH440 /T=3.0 | 136*45.4*45.2 | 0.254 | [8 empty] | 1 | 1 | 1 | 1 | 1 | 1
105 |  |  |  |  | 4 |  |  |  |  | 新开发 | SHT0017790 | 靠背板支撑钢丝1 |  | B | ea |  | A | SHT0017790 |  | N | Y | 线材 | Q235 Φ6 | φ5-GB/T 342 Q235-GB/T 700 | 7*412*3 | 0.064 | [8 empty] | 2 | 2 | 2 | 2 | 2 | 2
106 |  |  |  |  | 4 |  |  |  |  | 借用H6 | SHT0010418 | 安全带上支撑钢丝 |  | B | ea |  | A | SHT0010060 |  | Y | N | 线材 | Q235 Φ5 | φ5-GB/T 342 Q235-GB/T 700 | 129*32*147 | 0.0462 | [8 empty] | 1 | 1 | 1 | 1 | 0 | 0
107 |  |  |  |  | 4 |  |  |  |  | 借用H6 | SHT0010780 | 气袋腰托下固定点焊接总成 | 焊接分总成 | B | ea |  | A | SHT0010780 | A | N | Y | 焊接总成 | ASSY | —— |  | 0.261 | [8 empty] | 1 | 1 | 1 | 1 | 1 | 1
108 | [5 empty] | 5 |  |  |  | 借用H6 | SHT0010078 | 调角器连动杆保护管 | 管材 | B | ea |  | A | SHT0010078 | A | N | Y | 线材件 | Q235 Φ8 | φ8-GB/T 342 Q235-GB/T 700 | 42*395*92 | 0.207 | [8 empty] | 1 | 1 | 1 | 1 | 1 | 1
109 | [5 empty] | 5 |  |  |  | 借用H6 | SHT0010781 | 机械腰托下固定钢丝 | 丝材 | B | ea |  | A | SHT0010780 | A | N | Y | 线材件 | Q235 Φ5 | φ5-GB/T 342 Q235-GB/T 700 | 5*5*350 | 0.054 | [8 empty] | 1 | 1 | 1 | 1 | 1 | 1
110 |  |  |  |  | 4 |  |  |  |  | 新开发 | SHT0017791 | 靠背板支撑钢丝2 |  | B | ea |  | A |  | Y | Y | A | Y | N | 线材件 | Q235 Φ5 | φ5-GB/T 342 Q235-GB/T 700 | 7*412*3 | 0.064 | —— | 平台件 |  | 2 | 2 |  | 1 | 1 | 1 | 1 | 1 | 1
111 |  |  |  |  | 4 |  |  |  |  | 借用H6 | 6804556X0001A | 主驾塑料耦合器（黑色） | 司机主驾副边星盘使用 | C | ea |  | A | 6804556X0001A | A | N | Y | 塑料件 | Minlon 11C40 |  | 13.7*17.3*13.7 | 0.0012 | [8 empty] | 1 | 1 | 1 | 1 | 1 | 1
112 |  |  |  |  | 4 |  |  |  |  | 借用H6 | SHT0010296 | 调角器连动杆 | 管件 | A | ea |  | A | SHT0010296 | A | N | Y | 管材 | 50Mn t=1.0 | —— | 10×425×10 | 0.079 | [8 empty] | 1 | 1 | 1 | 1 | 1 | 1
113 |  |  |  |  | 4 |  |  |  |  | 借用H6 | SHT0010419 | 坐垫翻折连接钣总成左 | 分总成 | B | ea |  | A | N/A | A | N | Y | 焊接总成 | ASSY | —— |  | 0.192 | [8 empty] | 1 | 1 | 1 | 1 | 0 | 0
114 | [5 empty] | 5 |  |  |  | 借用H6 | BAS0010013 | 金属轴套(坐垫翻折) | 轴套类 | B | ea |  | A | BAS0010013 | A | N | Y |  | DC01 t=0.5 | 0.5-Q/BQB 408 DC01-Q/BQB 408 |  | 0.004 | [8 empty] | 1 | 1 | 1 | 1 | 0 | 0
115 | [5 empty] | 5 |  |  |  | 借用H6 | SHT0010385 | 坐垫翻折连接钣金左 | 钣金件 | B | ea |  | A | SHT0010385 | A | N | Y | 钣金件 | SAPH440 t=5.0 | —— |  | 0.188 | [8 empty] | 1 | 1 | 1 | 1 | 0 | 0
116 |  |  |  |  | 4 |  |  |  |  | 借用H6 | SHT0010421 | 坐垫翻折连接钣总成右 | 分总成 | B | ea |  | A | N/A | A | N | Y | 焊接总成 | ASSY | —— |  | 0.239 | [8 empty] | 1 | 1 | 1 | 1 | 0 | 0
117 | [5 empty] | 5 |  |  |  | 借用H6 | BAS0010013 | 金属轴套(坐垫翻折) | 轴套类 | B | ea |  | A | BAS0010013 | A | N | Y |  | DC01 t=0.5 | 0.5-Q/BQB 408 DC01-Q/BQB 408 |  | 0.004 | [8 empty] | 1 | 1 | 1 | 1 | 0 | 0
118 | [5 empty] | 5 |  |  |  | 借用H6 | SHT0010386 | 坐垫翻折连接钣金右 | 钣金件 | B | ea |  | A | SHT0010386 | A | N | Y | 钣金件 | SAPH440 t=5.0 | —— |  | 0.235 | [8 empty] | 1 | 1 | 1 | 1 | 0 | 0
119 |  |  |  |  | 4 |  |  |  |  | 借用H6 | SHT0010895 | 开口挡圈 | （非标件） 公称直径d=16mm | B | ea |  | A | SHT0010895 | A | N | Y | 标准件 | 65Mn | —— |  | 0.004 | [8 empty] | 2 | 2 | 2 | 2 | 2 | 2
120 |  |  |  | 3 | [5 empty] | 借用H6 | SHT0010798 | 靠背调节铸件(福田) | 铸件 | B | ea |  | A | SHT0010798 | A | N | Y | 压铸件 | YX041 |  |  | 0.037 | 阳极氧化 | [7 empty] | 1 | 1 | 1 | 1 | 1 | 1
121 |  |  |  | 3 | [5 empty] | 借用H6 | BSP0010008 | 靠背调节钣金回位簧 | 弹簧件 | B | ea |  | A | SHT0010302 | A | N | Y | 弹簧 | 65Mn | —— |  | 0.002 | [8 empty] | 1 | 1 | 1 | 1 | 1 | 1
122 |  |  |  | 3 | [5 empty] | 借用H6 | BFA0010041 | 开口挡圈 | GB896-86 公称直径d=8mm | B | ea |  | A | BFA0010041 | A | N | Y | 标准件 | 65Mn | —— |  | 0.0007 | [8 empty] | 1 | 1 | 1 | 1 | 1 | 1
123 |  |  |  | 3 | [5 empty] | 借用H6 | BSP0010006 | 靠背调节蜗簧 | 卷簧 | B | ea |  | A | SHT0010201 | A | N | Y | 弹簧 | 65Mn |  | 123*14*96 | 0.28 | [8 empty] | 1 | 1 | 1 | 1 | 1 | 1
124 |  |  |  | 3 | [5 empty] | 借用H6 | SHT0010372 | 坐垫翻折限位钣金 | 钣金件 | B | ea |  | A | SHT0010372 | A | N | Y | 冷镦 | SAPH440 t=6.0 | —— |  | 0.027 | 电泳 | [7 empty] | 1 | 1 | 1 | 1 | 0 | 0
125 |  |  |  | 3 | [5 empty] | 借用H6 | BFA0010031 | 内六角花型盘头螺钉 | 标准件 | B | ea |  | A | BFA0010031 | A | N | Y | 标准件 |  |  |  | 0.003 | Fe/Zn12F 镀锌膜厚12um黑色钝化中性盐雾120h(GB/T9799) | [7 empty] | 1 | 1 | 1 | 1 | 0 | 0
126 |  |  |  | 3 | [5 empty] | 借用H6 | BFA0010032 | 大垫圈 | GB/T 96.1-2002 | B | ea |  | A | BFA0010032 | A | N | Y | 标准件 |  | —— |  | 0.001 | Fe/Zn12F 镀锌膜厚12um黑色钝化中性盐雾120h(GB/T9799) | [7 empty] | 1 | 1 | 1 | 1 | 0 | 0
127 |  |  |  | 3 | [5 empty] | 借用H6 | BSP0010016 | 坐垫翻折限位钣金回位簧 | 弹簧件 | B | ea |  | A | BSP0010016 | A | N | Y | 弹簧 | 65Mn | —— |  | 0.001 | [8 empty] | 1 | 1 | 1 | 1 | 0 | 0
128 |  |  |  | 3 | [5 empty] | 新开 | SHT0017105 | 左扶手支架总成 | 焊接件 | B | ea |  | A |  | A | N | Y | 焊接总成件 | ASSY | —— | 96*92*84 | 0.424 | 电泳（ED) | [7 empty] | 0 | 0 | 0 | 0 | 1 | 1
129 |  |  |  |  | 4 |  |  |  |  | 新开 | SHT0017104 | 左扶手支架 | 钣金件 | B | ea |  | A |  | A | N | Y | 钣金件 | SPFH590 /T=3.0 | 3.0-Q /BQB 301 SPFH590-Q /BQB 310 | 96*19*84 | 0.144 | —— | [7 empty] | 0 | 0 | 0 | 0 | 1 | 1
130 |  |  |  |  | 4 |  |  |  |  | 借用H6 | SHT0011363 | 焊接轴套 | 轴类 | B | ea |  | A |  | A | N | Y | 冷镦 | 20 | GB/T 702 20 GB/T699 | 19*10*19(Φ20) | 0.02 | —— | [7 empty] | 0 | 0 | 0 | 0 | 2 | 2
131 |  |  |  |  | 4 |  |  |  |  | H4 | SHT0013120 | 扶手转轴 | 轴类 | B | ea |  | A |  | A | N | Y | 机加工件 | 35 | GB/T 702 35 GB/T699 | 26*69*26(Φ26) | 0.24 | —— | [7 empty] | 0 | 0 | 0 | 0 | 1 | 1
132 |  |  |  | 3 | [5 empty] | 借用H6 | BFA0010018 | 六角头螺栓 | 扶手支架固定使用，GB/T5782等级8.8级 预涂S级锁固胶（标准QC/T 597） | C | ea |  | A | 标准件 | A | N | Y | 标准件 | —— | —— |  | 0.0158 | 表面处理要求： 颜色：黑色 盐雾试验要求：DIN 50021-SS,要求120小时后无基材腐蚀且不允许出现大量锌腐蚀产物，另外在供货状态以及在120℃下进行24h存放后系统抗腐蚀性必须保证。 | [7 empty] | 0 | 0 | 0 | 0 | 2 | 2
134 |  |  | 2 | [6 empty] | 借用H6 | BFA0010019 | 内六角花形低圆柱头螺钉 | 靠背骨架连接使用（梅花内六角）T50 GB/T2671-1 性能等级8.8级 产品等级A级 预涂S级锁固胶（标准QC/T 597） |  | ea |  | A | 标准件 | N | N | Y | 标准件 |  |  | —— | 0.0196 | 表面处理要求： 颜色：黑色 盐雾试验要求：DIN 50021-SS,要求120小时后无基材腐蚀且不允许出现大量锌腐蚀产物，另外在供货状态以及在120℃下进行24h存放后系统抗腐蚀性必须保证。 |  |  | 平台件 |  |  |  |  | 4 | 4 | 4 | 4 | 4 | 4
134 |  |  | 2 | [6 empty] | 借用H6 | BFA0010014 | 扶手锁止销 | 左右共用 | C | ea |  | A | BFA0010014 | A | N | Y | 冷墩件 | 65Mn | —— | 14*14*43（M14） | 0.051 | —— | [7 empty] | 0 | 0 | 0 | 0 | 1 | 1
135 |  |  | 2 | [6 empty] | 借用H6 | SHT0011330 | 扶手外盖 |  | B | ea |  | A | SHT0011330 | A | N | Y | 塑料件 | PA6+GF30 | —— | 86*31*43 | 0.013 | —— | [7 empty] | 0 | 0 | 0 | 0 | 1 | 1
136 |  |  | 2 | [6 empty] | 借用H6 | SHT0011612 | 左侧扶手本体总成 |  | A | ea |  | A | SHT0011612 | A | N | Y | 总成件 | ASSY | —— | 378*63*100 | 0.8482 | —— | [7 empty] | 0 | 0 | 0 | 0 | 1 | 1
137 |  | 1 | [7 empty] | 新开发 | SHT0016117 | 副驾驶座椅座垫装配总成 | 装配分总成（翻折） | B | ea |  | A | N/A | A | Y | N | 装配总成 | ASSY | —— |  | 3.7184 | [8 empty] | 1 | 0 | 1 | 0 | 0 | 0
138 |  | 1 | [7 empty] | 新开发 | SHT0017940 | 副驾驶座椅座垫装配总成 | 装配分总成（翻折蓝） | B | ea |  | A | N/A | A | Y | N | 装配总成 | ASSY | —— |  | 3.7184 | [8 empty] | 0 | 1 | 0 | 1 | 0 | 0
139 |  |  | 2 | [6 empty] | 新开发 | SHT0016118 | 副驾驶座椅座垫护面总成 | 翻折棕 | B | ea |  | A | N/A | A | Y | N | 分成件 | ASSY | —— | 538*519*111 | 0.4 | [8 empty] | 1 | 0 | 1 | 0 | 0 | 0
140 |  |  | 2 | [6 empty] | 新开发 | SHT0017373 | 副驾驶座椅座垫护面总成 | 翻折蓝 | B | ea |  | A | N/A | A | Y | N | 分成件 | ASSY | [11 empty] | 0 | 1 | 0 | 1 | 0 | 0
141 |  |  | 2 | [6 empty] | 新开发 | SHT0016119 | 副驾驶座椅坐垫泡沫总成 | 翻折座垫 | C | ea |  | A | SHT0011026 | A | Y | N | PUR | ASSY | —— | 538*519*111 | 0.937 | [8 empty] | 1 | 1 | 1 | 1 | 0 | 0
142 |  |  |  | 3 | [5 empty] | 新开发 | SHT0016120 | 副驾驶座椅坐垫泡沫本体 | 聚氨酯 | C | ea |  | A | SHT0016120 | A | Y | N | 注塑件 | PUV | —— | 538*519*111 | 0.92 | [8 empty] | 1 | 1 | 1 | 1 | 0 | 0
143 |  |  |  | 3 | [5 empty] | 新开发 | SHT0016413 | 刺毛条9 | 织布类 | C | ea |  | A | SHT0016413 | A | Y | N | 线材 | 20# ⌀2.0 | ⌀2-GB/T 342 Q235-GB/T 700 | 238*10*5 | 0.005 | [8 empty] | 2 | 2 | 2 | 2 | 0 | 0
144 |  |  |  | 3 | [5 empty] | 新开发 | SHT0017220 | 刺毛条10 | 织布类 | C | ea |  | A | SHT0017220 | A | Y | N | 线材 | 20# ⌀2.0 | ⌀2-GB/T 342 Q235-GB/T 700 | 337*10*5 | 0.007 | [8 empty] | 1 | 1 | 1 | 1 | 0 | 0
145 |  |  |  | 3 | [5 empty] | 新开发 | SHT0017249 | 座垫无纺布 | 布类 | C | ea |  | A |  | A | N | Y | —— | —— |  |  | 0.03 | [8 empty] | 1 | 1 | 1 | 1 | 0 | 0
146 |  |  | 2 | [6 empty] | 借用H6 | SHT0010689 | 座框骨架总成 | 焊接分总成 | B | ea |  | A | SHT0010689 | A | N | Y | 焊接总成 | ASSY |  |  | 2.7664 | [8 empty] | 1 | 1 | 1 | 1 | 0 | 0
147 |  |  |  | 3 | [5 empty] | 借用H6 | SHT0010690 | 座框主管 | 管材 | B | ea |  | A | SHT0010690 | A | N | Y | 管材 | QSTE340TM Φ25*2.0 | 2.0-Q/BQB 401 QSTE340TM-Q/BQB 419 |  | 1.3669 | [8 empty] | 1 | 1 | 1 | 1 | 0 | 0
148 |  |  |  | 3 | [5 empty] | 借用H6 | SHT0011014 | 钢丝焊接总成 | 焊接分总成 | B | ea |  | A | SHT0011014 | A | N | Y | 焊接总成 | ASSY |  |  | 0.5006 | [8 empty] | 1 | 1 | 1 | 1 | 0 | 0
149 |  |  |  |  | 4 |  |  |  |  | 借用H6 | SHT0010691 | 座框纵向钢丝 | 线材 | B | ea |  | A | SHT0010691 | A | N | Y | 线材 | Q235 | ⌀6-GB/T 342 Q235-GB/T 700 |  | 0.1143 | [8 empty] | 2 | 2 | 2 | 2 | 0 | 0
150 |  |  |  |  | 4 |  |  |  |  | 借用H6 | SHT0010692 | 座框横向钢丝1 | 线材 | B | ea |  | A | SHT0010692 | A | N | Y | 线材 | Q235 | ⌀6-GB/T 342 Q235-GB/T 700 |  | 0.0751 | [8 empty] | 1 | 1 | 1 | 1 | 0 | 0
151 |  |  |  |  | 4 |  |  |  |  | 借用H6 | SHT0010693 | 座框横向钢丝2 | 线材 | B | ea |  | A | SHT0010693 | A | N | Y | 线材 | Q235 | ⌀6-GB/T 342 Q235-GB/T 700 |  | 0.1969 | [8 empty] | 1 | 1 | 1 | 1 | 0 | 0
152 |  |  |  | 3 | [5 empty] | 借用H6 | SHT0010694 | 座框后横管 | 管类 | B | ea |  | A | SHT0010694 | A | N | Y | 管材 |  |  |  | 0.3635 | [8 empty] | 1 | 1 | 1 | 1 | 0 | 0
153 |  |  |  | 3 | [5 empty] | 借用H6 | SHT0010695 | 左旁侧板焊接总成 | 焊接分总成 | B | ea |  | A | SHT0010695 | A | N | Y | 焊接总成 | ASSY |  |  | 0.2271 | [8 empty] | 1 | 1 | 1 | 1 | 0 | 0
154 |  |  |  |  | 4 |  |  |  |  | 借用H6 | SHT0010696 | 左旁侧板 | 钣金件 | B | ea |  | A | SHT0010695 | A | N | Y | 钣金件 | SAPH440 t=3.0 |  |  | 0.2157 | [8 empty] | 1 | 1 | 1 | 1 | 0 | 0
155 |  |  |  |  | 4 |  |  |  |  | 借用H6 | BFA0010062 | 焊接方螺母 | 标准件 | B | ea |  | A | BFA0010062 | A | N | Y | 标准件 | M8 |  | 25*32*55 | 0.0057 | —— | [7 empty] | 2 | 2 | 2 | 2 | 0 | 0
156 |  |  |  | 3 | [5 empty] | 借用H6 | SHT0010697 | 右旁侧板焊接总成 | 焊接分总成 | B | ea |  | A | SHT0010695 | A | N | Y | 焊接总成 | ASSY |  |  | 0.2271 | [8 empty] | 1 | 1 | 1 | 1 | 0 | 0
157 |  |  |  |  | 4 |  |  |  |  | 借用H6 | SHT0010698 | 右旁侧板 | 钣金件 | B | ea |  | A | SHT0010695 | A | N | Y | 钣金件 | SAPH440 t=3.0 |  |  | 0.2157 | [8 empty] | 1 | 1 | 1 | 1 | 0 | 0
158 |  |  |  |  | 4 |  |  |  |  | 借用H6 | BFA0010062 | 焊接方螺母 | 标准件 | B | ea |  | A | BFA0010062 | A | N | Y | 标准件 | M8 |  | 25*32*55 | 0.0057 | —— | [7 empty] | 2 | 2 | 2 | 2 | 0 | 0
159 |  |  |  | 3 | [5 empty] | 借用H6 | SHT0010699 | 橡胶垫安装支架 | 钣金件 | C | ea |  | A | SHT0010699 | A | N | Y | 钣金件 | SAPH440 t=3.0 |  |  | 0.0406 | [8 empty] | 2 | 2 | 2 | 2 | 0 | 0
160 |  |  | 2 | [6 empty] | 重新开发 | SHT0017949 | 垫片 | PA66 | C | ea |  | A |  | A | N | Y | 注塑件 | PA66 |  |  | 0.003 | [8 empty] | 2 | 2 | 2 | 2 | 0 | 0
161 |  |  | 2 | [6 empty] | 借用H6 | BFA0000292 | 十字槽沉头自攻钉-C型 | 标准件 | C | ea |  | A | BFA0000292 | A | N | Y | 标准件 |  | Q2744213 |  | 0.005 | [8 empty] | 2 | 2 | 2 | 2 | 0 | 0
162 |  | 1 | [7 empty] | 新开发 | SHT0016205 | 副驾驶座椅座垫装配总成 | 滑轨配置(滑动副驾) | B | ea |  | A |  | A | Y | N | 装配总成 | ASSY | —— |  | 3.7184 | [8 empty] | 0 | 0 | 0 | 0 | 1 | 0
163 |  | 1 | [7 empty] | 新开发 | SHT0017939 | 副驾驶座椅座垫装配总成 | 滑轨配置(滑动副驾蓝) | B | ea |  | A |  | A | Y | N | 装配总成 | ASSY | —— |  | 3.7184 | [8 empty] | 0 | 0 | 0 | 0 | 0 | 1
164 |  |  | 2 | [6 empty] | 新开发 | SHT0016206 | 副驾驶座椅座垫护面总成 | 滑动棕 | B | ea |  | A |  | A | Y | N | 分成件 | ASSY | —— | 538*519*111 | 0.4 | [8 empty] | 0 | 0 | 0 | 0 | 1 | 0
165 |  |  | 2 | [6 empty] | 新开发 | SHT0017374 | 副驾驶座椅座垫护面总成 | 滑动蓝 | B | ea |  | A |  | A | Y | N | 分成件 | ASSY | [11 empty] | 0 | 0 | 0 | 0 | 0 | 1
166 |  |  | 2 | [6 empty] | 新开发 | BEC0010327 | SBR总成 | 电器件 | B | ea |  | A |  | A | Y | N | 电器件 | ASSY |  |  | 0.01 | [8 empty] | 1 | 1 | 1 | 1 | 1 | 1
167 |  |  | 2 | [6 empty] | 新开发 | SHT0016208 | 副驾驶座椅坐垫泡沫总成 | 滑动副驾（座盆） | C | ea |  | A | SHT0011026 | A | Y | N | PUR | ASSY | —— | 538*519*111 | 0.945 | [8 empty] | 0 | 0 | 0 | 0 | 1 | 1
168 |  |  |  | 3 | [5 empty] | 新开发 | SHT0016209 | 副驾驶座椅坐垫泡沫本体 | 泡沫件 | C | ea |  | A | SHT0016209 | A | Y | N | 注塑件 | PUV | —— | 538*519*111 | 0.92 | [8 empty] | 0 | 0 | 0 | 0 | 1 | 1
169 |  |  |  | 3 | [5 empty] | 新开发 | SHT0016413 | 刺毛条9 | 织布类 | C | ea |  | A | SHT0016411 | A | Y | N | 布料 | ASSY | —— | 238*10*5 | 0.009 | [8 empty] | 0 | 0 | 0 | 0 | 2 | 2
170 |  |  |  | 3 | [5 empty] | 新开发 | SHT0017220 | 刺毛条10 | 织布类 | C | ea |  | A | SHT0016412 | A | Y | N | 布料 | ASSY | —— | 337*10*5 | 0.007 | [8 empty] | 0 | 0 | 0 | 0 | 1 | 1
171 |  |  | 2 | [6 empty] | V7 | SHT0014598 | 坐盆总成 | 一个固定点 | A | ea |  | A | SHT0014598 | A | N | Y | 装配分总成 | ASSY | —— | 468*449*71 | 1.7855 | 电泳（ED) | [7 empty] | 0 | 0 | 0 | 0 | 1 | 1
172 |  | 1 | [7 empty] | 新开发 | BEC0010279 | 副驾安全带扣与SBR延长线束总成 | 电器件 | B | ea |  | A | BEC0010279 | A | N | Y | 电器件 | ASSY | [11 empty] | 1 | 1 | 1 | 1 | 1 | 1
173 |  | 1 | [7 empty] | 新开 | SHT0017242 | 副司机底座焊接总成 | 焊接分总成 电泳号：SHT17275 | B | ea |  | A |  | A | N | Y | 焊接总成 | ASSY |  |  | 5.6554 | [8 empty] | 1 | 1 | 0 | 0 | 0 | 0
174 |  |  | 2 | [6 empty] | 借用H6 | SHT0015592 | 左侧立板焊接总成 | 焊接分总成 | B | ea |  | A | SHT0015592 | A | N | Y | 焊接总成 | ASSY |  |  | #REF! | [8 empty] | 1 | 1 | 0 | 0 | 0 | 0
175 |  |  |  | 3 | [5 empty] | 借用H6 | SHT0010392 | H6左侧立板 | 钣金件 | B | ea |  | A | SHT0010429 | A | N | Y | 钣金件 | SAPH590 t=2.0 |  |  | 1.388 | [8 empty] | 1 | 1 | 0 | 0 | 0 | 0
176 |  |  |  | 3 | [5 empty] | 借用H6 | BFA0000087 | 焊接方螺母 | 标准件 | B | ea |  | A | BFA0000087 | A | N | Y | 标准件 | M10 |  |  | 0.011 | [8 empty] | 2 | 2 | 0 | 0 | 0 | 0
177 |  |  | 2 | [6 empty] | 借用H6 | SHT0015593 | 右侧立板焊接总成 | 焊接分总成 | B | ea |  | A | SHT0015593 | A | N | Y | 焊接总成 | SAPH590 t=2.0 |  |  | 1.41 | [8 empty] | 1 | 1 | 0 | 0 | 0 | 0
178 |  |  |  | 3 | [5 empty] | 借用H6 | SHT0010391 | H6右侧立板 | 钣金件 | B | ea |  | A | SHT0010429 | A | N | Y | 钣金件 | SAPH590 t=2.0 |  |  | 1.388 | [8 empty] | 1 | 1 | 0 | 0 | 0 | 0
179 |  |  |  | 3 | [5 empty] | 借用H6 | BFA0000087 | 焊接方螺母 | 标准件 | B | ea |  | A | BFA0000087 | A | N | Y | 标准件 | M10 |  |  | 0.011 | [8 empty] | 2 | 2 | 0 | 0 | 0 | 0
180 |  |  | 2 | [6 empty] | 借用H6 | SHT0010393 | H6前下支撑板 | 钣金件 | B | ea |  | A | SHT0010393 | A | N | Y | 钣金件 | SAPH440 t=2.5 |  | 294*71*50 | 0.7556 | [8 empty] | 1 | 1 | 0 | 0 | 0 | 0
181 |  |  | 2 | [6 empty] | 新开发 | SHT0017278 | 后下支撑板焊接总成 | 焊接分总成 | B | ea |  |  |  | A | Y | N | [13 empty] | 1 | 1 | 0 | 0 | 0 | 0
182 |  |  |  | 3 | [5 empty] | 借用H6 | SHT0010394 | H6后下支撑板 | 钣金件 | B | ea |  | A | SHT0010394 | A | N | Y | 钣金件 | SAPH440 t=2.5 |  | 294*83*48 | 0.8231 | —— | [7 empty] | 1 | 1 | 0 | 0 | 0 | 0
183 |  |  |  | 3 | [5 empty] | 新开件 | BFA0010152 | 大垫圈 | 钣金件（Q40210） | [9 empty] | Q235 t=2.5 | [11 empty] | 2 | 2 | 0 | 0 | 0 | 0
184 |  |  | 2 | [6 empty] | 新开发 | SHT0017251 | 副驾安全带固定钣金焊接总成 | 焊接分总成 | A | ea |  | A | SHT0010430 | A | N | Y | 焊接总成 | ASSY |  | 324*60*20 | 0.6396 | [8 empty] | 1 | 1 | 0 | 0 | 0 | 0
185 |  |  |  | 3 | [5 empty] | 新开发 | SHT0017250 | 副驾安全带固定钣金 | 钣金件 | A | ea |  | A | SHT0010430 | A | N | Y | 钣金件 | SAPH440 t=3.0 |  | 324*60*20 | 0.629 | [8 empty] | 1 | 1 | 0 | 0 | 0 | 0
186 |  |  |  | 3 | [5 empty] | 借用H6 | BFA0000400 | 汽车安全带用焊接螺母 | 标准件 | A | ea |  | A | BFA0000400 | A | N | Y | 标准件 |  | —— | 17*17*9 | 0.0106 | [8 empty] | 1 | 1 | 0 | 0 | 0 | 0
187 |  |  | 2 | [6 empty] | 借用H6 | SHT0010928 | H6底座上连接方管 | 管材 | C | ea |  | A | SHT0010928 | A | Y | N | 管材 | 方管 40X20X2 Q235 |  |  | 0.5884 | [8 empty] | 1 | 1 | 0 | 0 | 0 | 0
188 |  | 1 | [7 empty] | 新开发 | SHT0016803 | 中宽车副司机底座焊接总成 | 焊接分总成 电泳号：SHT0017263 | B | ea |  | A |  | A | Y | N | 焊接总成 | ASSY |  |  | 4.5758 | [8 empty] | 0 | 0 | 1 | 1 | 0 | 0
189 |  |  | 2 | [6 empty] | 新开发 | SHT0016623 | 中宽车副驾左侧钣金焊接总成 | 焊接分总成 | B | ea |  | A | SHT0016623 | A | Y | N | 焊接总成 | ASSY |  |  | 0.8702 | [8 empty] | 0 | 0 | 1 | 1 | 0 | 0
190 |  |  |  | 3 | [5 empty] | 新开发 | SHT0016805 | 中宽车副驾左侧钣金 | 焊接分总成 | B | ea |  | A | SHT0010429 | A | Y | N | 钣金件 | SPFH590 t=2.0 |  |  | 0.8482 | [8 empty] | 0 | 0 | 1 | 1 | 0 | 0
191 |  |  |  | 3 | [5 empty] | 新开发 | BFA0000087 | 焊接方螺母 | 标准件 | B | ea |  | A | BFA0000087 | A | Y | N | 标准件 | M10 |  |  | 0.011 | [8 empty] | 0 | 0 | 2 | 2 | 0 | 0
192 |  |  | 2 | [6 empty] | 新开发 | SHT0016625 | 中宽车副驾右侧钣金焊接总成 | 焊接分总成 | B | ea |  | A | SHT0016625 | A | Y | N | 焊接总成 | ASSY |  |  | 0.8702 | [8 empty] | 0 | 0 | 1 | 1 | 0 | 0
193 |  |  |  | 3 | [5 empty] | 新开发 | SHT0016808 | 中宽车副驾右侧钣金 | 钣金件 | B | ea |  | A | SHT0010429 | A | Y | N | 钣金件 | SPFH590 t=2.0 |  |  | 0.8482 | [8 empty] | 0 | 0 | 1 | 1 | 0 | 0
194 |  |  |  | 3 | [5 empty] | 借用H6 | BFA0000087 | 焊接方螺母 | 标准件 | B | ea |  | A | BFA0000087 | A | Y | N | 标准件 | M10 |  |  | 0.011 | [8 empty] | 0 | 0 | 2 | 2 | 0 | 0
195 |  |  | 2 | [6 empty] | 借用H6 | SHT0010393 | H6前下支撑板 | 钣金件 | B | ea |  | A | SHT0010393 | A | Y | N | 钣金件 | SAPH440 t=2.5 |  | 294*71*50 | 0.7556 | [8 empty] | 0 | 0 | 1 | 1 | 0 | 0
196 |  |  | 2 | [6 empty] | 新开发 | SHT0017278 | 后下支撑板焊接总成 | 焊接分总成 | B | ea |  |  |  | A | Y | N | [13 empty] | 0 | 0 | 1 | 1 | 0 | 0
197 |  |  |  | 3 | [5 empty] | 借用H6 | SHT0010394 | H6后下支撑板 | 钣金件 | B | ea |  | A | SHT0010394 | A | Y | N | 钣金件 | SAPH440 t=2.5 |  | 294*83*48 | 0.8231 | [8 empty] | 0 | 0 | 1 | 1 | 0 | 0
198 |  |  |  | 3 | [5 empty] | 新开件 | BFA0010152 | 大垫圈 | 钣金件（Q40210） | B | ea |  |  |  | A | Y | N |  | Q235 t=2.5 | [11 empty] | 0 | 0 | 2 | 2 | 0 | 0
199 |  |  | 2 | [6 empty] | 新开发 | SHT0017251 | 副驾安全带固定钣金焊接总成 | 焊接分总成 | A | ea |  | A | SHT0010430 | A | Y | N | 焊接总成 | ASSY |  | 324*60*20 | #REF! | [8 empty] | 0 | 0 | 1 | 1 | 0 | 0
200 |  |  |  | 3 | [5 empty] | 新开发 | SHT0017250 | 副驾安全带固定钣金 | 钣金件 | A | ea |  | A | SHT0010430 | A | Y | N | 钣金件 | SAPH440 t=3.0 |  | 324*60*20 | 0.629 | [8 empty] | 0 | 0 | 1 | 1 | 0 | 0
201 |  |  |  | 3 | [5 empty] | 借用H6 | BFA0000400 | 汽车安全带用焊接螺母 | 标准件 | A | ea |  | A | BFA0000400 | A | Y | N | 标准件 |  | —— | 17*17*9 | 0.0106 | [8 empty] | 0 | 0 | 1 | 1 | 0 | 0
202 |  |  | 2 | [6 empty] | 借用H6 | SHT0010928 | H6底座上连接方管 | 管材 | C | ea |  | A | SHT0010928 | A | Y | N | 管材 | 方管 40X20X2 Q235 |  |  | 0.5884 | [8 empty] | 0 | 0 | 1 | 1 | 0 | 0
203 |  | 1 | [7 empty] | 借用H6 | SHT0010218 | 减震器连接异型螺母 |  | A | ea |  | A | SHT0010218 | A | Y | N | 冷镦-紧固 | 【H】10B21 | 【H】10B21-Q/XG 232-2012 | 16*17.7*19 | 0.011 | 【G】表面处理要求：颜色为黑色 。其他要求应满足DBL 9440.40 (标准依照 DBL 9440-2017)产品规定。 | 平台件 | [6 empty] | 0 | 0 | 0 | 0 | 8 | 8
204 |  | 1 | [7 empty] | 新开发 | SHT0017394 | 宽车副驾驶坐垫骨架装配总成 | [5 empty] | SHT0017394 | A | Y | N | [13 empty] | 0 | 0 | 0 | 0 | 1 | 1
205 |  |  | 2 | [6 empty] | 新开发 | SHT0016211 | 宽车副驾驶坐垫骨架焊接总成 | 焊接总成 电泳号：SHT0017261 | B | ea |  | A | SHT0016211 | A | Y | N | 焊接总成件 | ASSY | —— | —— | 5.6443 | 电泳 | [7 empty] | 0 | 0 | 0 | 0 | 1 | 1
206 |  |  |  | 3 | [5 empty] | 新开发 | SHT0016212 | 左侧钣金焊接分总成 | 焊接分总成 | B | ea |  | A | SHT0016212 | A | Y | N | 焊接分总成件 | ASSY | —— | —— | —— | —— | [7 empty] | 0 | 0 | 0 | 0 | 1 | 1
207 |  |  |  |  | 4 |  |  |  |  | 新开发 | SHT0016213 | 左侧钣金 | 钣金件 | B | ea |  | A | SHT0016213 | A | Y | N | 钣金件 | SAPH440 t=2.0 | —— | 470*48*105 | 1.579 | [8 empty] | 0 | 0 | 0 | 0 | 1 | 1
208 |  |  |  |  | 4 |  |  |  |  | 新开发 | BFA0000087 | 焊接方螺母 | M10 | B | ea |  | A | BFA0000087 | A | N | Y | 标准件 | —— |  | —— | 0.0098 | [8 empty] | 0 | 0 | 0 | 0 | 2 | 2
209 |  |  |  | 3 | [5 empty] | 新开发 | SHT0016214 | 右侧钣金焊接分总成 | 焊接分总成 | B | ea |  | A | SHT0016214 | A | Y | N | 焊接分总成件 | ASSY | —— | —— | —— | —— | [7 empty] | 0 | 0 | 0 | 0 | 1 | 1
210 |  |  |  |  | 4 |  |  |  |  | 新开发 | SHT0016215 | 右侧钣金 | 钣金件 | B | ea |  | A | SHT0016215 | A | Y | N | 钣金件 | SAPH440 t=2.0 |  | 470*48*105 | 1.579 | [8 empty] | 0 | 0 | 0 | 0 | 1 | 1
211 |  |  |  |  | 4 |  |  |  |  | 新开发 | BFA0000087 | 焊接方螺母 | M10 | B | ea |  | A | BFA0000087 | A | N | Y | 标准件 | —— | M10 | —— | 0.0098 | [8 empty] | 0 | 0 | 0 | 0 | 2 | 2
212 |  |  |  | 3 | [5 empty] | 新开发 | SHT0016557 | 前侧钣金焊接分总成 | [5 empty] | SHT0016557 | A | N | Y | [13 empty] | 0 | 0 | 0 | 0 | 1 | 1
213 |  |  |  |  | 4 |  |  |  |  | 新开发 | SHT0016216 | 前侧钣金 | 钣金件 | B | ea |  | A | SHT0016216 | A | N | Y | 钣金件 | SAPH440 t=2.0 |  | 269*122*140 | 1.165 | —— | [7 empty] | 0 | 0 | 0 | 0 | 1 | 1
214 |  |  |  |  | 4 | [5 empty] | Q37106 | 焊接方螺母 | M6标准件 | [5 empty] | A | N | Y |  |  |  | —— | —— | —— | [7 empty] | 0 | 0 | 0 | 0 | 1 | 1
215 |  |  |  | 3 | [5 empty] | 新开发 | SHT0016689 | 后侧钣金焊接总成 | 焊接总成 | [5 empty] | A | N | Y | [13 empty] | 0 | 0 | 0 | 0 | 1 | 1
216 |  |  |  |  | 4 |  |  |  |  | 新开发 | SHT0016217 | 后侧钣金 | 钣金件 | B | ea |  | A | SHT0010851 | A | N | Y | 钣金件 | SAPH440 t=2.0 |  | 269*122*140 | 1.167 | —— | [7 empty] | 0 | 0 | 0 | 0 | 1 | 1
217 |  |  |  | 3 | [5 empty] | 新开发 | SHT0017251 | 副驾安全带固定钣金焊接总成 | 焊接分总成 | A | ea |  | A |  | A | Y | N | 焊接总成 | ASSY |  | 324*60*20 | #REF! | [8 empty] | 0 | 0 | 0 | 0 | 1 | 1
218 |  |  |  |  | 4 |  |  |  |  | 新开发 | SHT0017250 | 副驾安全带固定钣金 | 钣金件 | A | ea |  | A |  | A | Y | N | 钣金件 | SAPH440 t=3.0 |  | 324*60*20 | 0.629 | [8 empty] | 0 | 0 | 0 | 0 | 1 | 1
219 |  |  |  |  | 4 |  |  |  |  | 借用H6 | BFA0000400 | 汽车安全带用焊接螺母 | 标准件 | A | ea |  | A | BFA0000400 | A | Y | N | 标准件 |  | —— | 17*17*9 | 0.0106 | [8 empty] | 0 | 0 | 0 | 0 | 1 | 1
220 |  |  | 2 | [6 empty] | H4 | H5-6801110 | 滑块儿 | 注塑件 | B | ea |  | A | H5-6801110 | A | N | Y | 注塑件 | pps6345A4HD9050 | —— | 51.5*13*11.5 | 0.005 | —— | [7 empty] | 0 | 0 | 0 | 0 | 4 | 4
221 |  |  | 2 | [6 empty] | H4 | BFA0010096 | 全钢大帽抽芯铆钉 | 4.8×16-16固定座盆滑块 | A | ea |  | A | BFA0010096 | A | Y | N | 标准件 | 4.8×16-16-钢+钢 | GB/T 12618.2 | 16*16*20 | 0.0061 | 镀白锌 | [7 empty] | 0 | 0 | 0 | 0 | 8 | 8
222 |  | 1 | [7 empty] | 借用H6 | SHT0010216 | 气囊下支撑钣金固定轴套 |  | B | ea |  |  |  | A | N | Y |  | —— | —— | —— | —— | —— | [7 empty] | 0 | 0 | 0 | 0 | 8 | 8
223 |  | 1 | [7 empty] | H6 | SHT0010283 | H6滑轨本体 | 装配总成件 | B | ea |  | A | Y | A | Y | N |  | ASSY |  | 510*45*66 | —— |  | 1.137 | 电泳（ED) |  |  | 2 | 2 |  | 0 | 0 | 0 | 0 | 2 | 2
224 |  |  | 2 | [6 empty] | H6 | SHT0011599 | 滑轨解锁结构分总成 | 装配总成件 | B | ea |  | A | SHT0011599 | A | Y | N |  | ASSY |  | 60*27*32 | —— |  | 0.0284 | —— |  |  | 2 | 2 |  | 0 | 0 | 0 | 0 | 2 | 2
225 |  |  |  | 3 | [5 empty] | H6 | SHT0011600 | 解锁机构内壳分总成 | 塑料件 | B | ea |  | A | SHT0011600 | A | Y | N |  | ASSY |  | 60*16*27.5 | —— |  | 0.0090 | —— |  |  | 2 | 2 |  | 0 | 0 | 0 | 0 | 2 | 2
226 |  |  |  |  | 4 |  |  |  |  | H6 | SHT0011387 | 滑轨解锁机构内壳 | 塑料件 | B | ea |  | A |  |  | Y | N |  | PA6-GF30 |  | 60*16*21 | —— |  | 0.004 | —— |  |  | 2 | 2 |  | 0 | 0 | 0 | 0 | 2 | 2
227 |  |  |  |  | 4 |  |  |  |  | H6 | SHT0011392 | 导向销 | 冷镦 | B | ea |  | A | SHT0011392 | A | Y | N |  | SWRCH22A |  | 7*7*27.5 | —— |  | 0.005 | 镀白锌，银色钝化 |  |  | 2 | 2 |  | 0 | 0 | 0 | 0 | 2 | 2
228 |  |  |  | 3 | [5 empty] | H6 | SHT0011388 | 滑轨解锁机构外壳 | 塑料件 | B | ea |  | A | SHT0011388 | A | Y | N |  | PA6-GF30 |  | 45*11*12 | —— |  | 0.002 | —— |  |  | 2 | 2 |  | 0 | 0 | 0 | 0 | 2 | 2
229 |  |  |  | 3 | [5 empty] | H6 | BSP0010013 | 滑轨解锁机构回位簧 | 线材件 | B | ea |  | A | BSP0010013 | A | Y | N |  | 65Mn |  | 6*13 |  |  | 0.0004 | —— |  |  | 4 | 4 |  | 0 | 0 | 0 | 0 | 4 | 4
230 |  |  |  | 3 | [5 empty] | H6 | SHT0011391 | 锁止板 | 钣金件 | B | ea |  | A | SHT0011391 | A | Y | N |  | HC700-980DP t=2.0 |  | 44*27*3 |  |  | 0.017 | —— |  |  | 2 | 2 |  | 0 | 0 | 0 | 0 | 2 | 2
231 |  |  | 2 | [6 empty] | H6 | BFA0010030 | 螺旋弹性销 | 标准件 | B | ea |  | A |  | A | Y | N |  | 65Mn |  | 4*20 |  |  | 0.001 | 镀白锌 |  |  | 4 | 4 |  | 0 | 0 | 0 | 0 | 4 | 4
232 |  |  | 2 | [6 empty] | H6 | SHT0011820 | 滑轨滑槽 | 钣金件 | B | ea |  | A |  | A | Y | N |  | HC700-980DP t=1.6 |  | 430*45*23 |  |  | 0.569 | 电泳（ED) |  |  | 2 | 2 |  | 0 | 0 | 0 | 0 | 2 | 2
233 |  |  | 2 | [6 empty] | H6 | SHT0011821 | 滑轨滑芯 | 钣金件 | B | ea |  | A |  | A | Y | N |  | HC700-980DP t=1.6 |  | 510*37*25 |  |  | 0.569 | 电泳（ED) |  |  | 2 | 2 |  | 0 | 0 | 0 | 0 | 2 | 2
234 |  | 1 | [7 empty] | 新开发 | SHT0017213 | 滑轨解锁手柄总成 | 装配总成件 | B | ea |  | A | N | A | Y | N |  | ASSY |  | 565*245*50 | —— |  | 2.156 | —— |  |  | 1 | 1 |  | 0 | 0 | 0 | 0 | 1 | 1
235 |  |  | 2 | [6 empty] | 新开发 | SHT0017092 | 滑轨解锁手柄 | 管材件 | B | ea |  | A | Y | A | Y | N |  | HC340/590DP T=1.5 |  | 288*159*27 | —— |  | 0.236 | 电泳（ED) |  |  | 1 | 1 |  | 0 | 0 | 0 | 0 | 1 | 1
236 |  |  | 2 | [6 empty] | H6 | SHT0011620 | 左侧滑轨解锁手柄支撑板焊接总成 | 焊接总成件 | B | ea |  | A | Y | B | Y | N |  |  |  | 455*55.5*31 |  |  | 0.37 | 电泳（ED) |  |  | 1 | 1 |  | 0 | 0 | 0 | 0 | 1 | 1
237 |  |  |  | 3 | [5 empty] | H6 | SHT0011394 | 左侧滑轨解锁手柄支撑板 | 钣金件 | B | ea |  | A | Y | B | Y | N |  | SPFH590 /T=2.5 |  | 455*50*30.5 | 2.5-Q /BQB 301 SPFH590-Q /BQB 310 |  | 0.368 | —— |  |  | 1 | 1 |  | 0 | 0 | 0 | 0 | 1 | 1
238 |  |  |  | 3 | [5 empty] | H6 | SHT0011395 | 滑轨手柄销套 | 冷镦 | B | ea |  | A | Y | B | Y | N |  | SWRCH35K |  | 13*10 | 0.086 |  | 0.002 | —— |  |  | 1 | 1 |  | 0 | 0 | 0 | 0 | 1 | 1
239 |  |  | 2 | [6 empty] | H6 | SHT0011621 | 右侧滑轨解锁手柄支撑板焊接总成 | 焊接总成件 | B | ea |  | A | Y | B | Y | N |  |  |  | 455*55.5*31 |  |  | 0.37 | 电泳（ED) |  |  | 1 | 1 |  | 0 | 0 | 0 | 0 | 1 | 1
240 |  |  |  | 6 | [5 empty] | H6 | SHT0011593 | 右侧滑轨解锁手柄支撑板 | 钣金件 | B | ea |  | A | Y | B | Y | N |  | SPFH590 /T=2.5 |  | 455*50*30.5 | 2.5-Q /BQB 301 SPFH590-Q /BQB 310 |  | 0.368 | 电泳（ED) |  |  | 1 | 1 |  | 0 | 0 | 0 | 0 | 1 | 1
241 |  |  |  | 6 | [5 empty] | H6 | SHT0011395 | 滑轨手柄销套 | 冷镦 | B | ea |  | A | Y | A | Y | N |  | SWRCH35K |  | 13*10 | 0.086 |  | 0.002 | —— |  |  | 1 | 1 |  | 0 | 0 | 0 | 0 | 1 | 1
242 |  |  | 2 | [6 empty] | H6 | SHT0011396 | 左侧压铸压头 | 压铸 | B | ea |  | A | Y | A | Y | N |  | YX041 |  | 120*52*47 | 119*52*50 |  | 0.0748 | 阳极氧化 |  |  | 1 | 1 |  | 0 | 0 | 0 | 0 | 1 | 1
243 |  |  | 2 | [6 empty] | H6 | SHT0011594 | 右侧压铸压头 | 压铸 | B | ea |  | A | Y | A | Y | N |  | YX041 |  | 120*52*48 | 119*52*50 |  | 0.0748 | 阳极氧化 |  |  | 1 | 1 |  | 0 | 0 | 0 | 0 | 1 | 1
244 |  |  | 2 | [6 empty] | H6 | BSP0010012 | 滑轨解锁手柄回位簧 | 线材件 | B | ea |  | A | Y | A | Y | N |  | 65Mn |  | 85*10*12 |  |  | 0.005 | 镀白锌，银色钝化 | 平台件 |  | 2 | 2 |  | 0 | 0 | 0 | 0 | 2 | 2
245 |  |  | 2 | [6 empty] | H6 | BFA0010037 | 内梅花三角牙自攻螺钉 | 标准件 | B | ea |  | A | N | —— | Y | N | [7 empty] | 表面处理要求： 颜色：黑色 盐雾试验要求：DIN 50021-SS,要求120小时后无基材腐蚀且不允许出现大量锌腐蚀产物，另外在供货状态以及在120℃下进行24h存放后系统抗腐蚀性必须保证。 | 平台件 |  | 2 | 2 |  | 0 | 0 | 0 | 0 | 2 | 2
246 |  |  | 2 | [6 empty] | H6 | BFA0010022 | 开口挡圈 |  |  | ea |  | A | N | —— | N | Y |  | 65Mn | [5 empty] | 表面氧化 | 平台件 |  | 2 | 2 |  | 0 | 0 | 0 | 0 | 2 | 2
247 |  | 1 | [8 empty] | Q32008F31E | 螺母(滑轨) | 标准件 |  |  |  | A | N | —— | N | Y |  |  |  | M8 | [9 empty] | 0 | 0 | 0 | 0 | 6 | 6
248 |  | 1 | [8 empty] | BFA0000017 | 内六角圆柱头螺钉 | 标准件（涂胶）底支架与滑轨支架连接，滑轨与滑轨支架连接 | B | ea |  | A | —— | A | N | Y | 标准件 | M8*20 | —— | 12*12*32 | 0.015 | [8 empty] | 0 | 0 | 0 | 0 | 10 | 10
249 |  | 1 | [7 empty] | 新开发 | SHT0016687 | 滑轨支架总成 | 焊接总成 电泳号：SHT0017262 | B | ea |  | A | —— | A | N | Y | 焊接总成 |  |  | 440*275*70 | 3.4815 | [8 empty] | 0 | 0 | 0 | 0 | 1 | 1
250 |  |  | 2 | [6 empty] | 新开发 | SHT0017253 | 滑轨支架左连接框焊接总成 | 焊接分总成 |  |  |  | A | —— | A | N | Y | 焊接分总成 | [12 empty] | 0 | 0 | 0 | 0 | 1 | 1
251 |  |  |  | 3 | [5 empty] | 新开发 | SHT0016714 | 滑轨支架左连接框 | 钣金件 | B | ea |  | A | —— | A | N | Y | 钣金件 | SAPH440 t=2.0 | [11 empty] | 0 | 0 | 0 | 0 | 1 | 1
252 |  |  |  | 3 | [6 empty] | BFA0010062 | 焊接方螺母 | M8标准件 | B | ea |  | A | —— | A | N | Y | 标准件 | [12 empty] | 0 | 0 | 0 | 0 | 5 | 5
253 |  |  | 2 | [6 empty] | 新开发 | SHT0017254 | 滑轨支架右连接框焊接总成 | 焊接分总成 |  |  |  | A | —— | A | N | Y | 焊接分总成 | [12 empty] | 0 | 0 | 0 | 0 | 1 | 1
254 |  |  |  | 3 | [5 empty] | 新开发 | SHT0016715 | 滑轨支架右连接框 | 钣金件 | B | ea |  | A | —— | A | N | Y | 钣金件 | SAPH440 t=2.0 | [11 empty] | 0 | 0 | 0 | 0 | 1 | 1
255 |  |  |  | 3 | [6 empty] | BFA0010062 | 焊接方螺母 | M8标准件 | B | ea |  | A | —— | A | N | Y | 标准件 | [12 empty] | 0 | 0 | 0 | 0 | 5 | 5
256 |  |  | 2 | [6 empty] | 新开发 | SHT0016716 | 滑轨支架前连接框 | 钣金件 | B | ea |  | A | —— | A | N | Y | 钣金件 | SAPH440 t=2.0 | [11 empty] | 0 | 0 | 0 | 0 | 1 | 1
257 |  |  | 2 | [6 empty] | 新开发 | SHT0016694 | 滑轨支架后连接框 | 钣金件 | B | ea | [7 empty] | SAPH440 t=2.0 | [11 empty] | 0 | 0 | 0 | 0 | 1 | 1
258 |  | 1 | [7 empty] | 借用H6 | SHT0013970 | 功能座椅遮挡塑料件 |  | B | ea |  | A | SHT0013970 | A | Y | N | 塑料件 | PP-TD20 | —— | 29×400×54 | 0.064 | 皮纹 | [7 empty] | 1 | 1 | 1 | 1 | 0 | 0
259 |  | 1 | [7 empty] | 新开 |  | 副驾驶员副边罩壳 | 黑色 | B | ea |  | A | SHT0010675 | A | N | Y | 注塑件 | PP-T20 |  | 294*110*256 | 0.256 | [8 empty] | 1 | 1 | 1 | 1 | 1 | 1
260 |  | 1 | [7 empty] | 借用H6 | SHT0010675 | 副驾驶员副边罩壳 | 黑色 | B | ea |  | A | SHT0010675 | A | N | Y | 注塑件 | PP-T20 |  | 294*110*256 | 0.256 | [8 empty] | 1 | 1 | 1 | 1 | 1 | 1
261 |  | 1 | [7 empty] | 借用H6 | SHT0010676 | 副驾驶员主边罩壳 | 黑色 | B | ea |  | A | SHT0010676 | A | N | Y | 注塑件 | PP-T20 |  | 294*110*256 | 0.2813 | [8 empty] | 1 | 1 | 1 | 1 | 1 | 1
262 |  | 1 | [7 empty] | 借用H6 | SHT0011556 | 副驾驶员后部罩壳 | 黑色 | B | ea |  | A | SHT0011556 |  | Y | N | 注塑件 | PP-T20 |  | 68*420*114 | 0.1475 | [8 empty] | 1 | 1 | 1 | 1 | 1 | 1
263 |  | 1 | [7 empty] | 借用H6 | SHT0011476 | 靠背调节手柄总成 | 黑色 | B | ea |  | A | SHT0011476 |  | Y | N | 分总成 | ASSY |  |  | #REF! | [8 empty] | 1 | 1 | 1 | 1 | 1 | 1
264 |  |  | 2 | [6 empty] | 借用H6 | SHT0010677 | 靠背调节手柄 | 黑色 | B | ea |  | A | SHT0010677 |  | Y | N | 注塑件 | PA6+GF30 |  | 159*34*68 | 0.0468 | [8 empty] | 1 | 1 | 1 | 1 | 1 | 1
265 |  |  |  | 3 | [5 empty] | 借用H6 | SHT0011265 | 副驾低配驶靠背调节手柄本体 | 黑色 | B | ea |  | A | SHT0010678 |  | Y | N | 塑料件 | PA6+GF30 |  | 159*34*68 | 0.078 | —— | [7 empty] | 1 | 1 | 1 | 1 | 1 | 1
266 |  |  |  | 3 | [5 empty] | 借用H6 | SHT0014852 | 主驾驶移印标识 | 黑色 | C | ea |  | A | SHT0014852 | A | Y | N | —— | —— | —— | —— | —— | [8 empty] | 1 | 1 | 1 | 1 | 1 | 1
267 |  |  |  | 3 | [5 empty] | 借用H6 | SHT0010356 | 靠背调节手柄销轴 | 轴类 | B | ea |  | A | SHT0010356 | A | N | Y | 冷镦 | SWRCH35K |  |  | 0.0186 | [8 empty] | 1 | 1 | 1 | 1 | 1 | 1
268 |  |  | 2 | [6 empty] | 借用H6 | BSP0010018 | 副驾驶靠背调节手柄卡接簧 | 线材 | B | ea |  | A | BSP0010017 | A | N | Y | 线材 | 65Mn |  |  | 0.0012 | [8 empty] | 1 | 1 | 1 | 1 | 1 | 1
269 |  | 1 | [7 empty] | 借用H6 | SHT0015072 | 副驾手柄铜套 | 铜类 | C | ea |  | A | SHT0015072 | A | N | Y | 非标件 | Cu |  | ⌀8.3*0.15*25 | 0.0085 | [8 empty] | 1 | 1 | 1 | 1 | 1 | 1
270 |  | 1 | [7 empty] | 借用H6 | BSP0010020 | 弹簧卡子 | 钣金件 | C | ea |  | A | BSP0010020 | A | N | Y | 非标件 | 65Mn |  |  | 0.0013 | 白锌 | [7 empty] | 2 | 2 | 2 | 2 | 2 | 2
271 |  | 1 | [7 empty] | 借用H6 | BFA0010033 | 内六角花形圆柱头螺钉 | H6副司机座框总成 连接使用。 | C | ea |  | A | BFA0010033 | A | N | Y | 标准件 |  |  |  | 0.012 | Fe/Zn12F 镀锌膜厚12um黑色钝化中性盐雾120h(GB/T9799) | [7 empty] | 4 | 4 | 4 | 4 | 4 | 4
272 |  | 1 | [7 empty] | 借用G3 | BFA0010037 | 内梅花三角牙自攻螺钉 | 标准件 | C | ea |  | A | BFA0010037 | A | N | Y | 标准件 |  |  |  | 0.003 | 黑锌 | [7 empty] | 6 | 6 | 6 | 6 | 6 | 6
273 |  | 1 | [7 empty] | 借用G3 | GHRC000001 | C型钉 | 铝件 | C | ea |  | A | GHRC000001 | A | N | Y | 标准件 |  |  |  | 0.001 | —— | [7 empty] | 36 | 36 | 36 | 36 | 36 | 36
274 |  | 1 | [7 empty] | 新开件 | SHT0017824 | 宽车副驾底部支架焊接总成 | 焊接总成 电泳号：SHT0017838 | B | ea |  | A |  | A | Y | N | 焊接总成件 | ASSY | —— | —— | —— | 电泳 | [7 empty] | 0 | 0 | 0 | 0 | 1 | 1
275 |  |  | 2 | [6 empty] | 新开件 | SHT0017919 | 左侧钣金焊接分总成 | 焊接分总成 | B | ea |  | A | SHT0017919 | A | Y | N | 焊接分总成件 | ASSY | —— | —— | —— | —— | [7 empty] | 0 | 0 | 0 | 0 | 1 | 1
276 |  |  |  | 3 | [5 empty] | 与主驾驶共用 | SHT0016148 | 左侧钣金 | 钣金件 | B | ea |  | A |  | A | Y | N | 钣金件 | SPFH590 t=2.0 | —— | 470*48*105 | 1.579 | [8 empty] | 0 | 0 | 0 | 0 | 1 | 1
277 |  |  |  | 3 | [5 empty] | 与主驾驶共用 | BFA0010062 | 焊接方螺母 | M8标准件 | B | ea |  | A |  | A | N | Y | 标准件 | —— | M8 | —— | 0.0098 | [8 empty] | 0 | 0 | 0 | 0 | 3 | 3
278 |  |  |  | 3 | [5 empty] | 与主驾驶共用 | BFA0000087 | 焊接方螺母 | M10标准件 | B | ea |  | A |  | A | N | Y | 标准件 | —— | M10 | —— | 0.0098 | [8 empty] | 0 | 0 | 0 | 0 | 2 | 2
279 |  |  |  | 3 | [5 empty] | 与主驾驶共用 | Q37106 | 焊接方螺母 | M6标准件 | B | ea |  | A | Q37106 | —— | N | Y | 标准件 | —— | M6 | —— | 0.006 | [8 empty] | 0 | 0 | 0 | 0 | 4 | 4
280 |  |  | 2 | [6 empty] | 与主驾驶共用 | SHT0016149 | 右侧钣金焊接分总成 | 焊接分总成 | B | ea |  | A |  | A | Y | N | 焊接分总成件 | ASSY | —— | —— | —— | —— | [7 empty] | 0 | 0 | 0 | 0 | 1 | 1
281 |  |  |  | 3 | [5 empty] | 与主驾驶共用 | SHT0016150 | 右侧钣金 | 钣金件 | B | ea |  | A |  | A | Y | N | 钣金件 | SPFH590 t=2.0 |  | 470*48*105 | 1.579 | [8 empty] | 0 | 0 | 0 | 0 | 1 | 1
282 |  |  |  | 3 | [5 empty] | 与主驾驶共用 | BFA0010062 | 焊接方螺母 | M8标准件 | B | ea |  | A | SHT0010846 | A | N | Y | 标准件 | —— | M8 | —— | 0.0098 | [8 empty] | 0 | 0 | 0 | 0 | 3 | 3
283 |  |  | 2 | [6 empty] | 与主驾驶共用 | SHT0016145 | 前侧钣金 | 钣金件 | B | ea |  | A | SHT0010847 | A | Y | N | 钣金件 | SPFH590 t=2.0 |  | 269*122*140 | 1.165 | —— | [7 empty] | 0 | 0 | 0 | 0 | 1 | 1
284 |  |  | 2 | [6 empty] | 与主驾驶共用 | SHT0016146 | 后侧钣金 | 钣金件 | B | ea |  | A | SHT0010851 | A | Y | N | 钣金件 | SPFH590 t=2.0 |  | 269*122*140 | 1.167 | —— | [7 empty] | 0 | 0 | 0 | 0 | 1 | 1
285 |  |  | 2 | [6 empty] | 与主驾驶共用 | SHT0016151 | 支撑轴套 | 轴套类 | B | ea |  | A | SHT0011333 | A | Y | N | 冷镦 | 20 | GB/T 702 20 GB/T699 | 20*15 | 0.06 | —— | 0.02 | 平台件 |  | 4 |  |  |  | 0 | 0 | 0 | 0 | 3 | 3
286 |  | 1 | [7 empty] | 借用H6 | SHT0014963 | 副驾靠背防护罩 | 无纺布 | C | ea |  | A | SHT0011148 | A | N | Y | PU | 无纺布 |  |  | 0.01 | —— | [7 empty] | 1 | 1 | 1 | 1 | 1 | 1
287 |  | 1 | [7 empty] | 借用H6 | SHT0011149 | 坐垫防护罩 | 无纺布 | C | ea |  | A | SHT0011148 | A | N | Y | PU | 无纺布 |  |  | 0.01 | —— | [7 empty] | 1 | 1 | 1 | 1 | 1 | 1
288 | 0 | [8 empty] | 新开发 | A668100000007（SHT0016629） | A6宽车副司机座椅底支架总成 | 焊接总成 电泳号：SHT0017259 | B | ea |  | A | A668100000007（SHT0016629） | A | Y | N | 焊接总成 | ASSY | —— |  | #REF! | [8 empty] | 1 | 1 | 0 | 0 | 0 | 0
289 |  | 1 | [7 empty] | 新开发 | SHT0016506 | A6宽车副司机座椅底支架上板焊接总成 | 焊接分总成 | B | ea |  | A | SHT0016506 | A | Y | N | 焊接总成 | ASSY |  |  | 3.4349 | [8 empty] | 1 | 1 | 0 | 0 | 0 | 0
290 |  |  | 2 | [6 empty] | H6 | BFA0010062 | 焊接方螺母 | 标准件 | B | ea |  | A | BFA0000518 | A | Y | Y | 标准件 | M8 |  |  | 0.006 | [8 empty] | 6 | 6 | 0 | 0 | 0 | 0
291 |  |  | 2 | [6 empty] | 新开发 | SHT0016382 | A6宽车副司机座椅底支架上板 | 钣金件 | B | ea |  | A | SHT0011522 | A | Y | N | 钣金件 | SPFH590 t=2.5 |  |  | 3.128 | [8 empty] | 1 | 1 | 0 | 0 | 0 | 0
292 |  | 1 | [7 empty] | 新开发 | SHT0016383 | A6宽车副司机座椅底支架左下板 | 钣金件 | B | ea |  | A | SHT0011032 | A | Y | N | 钣金件 | SPFH590 t=2.0 |  |  | 0.419 | [8 empty] | 1 | 1 | 0 | 0 | 0 | 0
293 |  | 1 | [7 empty] | 新开发 | SHT0016384 | A6宽车副司机座椅底支架右下板 | 钣金件 | B | ea |  | A | SHT0011032 | A | Y | N | 钣金件 | SPFH590 t=2.0 |  |  | 0.419 | [8 empty] | 1 | 1 | 0 | 0 | 0 | 0
294 | 0 | [8 empty] | 新开发 | A6681000000022（SHT0016628） | A6中宽车副司机座椅底支架总成 | 焊接总成 电泳号：SHT0017260 | B | ea |  | A |  | A | Y | N | 焊接总成 | ASSY | —— |  | #REF! | [8 empty] | 0 | 0 | 1 | 1 | 0 | 0
295 |  | 1 | [7 empty] | 新开发 | SHT0016507 | A6中宽车副司机座椅底支架上板焊接总成 | 焊接分总成 | B | ea |  | A |  | A | Y | N | 焊接总成 | ASSY |  |  | 3.4349 | [8 empty] | 0 | 0 | 1 | 1 | 0 | 0
296 |  |  | 2 | [6 empty] | H6 | BFA0010062 | 焊接方螺母 | 标准件 | B | ea |  | A | BFA0000518 | A | Y | Y | 标准件 | M8 |  |  | 0.006 | [8 empty] | 0 | 0 | 6 | 6 | 0 | 0
297 |  |  | 2 | [6 empty] | 新开发 | SHT0016627 | 固定轴套 | 加工件 |  |  |  |  | SHT0016627 | A | Y | Y |  | 20# | [11 empty] | 0 | 0 | 2 | 2 | 0 | 0
298 |  |  | 2 | [6 empty] | 新开发 | SHT0016385 | A6中宽车副司机座椅底支架上板 | 钣金件 | B | ea |  | A | SHT0016385 | A | Y | N | 钣金件 | SPFH590 t=2.0 |  |  | 3.4229 | [8 empty] | 0 | 0 | 1 | 1 | 0 | 0
299 |  | 1 | [7 empty] | 新开发 | SHT0016386 | A6中宽车副司机座椅底支架左下板 | 钣金件 | B | ea |  | A | SHT0016386 | A | Y | N | 钣金件 | SPFH590 t=2.0 |  |  | 0.3314 | [8 empty] | 0 | 0 | 1 | 1 | 0 | 0
300 |  | 1 | [7 empty] | 新开发 | SHT0016387 | A6中宽车副司机座椅底支架右下板 | 钣金件 | B | ea |  | A | SHT0016387 | A | Y | N | 钣金件 | SPFH590 t=2.0 |  |  | 0.3314 | [8 empty] | 0 | 0 | 1 | 1 | 0 | 0
Note on X251: 作者: 对标样件材料为：ZP5为 DIN EN 12844 标准材料 中国合金代号YX041 gb/t 13821-2009
Note on X252: 作者: 对标样件材料为：ZP5为 DIN EN 12844 标准材料 中国合金代号YX041 gb/t 13821-2009