## 封面
材料消耗定额明细表
吉利G3手动座椅-总装
QAD代码BOM单
| 编制： | 王婷
会签：
审核：
| 批准： |  | 版本：A5

## 明细
吉利G3-总装 QAD版BOM单明细
序号 | QAD代码 | 物料名称 | 描述 | 座椅总成号 | 发出
1 | SHT0015171 | 驾驶员座椅总成 | 织物面套，单扶手，两气袋腰托，普通三点式安全带，安全带报警，坐垫延伸，仰角调节 | 68EN2531-00010 | A5
2 | SHT0015172 | 驾驶员座椅总成 | PVC面套，单扶手，四气袋腰托，普通三点式安全带，安全带报警，坐垫延伸，仰角调节，通风、加热功能、旋转功能 | 68EN2531-00020 | A5
3 | SHT0015524 | 驾驶员座椅总成 | PVC面套，单扶手，四气袋腰托，普通三点式安全带，安全带报警，坐垫延伸，仰角调节，通风、加热功能 | 9900152903 | A5
4 | SHT0015173 | 副驾驶员座椅总成 | PVC面套，单扶手，四气袋腰托，普通三点式安全带，安全带报警，坐垫延伸，仰角调节，通风、加热功能、SBR、旋转功能 | 71EN2531-00020 | A5
5 | SHT0017777 | 副驾驶员座椅总成 | 与71EN2531-00020仅倾角、靠背行程不同 | 9900232474 | A5
6 | SHT0015525 | 副驾驶员座椅总成 | PVC面套，单扶手，四气袋腰托，普通三点式安全带，安全带报警，坐垫延伸，仰角调节，通风、加热功能、SBR、 | 9900152906 | A5
7 | SHT0015526 | 副驾驶员座椅总成 | PVC面套，单扶手，两气袋腰托，普通三点式安全带，安全带报警，坐垫延伸，仰角调节，SBR、 | 9900152905 | A5
8 | SHT0015290 | 副驾驶功能座椅 | SBR | 71EN2531-00010 | A5
9 | SHT0018021 | 副驾驶功能座椅 | SBR，PVC面料 | 9900252980 | A5 | 新增
吉利G3-总装 QAD版BOM单修定清单
序号 | 版本 | 修订内容 |  | 签发日期 | 修订人
1 | 版本A1 | 新编制 |  | 2024.3.26 | 王婷
2 | 版本A2 | 根据最新BOM调整材料消耗定额 |  | 2024.9.26 | 王婷
3 | 版本A3 | 根据最新BOM“G3副驾翻折座椅总成EBOM-C-20241127、G3手动座椅总成EBOM-D-20241127”调整手动座椅材料消耗定额。 |  | 2024.10.31 | 王婷
4 | 版本A4 | 1）新增：拉线防转块-SHT0017495 2）转盘限位螺栓变更：BFA0000130→BFA0000011 3）依据“ECR0011186”新增配置：9900232474 4）依据“ECR0011187”驾驶员座椅增加外侧扶手 |  | 2025.3.10 | 王婷
5 | 版本A5 | 1）依据“ECN0006381-G3副驾翻板座椅配置变更”，变更相关零部件。 2）新增配置：副驾驶功能座椅-SHT0018021 |  | 2025.4.16 | 王婷

## 新零件 (hidden)
新零件清单
QAD代码 | 子零件描述 | 规格型号 | 图号 | 工序 | 子零件单位 | 状态 | 产品类 | 加数日期 | 物料类型 | 组 | ABC类 | 地点 | P/L | 工作中心 | 加工时间 | 生产线 | 件数/小时
字符/24位 | 字符/24位 | 字符/24位 | 字符/18位 |  | 字符/2位
SHT0015171 | 驾驶员座椅总成 |  | 68EN2531-00010 | 10 | EA | NEW | SY38 |  | CP00 | ZY01 | A |  | M
SHT0015177 | 靠背支撑板 |  |  | 10 | EA | NEW | YC01 |  | SLJ0 | ZY01 | A |  | P
SHT0015178 | 主驾标配座椅靠背面套总成 |  |  | 10 | EA | NEW | YC01 |  | MT00 | ZY01 | A |  | P
SHT0015192 | 安全带吊环罩壳 |  |  | 10 | EA | NEW | YC01 |  | SLJ0 | ZY01 | A |  | M
SHT0015194 | 标配安全带出口罩壳 |  |  | 10 | EA | NEW | YC01 |  | SLJ0 | ZY01 | A |  | M
SHT0015197 | 扶手外盖 |  |  | 10 | EA | NEW | YC01 |  | SLJ0 | ZY01 | A |  | M
SHT0015199 | 右侧扶手本体总成 |  |  | 10 | EA | NEW | YC01 |  | SLJ0 | ZY01 | A |  | M
SHT0015531 | G3主司机低配靠背骨架总成 |  |  | 10 | EA | NEW | YC01 |  | GJ00 | ZY01 | A |  | M
BEC0010252 | 主驾驶线束总成 |  |  | 10 | EA | NEW | YC01 |  | GNJ0 | ZY01 | A |  | P
SHT0015204 | 坐垫织物面套总成 |  |  | 10 | EA | NEW | YC01 |  | MT00 | ZY01 | A |  | P
SHT0015325 | 座垫无纺布 |  |  | 10 | EA | NEW | YC01 |  | QT00 | ZY01 | A |  | P
SHT0015214 | 坐盆延伸手柄 |  |  | 10 | EA | NEW | YC01 |  | SLJ0 | ZY01 | A |  | M
SHT0016521 | G3主驾标配底座模块化总成 |  |  | 10 | EA | NEW | YC01 |  | GJ00 | ZY01 | A |  | M
SHT0015371 | 主驾标配底支架电泳总成 |  |  | 10 | EA | NEW | YC01 |  | GJ00 | ZY01 | A |  | M
SHT0015222 | 驾驶员左侧罩壳 |  |  | 10 | EA | NEW | YC01 |  | SLJ0 | ZY01 | A |  | M
SHT0015223 | 通风加热孔盖板 |  |  | 10 | EA | NEW | YC01 |  | SLJ0 | ZY01 | A |  | M
SHT0015224 | 驾驶员右侧罩壳 |  |  | 10 | EA | NEW | YC01 |  | SLJ0 | ZY01 | A |  | M
SHT0015226 | 驾驶员标配前罩壳 |  |  | 10 | EA | NEW | YC01 |  | SLJ0 | ZY01 | A |  | M
SHT0015228 | 驾驶员后侧罩壳 |  |  | 10 | EA | NEW | YC01 |  | SLJ0 | ZY01 | A |  | M
SHT0015230 | 驾驶员靠背调节手柄分总成 |  |  | 10 | EA | NEW | YC01 |  | SLJ0 | ZY01 | A |  | M
BSP0010026 | 主驾驶靠背调节手柄卡接簧 |  |  | 10 | EA | NEW | YC01 |  | QT00 | ZY01 | A |  | P
SHT0015237 | 主驾座椅高度调节机构总成 |  |  | 10 | EA | NEW | YC01 |  | GNJ0 | ZY01 | A |  | P
SHT0015239 | 阻尼调节机构总成 |  |  | 10 | EA | NEW | YC01 |  | GNJ0 | ZY01 | A |  | P
SHT0015240 | 驾驶员四孔腰托开关总成 |  |  | 10 | EA | NEW | YC01 |  | GNJ0 | ZY01 | A |  | P
SHT0015242 | 主驾驶速降开关按钮帽 |  |  | 10 | EA | NEW | YC01 |  | SLJ0 | ZY01 | A |  | M
BPC0010329 | 按压速降阀 |  |  | 10 | EA | NEW | YC01 |  | GNJ0 | ZY01 | A |  | P
SHT0015249 | 线束接插件固定座 |  |  | 10 | EA | NEW | YC01 |  | SLJ0 | ZY01 | A |  | M
SHT0015250 | 操作说明书 |  |  | 10 | EA | NEW | YC01 |  | QT00 | ZY01 | A |  | P
SHT0015172 | 驾驶员座椅总成 |  | 68EN2531-00020 | 10 | EA | NEW | SY38 |  | CP00 | ZY01 | A |  | M
SHT0015179 | 主驾高配座椅靠背面套总成 |  |  | 10 | EA | NEW | YC01 |  | MT00 | ZY01 | A |  | P
BEC0010225 | G3靠背加热垫总成 |  |  | 10 | EA | NEW | YC01 |  | GNJ0 | ZY01 | A |  | P
SHT0015190 | 靠背3D网格 |  |  | 10 | EA | NEW | YC01 |  | QT00 | ZY01 | A |  | P
SHT0015191 | 靠背舒适性海绵 |  |  | 10 | EA | NEW | YC01 |  | QT00 | ZY01 | A |  | P
BEC0010247 | 靠背轴流风扇总成 |  |  | 10 | EA | NEW | YC01 |  | DQJ0 | ZY01 | A |  | P
SHT0015193 | 高配安全带出口罩壳 |  |  | 10 | EA | NEW | YC01 |  | SLJ0 | ZY01 | A |  | M
SHT0015329 | 靠背面套补偿毛毡 |  |  | 10 | EA | NEW | YC01 |  | QT00 | ZY01 | A |  | P
SHT0016379 | 高调器上滑盖 |  |  | 10 | EA | NEW | YC01 |  | SLJ0 | ZY01 | A |  | M
SHT0016380 | 高调器下滑盖 |  |  | 10 | EA | NEW | YC01 |  | SLJ0 | ZY01 | A |  | M
SHT0015530 | G3主司机高配靠背骨架总成 |  |  | 10 | EA | NEW | YC01 |  | GJ00 | ZY01 | A |  | M
BEC0010244 | 主驾加热通风系统线束总成 |  |  | 10 | EA | NEW | YC01 |  | GNJ0 | ZY01 | A |  | P
BEC0010227 | 主驾驶通风加热ECU总成 |  |  | 10 | EA | NEW | YC01 |  | DQJ0 | ZY01 | A |  | P
SHT0015205 | 坐垫PVC面套总成 |  |  | 10 | EA | NEW | YC01 |  | MT00 | ZY01 | A |  | P
BEC0010226 | G3座垫加热垫总成 |  |  | 10 | EA | NEW | YC01 |  | GNJ0 | ZY01 | A |  | P
SHT0015212 | 坐垫3D网格 |  |  | 10 | EA | NEW | YC01 |  | QT00 | ZY01 | A |  | P
SHT0015213 | 坐垫舒适性海绵 |  |  | 10 | EA | NEW | YC01 |  | QT00 | ZY01 | A |  | P
BEC0010246 | 坐垫轴流风扇总成 |  |  | 10 | EA | NEW | YC01 |  | DQJ0 | ZY01 | A |  | P
SHT0015258 | 主驾转盘配置座模块化总成 |  |  | 10 | EA | NEW | YC01 |  | GJ00 | ZY01 | A |  | M
SHT0015369 | 转盘上连接框电泳总成 |  |  | 10 | EA | NEW | YC01 |  | GJ00 | ZY01 | A |  | M
SHT0015326 | G3主驾高配座椅底支架总成 |  |  | 10 | EA | NEW | YC01 |  | GJ00 | ZY01 | A |  | M
SHT0015227 | 驾驶员高配前罩壳 |  |  | 10 | EA | NEW | YC01 |  | SLJ0 | ZY01 | A |  | M
SHT0015241 | 驾驶员六孔腰托开关总成 |  |  | 10 | EA | NEW | YC01 |  | GNJ0 | ZY01 | A |  | P
SHT0015975 | 转盘开关气路总成 |  |  | 10 | EA | NEW | YC01 |  | GNJ0 | ZY01 | A |  | P
SHT0015524 | 驾驶员座椅总成 |  | 9900152903 | 10 | EA | NEW | SY38 |  | CP00 | ZY01 | A |  | M
SHT0015173 | 副驾驶员座椅总成 |  | 71EN2531-00020 | 10 | EA | NEW | SY38 |  | CP00 | ZY01 | A |  | M
SHT0015180 | 副驾高配座椅靠背面套总成 |  |  | 10 | EA | NEW | YC01 |  | MT00 | ZY01 | A |  | P
SHT0015196 | 副驾安全带出口罩壳底座 | 高配 |  | 10 | EA | NEW | YC01 |  | SLJ0 | ZY01 | A |  | M
SHT0015195 | 副驾驶高配安全带出口罩壳 |  |  | 10 | EA | NEW | YC01 |  | SLJ0 | ZY01 | A |  | M
SHT0015334 | 副驾驶靠背四气袋腰托总成 |  |  | 10 | EA | NEW | YC01 |  | GNJ0 | ZY01 | A |  | P
SHT0015198 | 左侧扶手本体总成 |  |  | 10 | EA | NEW | YC01 |  | SLJ0 | ZY01 | A |  | M
SHT0015200 | G3副司机高配靠背骨架总成 |  |  | 10 | EA | NEW | YC01 |  | GJ00 | ZY01 | A |  | M
BEC0010245 | 副驾加热通风系统线束总成 |  |  | 10 | EA | NEW | YC01 |  | GNJ0 | ZY01 | A |  | P
BEC0010242 | 副驾驶通风加热ECU总成 |  |  | 10 | EA | NEW | YC01 |  | DQJ0 | ZY01 | A |  | P
BEC0010228 | SBR总成 |  |  | 10 | EA | NEW | YC01 |  | GNJ0 | ZY01 | A |  | P
SHT0015259 | 副驾转盘配置座模块化总成 |  |  | 10 | EA | NEW | YC01 |  | GJ00 | ZY01 | A |  | M
SHT0015620 | 左旋气动转盘总成 |  |  | 10 | EA | NEW | YC01 |  | GJ00 | ZY01 | A |  | M |  |  |  |  | 没有下级BOM
SHT0015221 | 副驾驶高配右侧罩壳 |  |  | 10 | EA | NEW | YC01 |  | SLJ0 | ZY01 | A |  | M
SHT0015225 | 副驾驶高配左侧罩壳 |  |  | 10 | EA | NEW | YC01 |  | SLJ0 | ZY01 | A |  | M
SHT0015233 | 副驾驶高配靠背调节手柄 |  |  | 10 | EA | NEW | YC01 |  | SLJ0 | ZY01 | A |  | M
BSP0010050 | 副驾驶靠背调节手柄卡接簧 |  |  | 10 | EA | NEW | YC01 |  | QT00 | ZY01 | A |  | P
SHT0015238 | 副驾座椅高度调节机构总成 |  |  | 10 | EA | NEW | YC01 |  | GNJ0 | ZY01 | A |  | P
SHT0015243 | 副驾驶速降开关按钮帽 |  |  | 10 | EA | NEW | YC01 |  | SLJ0 | ZY01 | A |  | M
SHT0015525 | 副驾驶员座椅总成 |  | 9900152906 | 10 | EA | NEW | SY38 |  | CP00 | ZY01 | A |  | M
SHT0015526 | 副驾驶员座椅总成 |  | 9900152905 | 10 | EA | NEW | SY38 |  | CP00 | ZY01 | A |  | M
SHT0015528 | 副驾中配座椅靠背面套总成 |  |  | 10 | EA | NEW | YC01 |  | MT00 | ZY01 | A |  | P
SHT0015300 | 副驾驶安全带出口罩壳 |  |  | 10 | EA | NEW | YC01 |  | SLJ0 | ZY01 | A |  | M
BEC0010253 | 副驾驶线束总成 |  |  | 10 | EA | NEW | YC01 |  | GNJ0 | ZY01 | A |  | P
SHT0015536 | 副驾驶员四孔腰托开关总成 |  |  | 10 | EA | NEW | YC01 |  | GNJ0 | ZY01 | A |  | P
SHT0016522 | G3副驾标配底座模块化总成 |  |  | 10 | EA | NEW | YC01 |  | GJ00 | ZY01 | A |  | M
SHT0015535 | 副驾驶员六孔腰托开关总成 |  |  | 10 | EA | NEW | YC01 |  | GNJ0 | ZY01 | A |  | P
SHT0015532 | G3副司机中配靠背骨架总成 |  |  | 10 | EA | NEW | YC01 |  | GJ00 | ZY01 | A |  | M
SHT0015290 | 副驾驶功能座椅 |  | 71EN2531-00010 | 10 | EA | NEW | SY38 |  | CP00 | ZY01 | A |  | M
SHT0015293 | 副司机靠背护面总成 |  |  | 10 | EA | NEW | YC01 |  | MT00 | ZY01 | A |  | P
SHT0015296 | 副司机靠背骨架总成 |  |  | 10 | EA | NEW | YC01 |  | GJ00 | ZY01 | A |  | M
SHT0015303 | 副司机座垫护面总成 |  |  | 10 | EA | NEW | YC01 |  | MT00 | ZY01 | A |  | P
SHT0015376 | G3副司机底座电泳总成 |  |  | 10 | EA | NEW | YC01 |  | GJ00 | ZY01 | A |  | M
SHT0015308 | 副驾驶员副边罩壳 |  |  | 10 | EA | NEW | YC01 |  | SLJ0 | ZY01 | A |  | M
SHT0015309 | 副驾驶员主边罩壳 |  |  | 10 | EA | NEW | YC01 |  | SLJ0 | ZY01 | A |  | M
SHT0015310 | 副驾驶员后部罩壳 |  |  | 10 | EA | NEW | YC01 |  | SLJ0 | ZY01 | A |  | M
SHT0015314 | 功能座椅遮挡塑料件 |  |  | 10 | EA | NEW | YC01 |  | SLJ0 | ZY01 | A |  | P
SHT0015315 | 驾驶员腰托开关 |  |  | 10 | EA | NEW | YC01 |  | GNJ0 | ZY01 | A |  | P
BEC0010229 | 副驾功能座椅SBR线束总成 |  |  | 10 | EA | NEW | YC01 |  | GNJ0 | ZY01 | A |  | P
SHT0015317 | 副驾驶座椅操作说明书 |  |  | 10 | EA | NEW | YC01 |  | QT00 | ZY01 | A |  | P

## 68EN2531-00010
序号 | 父零件 | 父零件描述 | 父零件单位 | 子零件 | 子零件描述 | 规格型号 | 设计图号 | 子零件单位 | 数量 | 工序 | 结构类型 | 自制/外购 | 自制车间 | 供应商 | 备注
| 字符/24位 | 字符/2位 | 字符/24位 | 字符/24位 | 字符/24位 |  | 字符/18位 | 字符/2位 | 数字/9位
1 | SHT0015171 | 驾驶员座椅总成 | EA | SHT0015171 | 驾驶员座椅总成 |  | 68EN2531-00010 | EA | 1 |  |  | 河北自制 | 座椅组装车间
2 | SHT0015171 | 驾驶员座椅总成 | EA | SHT0015177 | 靠背支撑板 |  |  | EA | 1 | 10 |  | 河北外购
3 | SHT0015171 | 驾驶员座椅总成 | EA | BCL0010009 | 靠背板固定卡扣 |  |  | EA | 1 | 10 |  | 河北外购
4 | SHT0015171 | 驾驶员座椅总成 | EA | SHT0015178 | 主驾驶标配座椅靠背面套总成 |  |  | EA | 1 | 10 |  | 河北外购
5 | SHT0015171 | 驾驶员座椅总成 | EA | SHT0015181 | 主驾标配靠背泡沫总成 |  |  | EA | 1 | 10 |  | 河北自制
6 | SHT0015171 | 驾驶员座椅总成 | EA | SHT0011649 | 主驾安全带总成 |  |  | EA | 1 | 10 |  | 河北外购
7 | SHT0015171 | 驾驶员座椅总成 | EA | SHT0014042 | 吊环固定螺栓B |  |  | EA | 1 | 10 |  | 河北外购
8 | SHT0015171 | 驾驶员座椅总成 | EA | SHT0014044 | 吊环隔圈 |  |  | EA | 1 | 10 |  | 河北外购
9 | SHT0015171 | 驾驶员座椅总成 | EA | SHT0014043 | 端片固定螺栓 |  |  | EA | 1 | 10 |  | 河北外购
10 | SHT0015171 | 驾驶员座椅总成 | EA | SHT0015192 | 安全带吊环罩壳 |  |  | EA | 1 | 10 |  | 河北自制
11 | SHT0015171 | 驾驶员座椅总成 | EA | SHT0015194 | 标配安全带出口罩壳 |  |  | EA | 1 | 10 |  | 河北自制
12 | SHT0015171 | 驾驶员座椅总成 | EA | SHT0010883 | 标配安全带出口罩壳底座 |  |  | EA | 1 | 10 |  | 河北自制
13 | SHT0015171 | 驾驶员座椅总成 | EA | SHT0011331 | 主驾驶靠背两气袋腰托总成 |  |  | EA | 1 | 10 |  | 河北外购
14 | SHT0015171 | 驾驶员座椅总成 | EA | BFA0010014 | 扶手锁止销 |  |  | EA | 2 | 10 |  | 河北外购 |  |  | 数量1变2
15 | SHT0015171 | 驾驶员座椅总成 | EA | SHT0015197 | 扶手外盖 |  |  | EA | 2 | 10 |  | 河北自制 |  |  | 数量1变2
16 | SHT0015171 | 驾驶员座椅总成 | EA | SHT0015198 | 左侧扶手本体总成 |  |  | EA | 1 | 10 |  | 河北自制 |  |  | 新增
17 | SHT0015171 | 驾驶员座椅总成 | EA | SHT0017495 | 拉线防转块 |  |  | EA | 1 | 10 |  | 河北自制 |  |  | 新增
18 | SHT0015171 | 驾驶员座椅总成 | EA | SHT0015199 | 右侧扶手本体总成 |  |  | EA | 1 | 10 |  | 河北自制
19 | SHT0015171 | 驾驶员座椅总成 | EA | SHT0015531 | G3低配靠背骨架焊接总成电泳 |  |  | EA | 1 | 10 |  | 河北自制
20 | SHT0015171 | 驾驶员座椅总成 | EA | BPC0010012 | 管箍 |  |  | EA | 3 | 10 |  | 河北自制
21 | SHT0015171 | 驾驶员座椅总成 | EA | BEC0010252 | 主驾驶线束总成 |  |  | EA | 1 | 10 |  | 河北外购
22 | SHT0015171 | 驾驶员座椅总成 | EA | SHT0011116 | 主驾带扣总成 |  |  | EA | 1 | 10 |  | 河北外购
23 | SHT0015171 | 驾驶员座椅总成 | EA | SHT0015204 | 坐垫织物面套总成 |  |  | EA | 1 | 10 |  | 河北外购
24 | SHT0015171 | 驾驶员座椅总成 | EA | SHT0015206 | 主驾标配坐垫泡沫总成 |  |  | EA | 1 | 10 |  | 河北自制
25 | SHT0015171 | 驾驶员座椅总成 | EA | SHT0002451 | 坐盆钣金电泳 |  |  | EA | 1 | 10 |  | 河北自制
26 | SHT0015171 | 驾驶员座椅总成 | EA | SHT0010039 | 延伸锁止钣金 |  |  | EA | 1 | 10 |  | 河北外购
27 | SHT0015171 | 驾驶员座椅总成 | EA | SHT0010802 | 延伸锁止钣金固定螺栓 |  |  | EA | 1 | 10 |  | 河北外购
28 | SHT0015171 | 驾驶员座椅总成 | EA | BFA0000020 | 大垫圈 |  |  | EA | 1 | 10 |  | 河北外购
29 | SHT0015171 | 驾驶员座椅总成 | EA | BFA0010020 | 全金属六角法兰面锁紧螺母 |  |  | EA | 1 | 10 |  | 河北外购
30 | SHT0015171 | 驾驶员座椅总成 | EA | SHT0015214 | 坐盆延伸手柄 |  |  | EA | 1 | 10 |  | 河北自制
31 | SHT0015171 | 驾驶员座椅总成 | EA | BFA0000001 | C型钉 |  |  | EA | 8 | 10 |  | 河北外购
32 | SHT0015171 | 驾驶员座椅总成 | EA | SHT0016521 | G3主驾标配底座模块化总成 |  |  | EA | 1 | 10 |  | 河北自制
33 | SHT0015171 | 驾驶员座椅总成 | EA | SHT0015371 | G3主驾标配座椅底支架电泳总成 |  |  | EA | 1 | 10 |  | 河北自制
34 | SHT0015171 | 驾驶员座椅总成 | EA | SHT0015222 | 驾驶员左侧罩壳 |  |  | EA | 1 | 10 |  | 河北自制
35 | SHT0015171 | 驾驶员座椅总成 | EA | SHT0015223 | 通风加热孔盖板 |  |  | EA | 2 | 10 |  | 河北自制
36 | SHT0015171 | 驾驶员座椅总成 | EA | SHT0015224 | 驾驶员右侧罩壳 |  |  | EA | 1 | 10 |  | 河北自制
37 | SHT0015171 | 驾驶员座椅总成 | EA | BSP0010020 | 罩壳弹簧卡子 |  |  | EA | 2 | 10 |  | 河北外购
38 | SHT0015171 | 驾驶员座椅总成 | EA | SHT0015226 | 驾驶员标配前罩壳 |  |  | EA | 1 | 10 |  | 河北自制
39 | SHT0015171 | 驾驶员座椅总成 | EA | SHT0015228 | 驾驶员后侧罩壳 |  |  | EA | 1 | 10 |  | 河北自制
40 | SHT0015171 | 驾驶员座椅总成 | EA | SHT0010981 | 驾驶员塑料件支撑板 |  |  | EA | 1 | 10 |  | 河北自制
41 | SHT0015171 | 驾驶员座椅总成 | EA | SHT0015230 | 驾驶员靠背调节手柄分总成 |  |  | EA | 1 | 10 |  | 河北自制
42 | SHT0015171 | 驾驶员座椅总成 | EA | BSP0010026 | 主驾驶靠背调节手柄卡接簧 |  |  | EA | 1 | 10 |  | 河北外购
43 | SHT0015171 | 驾驶员座椅总成 | EA | SHT0015237 | 主驾驶座椅高度调节机构总成 |  |  | EA | 1 | 10 |  | 河北外购
44 | SHT0015171 | 驾驶员座椅总成 | EA | SHT0015239 | 阻尼调节机构总成 |  |  | EA | 1 | 10 |  | 河北外购
45 | SHT0015171 | 驾驶员座椅总成 | EA | BFA0000285 | 开口挡圈 |  |  | EA | 2 | 10 |  | 河北外购
46 | SHT0015171 | 驾驶员座椅总成 | EA | SHT0015240 | 驾驶员四孔腰托开关总成 |  |  | EA | 1 | 10 |  | 河北外购
47 | SHT0015171 | 驾驶员座椅总成 | EA | SHT0015242 | 主驾驶速降开关按钮帽 |  |  | EA | 1 | 10 |  | 河北外购
48 | SHT0015171 | 驾驶员座椅总成 | EA | SHT0015249 | 线束接插件固定座 |  |  | EA | 1 | 10 |  | 河北自制
49 | SHT0015171 | 驾驶员座椅总成 | EA | BFA0010037 | 内梅花盘头三角牙自攻螺钉 |  |  | EA | 13 | 10 |  | 河北外购
50 | SHT0015171 | 驾驶员座椅总成 | EA | SHT0010465 | 气管防护长弹簧 |  |  | EA | 1 | 10 |  | 河北外购
51 | SHT0015171 | 驾驶员座椅总成 | EA | BFA0010038 | 内梅花盘头自攻螺钉（尾端平头） |  |  | EA | 13 | 10 |  | 河北外购
52 | SHT0015171 | 驾驶员座椅总成 | EA | BFA0010019 | 内六角花形低圆柱头螺钉 |  |  | EA | 4 | 10 |  | 河北外购
53 | SHT0015171 | 驾驶员座椅总成 | EA | BFA0000017 | 内六角圆头螺栓 |  |  | EA | 4 | 10 |  | 河北外购
54 | SHT0015171 | 驾驶员座椅总成 | EA | BFA0000004 | 扎带 |  |  | EA | 7 | 10 |  | 河北外购
55 | SHT0015171 | 驾驶员座椅总成 | EA | BCL0010006 | 气管卡扣（2新mm） |  |  | EA | 2 | 10 |  | 河北自制
56 | SHT0015171 | 驾驶员座椅总成 | EA | SHT0011148 | 靠背防护罩 |  |  | EA | 1 | 10 |  | 河北外购
57 | SHT0015171 | 驾驶员座椅总成 | EA | SCS0004245 | 右座椅坐垫防护罩 |  |  | EA | 1 | 10 |  | 河北外购
58 | SHT0015171 | 驾驶员座椅总成 | EA | BCL0010021 | 布基胶带 |  |  | EA | 0.01 | 10 |  | 河北外购
59 | SHT0015171 | 驾驶员座椅总成 | EA | SHT0011399 | 润滑脂 |  |  | KG | 0.02 | 10 | D | 河北外购
60 | SHT0015171 | 驾驶员座椅总成 | EA | SHT0017182 | G3速升速降气路总成 |  |  | EA | 1 | 10 |  | 河北外购 | 安路普
61 | SHT0015171 | 驾驶员座椅总成 | EA | TAT0010193 | G3正驾底托 |  |  | EA | 0.5 | 10 |  | 河北外购
62 | SHT0015171 | 驾驶员座椅总成 | EA | TAT0010194 | G3成品座椅箱盖 |  |  | EA | 0.5 | 10 |  | 河北外购
63 | SHT0015171 | 驾驶员座椅总成 | EA | TAT0010195 | G3成品座椅箱体 |  |  | EA | 0.5 | 10 |  | 河北外购
64 | SHT0015171 | 驾驶员座椅总成 | EA | SHT0017566 | 永久性标识 |  |  | EA | 1 | 10 |  | 河北外购
65 | SHT0015171 | 驾驶员座椅总成 | EA | TMA0000186 | 追溯性标识 |  |  | EA | 1 | 10 |  | 河北外购

## 68EN2531-00020
序号 | 父零件 | 父零件描述 | 父零件单位 | 子零件 | 子零件描述 | 规格型号 | 设计图号 | 子零件单位 | 数量 | 工序 | 结构类型 | 自制/外购 | 自制车间 | 供应商
| 字符/24位 | 字符/2位 | 字符/24位 | 字符/24位 | 字符/24位 |  | 字符/18位 | 字符/2位 | 数字/9位
1 | SHT0015172 | 驾驶员座椅总成 | EA | SHT0015172 | 驾驶员座椅总成 |  | 68EN2531-00020 | EA | 1 |  |  | 河北自制 | 座椅组装车间
2 | SHT0015172 | 驾驶员座椅总成 | EA | SHT0015177 | 靠背支撑板 |  |  | EA | 1 | 10 |  | 河北外购
3 | SHT0015172 | 驾驶员座椅总成 | EA | BCL0010009 | 靠背板固定卡扣 |  |  | EA | 1 | 10 |  | 河北外购
4 | SHT0015172 | 驾驶员座椅总成 | EA | SHT0015179 | 主驾驶高配座椅靠背面套总成 |  |  | EA | 1 | 10 |  | 河北外购
5 | SHT0015172 | 驾驶员座椅总成 | EA | SHT0015182 | 主驾高配靠背泡沫总成 |  |  | EA | 1 | 10 |  | 河北自制
6 | SHT0015172 | 驾驶员座椅总成 | EA | BEC0010225 | G3靠背加热垫总成 |  |  | EA | 1 | 10 |  | 河北外购
7 | SHT0015172 | 驾驶员座椅总成 | EA | SHT0015190 | 靠背3D网格 |  |  | EA | 1 | 10 |  | 河北外购
8 | SHT0015172 | 驾驶员座椅总成 | EA | SHT0015191 | 靠背舒适性海绵 |  |  | EA | 1 | 10 |  | 河北外购
9 | SHT0015172 | 驾驶员座椅总成 | EA | BEC0010247 | 靠背轴流风扇总成 |  |  | EA | 1 | 10 |  | 河北外购
10 | SHT0015172 | 驾驶员座椅总成 | EA | BEC0010017 | 风扇保护壳 |  |  | EA | 6 | 10 |  | 河北自制
11 | SHT0015172 | 驾驶员座椅总成 | EA | SHT0011649 | 主驾安全带总成 |  |  | EA | 1 | 10 |  | 河北外购
12 | SHT0015172 | 驾驶员座椅总成 | EA | SHT0014041 | 吊环固定螺栓A |  |  | EA | 1 | 10 |  | 河北外购
13 | SHT0015172 | 驾驶员座椅总成 | EA | SHT0010601 | 安全带高调器总成 |  |  | EA | 1 | 10 |  | 河北外购
14 | SHT0015172 | 驾驶员座椅总成 | EA | SHT0015193 | 高配安全带出口罩壳 |  |  | EA | 1 | 10 |  | 河北自制
15 | SHT0015172 | 驾驶员座椅总成 | EA | SHT0010882 | 高配安全带出口罩壳底座 |  |  | EA | 1 | 10 |  | 河北自制
16 | SHT0015172 | 驾驶员座椅总成 | EA | SHT0016379 | 高调器上滑盖 |  |  | EA | 1 | 10 |  | 河北自制
17 | SHT0015172 | 驾驶员座椅总成 | EA | SHT0016380 | 高调器下滑盖 |  |  | EA | 1 | 10 |  | 河北自制
18 | SHT0015172 | 驾驶员座椅总成 | EA | BSP0010014 | 高调器滑盖回位簧 |  |  | EA | 2 | 10 |  | 河北外购
19 | SHT0015172 | 驾驶员座椅总成 | EA | SHT0011642 | 高调器衬套 |  |  | EA | 1 | 10 |  | 河北外购
20 | SHT0015172 | 驾驶员座椅总成 | EA | SHT0010879 | 安全带高调解锁按钮 |  |  | EA | 1 | 10 |  | 河北自制
21 | SHT0015172 | 驾驶员座椅总成 | EA | SHT0010878 | 安全带高调解锁按钮底座 |  |  | EA | 1 | 10 |  | 河北自制
22 | SHT0015172 | 驾驶员座椅总成 | EA | BSP0010015 | 调高解锁按钮回位簧 |  |  | EA | 1 | 10 |  | 河北外购
23 | SHT0015172 | 驾驶员座椅总成 | EA | SHT0010877 | 安全带高调解锁按钮限位块 |  |  | EA | 1 | 10 |  | 河北自制
24 | SHT0015172 | 驾驶员座椅总成 | EA | SHT0011788 | 主驾驶靠背四气袋腰托总成 |  |  | EA | 1 | 10 |  | 河北外购
25 | SHT0015172 | 驾驶员座椅总成 | EA | SHT0011360 | 侧翼塑料支撑板 |  |  | EA | 2 | 10 |  | 河北自制
26 | SHT0015172 | 驾驶员座椅总成 | EA | BFA0010014 | 扶手锁止销 |  |  | EA | 2 | 10 |  | 河北外购 |  |  | 数量1变2
27 | SHT0015172 | 驾驶员座椅总成 | EA | SHT0015197 | 扶手外盖 |  |  | EA | 2 | 10 |  | 河北自制 |  |  | 数量1变2
28 | SHT0015172 | 驾驶员座椅总成 | EA | SHT0015198 | 左侧扶手本体总成 |  |  | EA | 1 | 10 |  | 河北自制 |  |  | 新增
29 | SHT0015172 | 驾驶员座椅总成 | EA | SHT0017495 | 拉线防转块 |  |  | EA | 1 | 10 |  | 河北自制 |  |  | 新增
30 | SHT0015172 | 驾驶员座椅总成 | EA | BFA0000011 | 六角头螺栓 |  |  | EA | 2 | 10 |  | 河北外购 |  |  | 新增
31 | SHT0015172 | 驾驶员座椅总成 | EA | SHT0015199 | 右侧扶手本体总成 |  |  | EA | 1 | 10 |  | 河北自制
32 | SHT0015172 | 驾驶员座椅总成 | EA | SHT0015530 | G3高配靠背骨架焊接总成电泳 |  |  | EA | 1 | 10 |  | 河北自制
33 | SHT0015172 | 驾驶员座椅总成 | EA | BPC0010012 | 管箍 |  |  | EA | 3 | 10 |  | 河北自制
34 | SHT0015172 | 驾驶员座椅总成 | EA | BEC0010244 | 主驾驶加热通风系统线束总成 |  |  | EA | 1 | 10 |  | 河北外购
35 | SHT0015172 | 驾驶员座椅总成 | EA | BEC0010227 | 主驾驶通风加热ECU总成 |  |  | EA | 1 | 10 |  | 河北外购
36 | SHT0015172 | 驾驶员座椅总成 | EA | SHT0011116 | 主驾带扣总成 |  |  | EA | 1 | 10 |  | 河北外购
37 | SHT0015172 | 驾驶员座椅总成 | EA | SHT0015205 | 坐垫PVC面套总成 |  |  | EA | 1 | 10 |  | 河北外购
38 | SHT0015172 | 驾驶员座椅总成 | EA | SHT0015207 | 主驾高配坐垫泡沫总成 |  |  | EA | 1 | 10 |  | 河北自制
39 | SHT0015172 | 驾驶员座椅总成 | EA | BEC0010226 | G3座垫加热垫总成 |  |  | EA | 1 | 10 |  | 河北外购
40 | SHT0015172 | 驾驶员座椅总成 | EA | SHT0015212 | 坐垫3D网格 |  |  | EA | 1 | 10 |  | 河北外购
41 | SHT0015172 | 驾驶员座椅总成 | EA | SHT0015213 | 坐垫舒适性海绵 |  |  | EA | 1 | 10 |  | 河北外购
42 | SHT0015172 | 驾驶员座椅总成 | EA | BEC0010246 | 坐垫轴流风扇总成 |  |  | EA | 1 | 10 |  | 河北外购
43 | SHT0015172 | 驾驶员座椅总成 | EA | SHT0002451 | 坐盆钣金电泳 |  |  | EA | 1 | 10 |  | 河北自制
44 | SHT0015172 | 驾驶员座椅总成 | EA | SHT0010039 | 延伸锁止钣金 |  |  | EA | 1 | 10 |  | 河北外购
45 | SHT0015172 | 驾驶员座椅总成 | EA | SHT0010802 | 延伸锁止钣金固定螺栓 |  |  | EA | 1 | 10 |  | 河北外购
46 | SHT0015172 | 驾驶员座椅总成 | EA | BFA0000020 | 大垫圈 |  |  | EA | 1 | 10 |  | 河北外购
47 | SHT0015172 | 驾驶员座椅总成 | EA | BFA0010020 | 全金属六角法兰面锁紧螺母 |  |  | EA | 1 | 10 |  | 河北外购
48 | SHT0015172 | 驾驶员座椅总成 | EA | SHT0015214 | 坐盆延伸手柄 |  |  | EA | 1 | 10 |  | 河北自制
49 | SHT0015172 | 驾驶员座椅总成 | EA | BFA0000001 | C型钉 |  |  | EA | 8 | 10 |  | 河北外购
50 | SHT0015172 | 驾驶员座椅总成 | EA | SHT0015258 | G3主驾转盘配置座模块化总成 |  |  | EA | 1 | 10 |  | 河北自制
51 | SHT0015172 | 驾驶员座椅总成 | EA | SHT0015112 | 右旋气动转盘总成 |  |  | EA | 1 | 10 |  | 河北自制
52 | SHT0015172 | 驾驶员座椅总成 | EA | SHT0015369 | 转盘上连接框电泳总成 |  |  | EA | 1 | 10 |  | 河北自制
53 | SHT0015172 | 驾驶员座椅总成 | EA | SHT0015370 | G3主驾高配座椅底支架电泳 |  |  | EA | 1 | 10 |  | 河北自制 |  |  | 新增
54 | SHT0015172 | 驾驶员座椅总成 | EA | SHT0015222 | 驾驶员左侧罩壳 |  |  | EA | 1 | 10 |  | 河北自制
55 | SHT0015172 | 驾驶员座椅总成 | EA | SHT0015223 | 通风加热孔盖板 |  |  | EA | 2 | 10 |  | 河北自制
56 | SHT0015172 | 驾驶员座椅总成 | EA | SHT0015224 | 驾驶员右侧罩壳 |  |  | EA | 1 | 10 |  | 河北自制
57 | SHT0015172 | 驾驶员座椅总成 | EA | BSP0010020 | 罩壳弹簧卡子 |  |  | EA | 2 | 10 |  | 河北外购
58 | SHT0015172 | 驾驶员座椅总成 | EA | SHT0015227 | 驾驶员高配前罩壳 |  |  | EA | 1 | 10 |  | 河北自制
59 | SHT0015172 | 驾驶员座椅总成 | EA | SHT0015228 | 驾驶员后侧罩壳 |  |  | EA | 1 | 10 |  | 河北自制
60 | SHT0015172 | 驾驶员座椅总成 | EA | SHT0010981 | 驾驶员塑料件支撑板 |  |  | EA | 1 | 10 |  | 河北自制
61 | SHT0015172 | 驾驶员座椅总成 | EA | SHT0015230 | 驾驶员靠背调节手柄分总成 |  |  | EA | 1 | 10 |  | 河北自制
62 | SHT0015172 | 驾驶员座椅总成 | EA | BSP0010026 | 主驾驶靠背调节手柄卡接簧 |  |  | EA | 1 | 10 |  | 河北外购
63 | SHT0015172 | 驾驶员座椅总成 | EA | SHT0015237 | 主驾驶座椅高度调节机构总成 |  |  | EA | 1 | 10 |  | 河北外购
64 | SHT0015172 | 驾驶员座椅总成 | EA | SHT0015239 | 阻尼调节机构总成 |  |  | EA | 1 | 10 |  | 河北外购
65 | SHT0015172 | 驾驶员座椅总成 | EA | BFA0000285 | 开口挡圈 |  |  | EA | 2 | 10 |  | 河北外购
66 | SHT0015172 | 驾驶员座椅总成 | EA | SHT0015241 | 驾驶员六孔腰托开关总成 |  |  | EA | 1 | 10 |  | 河北外购
67 | SHT0015172 | 驾驶员座椅总成 | EA | SHT0015242 | 主驾驶速降开关按钮帽 |  |  | EA | 1 | 10 |  | 河北外购
68 | SHT0015172 | 驾驶员座椅总成 | EA | SHT0015975 | 转盘开关气路总成 |  |  | EA | 1 | 10 |  | 河北外购
69 | SHT0015172 | 驾驶员座椅总成 | EA | SHT0015249 | 线束接插件固定座 |  |  | EA | 1 | 10 |  | 河北自制
70 | SHT0015172 | 驾驶员座椅总成 | EA | BFA0010037 | 内梅花盘头三角牙自攻螺钉 |  |  | EA | 17 | 10 |  | 河北外购
71 | SHT0015172 | 驾驶员座椅总成 | EA | SHT0010465 | 气管防护长弹簧 |  |  | EA | 1 | 10 |  | 河北外购
72 | SHT0015172 | 驾驶员座椅总成 | EA | BFA0010038 | 内梅花盘头自攻螺钉（尾端平头） |  |  | EA | 12 | 10 |  | 河北外购
73 | SHT0015172 | 驾驶员座椅总成 | EA | BFA0010019 | 内六角花形低圆柱头螺钉 |  |  | EA | 4 | 10 |  | 河北外购
74 | SHT0015172 | 驾驶员座椅总成 | EA | BFA0000017 | 内六角圆头螺栓 |  |  | EA | 8 | 10 |  | 河北外购
75 | SHT0015172 | 驾驶员座椅总成 | EA | BFA0000004 | 扎带 |  |  | EA | 7 | 10 |  | 河北外购
76 | SHT0015172 | 驾驶员座椅总成 | EA | BCL0010006 | 气管卡扣（2新mm） |  |  | EA | 2 | 10 |  | 河北自制
77 | SHT0015172 | 驾驶员座椅总成 | EA | SHT0011148 | 靠背防护罩 |  |  | EA | 1 | 10 |  | 河北外购
78 | SHT0015172 | 驾驶员座椅总成 | EA | BCL0010021 | 布基胶带 |  |  | EA | 0.01 | 10 |  | 河北外购
79 | SHT0015172 | 驾驶员座椅总成 | EA | SHT0011399 | 润滑脂 |  |  | KG | 0.02 | 10 | D | 河北外购
80 | SHT0015172 | 驾驶员座椅总成 | EA | SCS0004245 | 右座椅坐垫防护罩 |  |  | EA | 1 | 10 |  | 河北外购
81 | SHT0015172 | 驾驶员座椅总成 | EA | SHT0017182 | G3速升速降气路总成 |  |  | EA | 1 | 10 |  | 河北外购
82 | SHT0015172 | 驾驶员座椅总成 | EA | TAT0010193 | G3正驾底托 |  |  | EA | 0.5 | 10 |  | 河北外购
83 | SHT0015172 | 驾驶员座椅总成 | EA | TAT0010194 | G3成品座椅箱盖 |  |  | EA | 0.5 | 10 |  | 河北外购
84 | SHT0015172 | 驾驶员座椅总成 | EA | TAT0010195 | G3成品座椅箱体 |  |  | EA | 0.5 | 10 |  | 河北外购
85 | SHT0015172 | 驾驶员座椅总成 | EA | SHT0014043 | 端片固定螺栓 |  |  | EA | 1 | 10 |  | 河北外购
86 | SHT0015172 | 驾驶员座椅总成 | EA | BFA0010018 | 六角头螺栓 |  |  | EA | 4 | 10 |  | 河北外购
87 | SHT0015172 | 驾驶员座椅总成 | EA | SHT0017566 | 永久性标识 |  |  | EA | 1 | 10 |  | 河北外购
88 | SHT0015172 | 驾驶员座椅总成 | EA | TMA0000186 | 追溯性标识 |  |  | EA | 1 | 10 |  | 河北外购
89 | SHT0015172 | 驾驶员座椅总成 | EA | BCL0010019 | 黑色防护毛毡 |  |  | EA | 2 | 10 |  | 河北外购
90 | SHT0015172 | 驾驶员座椅总成 | EA | SHT0015747 | 底支架左罩壳 |  |  | EA | 2 | 10 |  | 河北自制
91 | SHT0015172 | 驾驶员座椅总成 | EA | SHT0015748 | 底支架前罩壳 |  |  | EA | 1 | 10 |  | 河北自制
92 | SHT0015172 | 驾驶员座椅总成 | EA | BFA0010107 | 十字槽盘头自攻螺钉 | ST4.2*8 |  | EA | 8 | 10 |  | 河北外购

## 9900152903
序号 | 父零件 | 父零件描述 | 父零件单位 | 子零件 | 子零件描述 | 规格型号 | 设计图号 | 子零件单位 | 数量 | 工序 | 结构类型 | 自制/外购 | 自制车间 | 供应商
| 字符/24位 | 字符/2位 | 字符/24位 | 字符/24位 | 字符/24位 |  | 字符/18位 | 字符/2位 | 数字/9位
1 | SHT0015524 | 驾驶员座椅总成 | EA | SHT0015524 | 驾驶员座椅总成 |  | 9900152903 | EA | 1 |  |  | 河北自制 | 座椅组装车间
2 | SHT0015524 | 驾驶员座椅总成 | EA | SHT0015177 | 靠背支撑板 |  |  | EA | 1 | 10 |  | 河北外购
3 | SHT0015524 | 驾驶员座椅总成 | EA | BCL0010009 | 靠背板固定卡扣 |  |  | EA | 1 | 10 |  | 河北外购
4 | SHT0015524 | 驾驶员座椅总成 | EA | SHT0015179 | 主驾驶高配座椅靠背面套总成 |  |  | EA | 1 | 10 |  | 河北外购
5 | SHT0015524 | 驾驶员座椅总成 | EA | SHT0015182 | 主驾高配靠背泡沫总成 |  |  | EA | 1 | 10 |  | 河北自制
6 | SHT0015524 | 驾驶员座椅总成 | EA | BEC0010225 | G3靠背加热垫总成 |  |  | EA | 1 | 10 |  | 河北外购
7 | SHT0015524 | 驾驶员座椅总成 | EA | SHT0015190 | 靠背3D网格 |  |  | EA | 1 | 10 |  | 河北外购
8 | SHT0015524 | 驾驶员座椅总成 | EA | SHT0015191 | 靠背舒适性海绵 |  |  | EA | 1 | 10 |  | 河北外购
9 | SHT0015524 | 驾驶员座椅总成 | EA | BEC0010247 | 靠背轴流风扇总成 |  |  | EA | 1 | 10 |  | 河北外购
10 | SHT0015524 | 驾驶员座椅总成 | EA | BEC0010017 | 风扇保护壳 |  |  | EA | 6 | 10 |  | 河北自制
11 | SHT0015524 | 驾驶员座椅总成 | EA | SHT0011649 | 主驾安全带总成 |  |  | EA | 1 | 10 |  | 河北外购
12 | SHT0015524 | 驾驶员座椅总成 | EA | SHT0014041 | 吊环固定螺栓A |  |  | EA | 1 | 10 |  | 河北外购
13 | SHT0015524 | 驾驶员座椅总成 | EA | SHT0010601 | 安全带高调器总成 |  |  | EA | 1 | 10 |  | 河北外购
14 | SHT0015524 | 驾驶员座椅总成 | EA | SHT0015193 | 高配安全带出口罩壳 |  |  | EA | 1 | 10 |  | 河北自制
15 | SHT0015524 | 驾驶员座椅总成 | EA | SHT0010882 | 高配安全带出口罩壳底座 |  |  | EA | 1 | 10 |  | 河北自制
16 | SHT0015524 | 驾驶员座椅总成 | EA | SHT0016379 | 高调器上滑盖 |  |  | EA | 1 | 10 |  | 河北自制
17 | SHT0015524 | 驾驶员座椅总成 | EA | SHT0016380 | 高调器下滑盖 |  |  | EA | 1 | 10 |  | 河北自制
18 | SHT0015524 | 驾驶员座椅总成 | EA | BSP0010014 | 高调器滑盖回位簧 |  |  | EA | 2 | 10 |  | 河北外购
19 | SHT0015524 | 驾驶员座椅总成 | EA | SHT0011642 | 高调器衬套 |  |  | EA | 1 | 10 |  | 河北外购
20 | SHT0015524 | 驾驶员座椅总成 | EA | SHT0010879 | 安全带高调解锁按钮 |  |  | EA | 1 | 10 |  | 河北自制
21 | SHT0015524 | 驾驶员座椅总成 | EA | SHT0010878 | 安全带高调解锁按钮底座 |  |  | EA | 1 | 10 |  | 河北自制
22 | SHT0015524 | 驾驶员座椅总成 | EA | BSP0010015 | 调高解锁按钮回位簧 |  |  | EA | 1 | 10 |  | 河北外购
23 | SHT0015524 | 驾驶员座椅总成 | EA | SHT0010877 | 安全带高调解锁按钮限位块 |  |  | EA | 1 | 10 |  | 河北自制
24 | SHT0015524 | 驾驶员座椅总成 | EA | SHT0011788 | 主驾驶靠背四气袋腰托总成 |  |  | EA | 1 | 10 |  | 河北外购
25 | SHT0015524 | 驾驶员座椅总成 | EA | SHT0011360 | 侧翼塑料支撑板 |  |  | EA | 2 | 10 |  | 河北自制
26 | SHT0015524 | 驾驶员座椅总成 | EA | BFA0010014 | 扶手锁止销 |  |  | EA | 2 | 10 |  | 河北外购 |  |  | 数量1变2
27 | SHT0015524 | 驾驶员座椅总成 | EA | SHT0015197 | 扶手外盖 |  |  | EA | 2 | 10 |  | 河北自制 |  |  | 数量1变2
28 | SHT0015524 | 驾驶员座椅总成 | EA | SHT0015198 | 左侧扶手本体总成 |  |  | EA | 1 | 10 |  | 河北自制 |  |  | 新增
29 | SHT0015524 | 驾驶员座椅总成 | EA | SHT0017495 | 拉线防转块 |  |  | EA | 1 | 10 |  | 河北自制 |  |  | 新增
30 | SHT0015524 | 驾驶员座椅总成 | EA | SHT0015199 | 右侧扶手本体总成 |  |  | EA | 1 | 10 |  | 河北自制
31 | SHT0015524 | 驾驶员座椅总成 | EA | SHT0015530 | G3高配靠背骨架焊接总成电泳 |  |  | EA | 1 | 10 |  | 河北自制
32 | SHT0015524 | 驾驶员座椅总成 | EA | SHT0011399 | 润滑脂 |  |  | EA | 0.02 | 10 | D | 河北外购
33 | SHT0015524 | 驾驶员座椅总成 | EA | BPC0010012 | 管箍 |  |  | EA | 3 | 10 |  | 河北自制
34 | SHT0015524 | 驾驶员座椅总成 | EA | BEC0010244 | 主驾驶加热通风系统线束总成 |  |  | EA | 1 | 10 |  | 河北外购
35 | SHT0015524 | 驾驶员座椅总成 | EA | BEC0010227 | 主驾驶通风加热ECU总成 |  |  | EA | 1 | 10 |  | 河北外购
36 | SHT0015524 | 驾驶员座椅总成 | EA | SHT0011116 | 主驾带扣总成 |  |  | EA | 1 | 10 |  | 河北外购
37 | SHT0015524 | 驾驶员座椅总成 | EA | SHT0015205 | 坐垫PVC面套总成 |  |  | EA | 1 | 10 |  | 河北外购
38 | SHT0015524 | 驾驶员座椅总成 | EA | SHT0015207 | 主驾高配坐垫泡沫总成 |  |  | EA | 1 | 10 |  | 河北自制
39 | SHT0015524 | 驾驶员座椅总成 | EA | BEC0010226 | G3座垫加热垫总成 |  |  | EA | 1 | 10 |  | 河北外购
40 | SHT0015524 | 驾驶员座椅总成 | EA | SHT0015212 | 坐垫3D网格 |  |  | EA | 1 | 10 |  | 河北外购
41 | SHT0015524 | 驾驶员座椅总成 | EA | SHT0015213 | 坐垫舒适性海绵 |  |  | EA | 1 | 10 |  | 河北外购
42 | SHT0015524 | 驾驶员座椅总成 | EA | BEC0010246 | 坐垫轴流风扇总成 |  |  | EA | 1 | 10 |  | 河北外购
43 | SHT0015524 | 驾驶员座椅总成 | EA | SHT0002451 | 坐盆钣金电泳 |  |  | EA | 1 | 10 |  | 河北自制
44 | SHT0015524 | 驾驶员座椅总成 | EA | SHT0010039 | 延伸锁止钣金 |  |  | EA | 1 | 10 |  | 河北外购
45 | SHT0015524 | 驾驶员座椅总成 | EA | SHT0010802 | 延伸锁止钣金固定螺栓 |  |  | EA | 1 | 10 |  | 河北外购
46 | SHT0015524 | 驾驶员座椅总成 | EA | BFA0000020 | 大垫圈 |  |  | EA | 1 | 10 |  | 河北外购
47 | SHT0015524 | 驾驶员座椅总成 | EA | BFA0010020 | 全金属六角法兰面锁紧螺母 |  |  | EA | 1 | 10 |  | 河北外购
48 | SHT0015524 | 驾驶员座椅总成 | EA | SHT0015214 | 坐盆延伸手柄 |  |  | EA | 1 | 10 |  | 河北自制
49 | SHT0015524 | 驾驶员座椅总成 | EA | BFA0000001 | C型钉 |  |  | EA | 8 | 10 |  | 河北外购
50 | SHT0015524 | 驾驶员座椅总成 | EA | SHT0016521 | G3主驾标配底座模块化总成 |  |  | EA | 1 | 10 |  | 河北自制
51 | SHT0015524 | 驾驶员座椅总成 | EA | SHT0015371 | G3主驾标配座椅底支架电泳总成 |  |  | EA | 1 | 10 |  | 河北自制
52 | SHT0015524 | 驾驶员座椅总成 | EA | SHT0015222 | 驾驶员左侧罩壳 |  |  | EA | 1 | 10 |  | 河北自制
53 | SHT0015524 | 驾驶员座椅总成 | EA | SHT0015223 | 通风加热孔盖板 |  |  | EA | 2 | 10 |  | 河北自制
54 | SHT0015524 | 驾驶员座椅总成 | EA | SHT0015224 | 驾驶员右侧罩壳 |  |  | EA | 1 | 10 |  | 河北自制
55 | SHT0015524 | 驾驶员座椅总成 | EA | BSP0010020 | 罩壳弹簧卡子 |  |  | EA | 2 | 10 |  | 河北外购
56 | SHT0015524 | 驾驶员座椅总成 | EA | SHT0015226 | 驾驶员标配前罩壳 |  |  | KG | 1 | 10 |  | 河北自制
57 | SHT0015524 | 驾驶员座椅总成 | EA | SHT0015228 | 驾驶员后侧罩壳 |  |  | EA | 1 | 10 |  | 河北自制
58 | SHT0015524 | 驾驶员座椅总成 | EA | SHT0010981 | 驾驶员塑料件支撑板 |  |  | EA | 1 | 10 |  | 河北自制
59 | SHT0015524 | 驾驶员座椅总成 | EA | SHT0015230 | 驾驶员靠背调节手柄分总成 |  |  | EA | 1 | 10 |  | 河北自制
60 | SHT0015524 | 驾驶员座椅总成 | EA | BSP0010026 | 主驾驶靠背调节手柄卡接簧 |  |  | EA | 1 | 10 |  | 河北外购
61 | SHT0015524 | 驾驶员座椅总成 | EA | SHT0015237 | 主驾驶座椅高度调节机构总成 |  |  | EA | 1 | 10 |  | 河北外购
62 | SHT0015524 | 驾驶员座椅总成 | EA | SHT0015239 | 阻尼调节机构总成 |  |  | EA | 1 | 10 |  | 河北外购
63 | SHT0015524 | 驾驶员座椅总成 | EA | BFA0000285 | 开口挡圈 |  |  | EA | 2 | 10 |  | 河北外购
64 | SHT0015524 | 驾驶员座椅总成 | EA | SHT0015241 | 驾驶员六孔腰托开关总成 |  |  | EA | 1 | 10 |  | 河北外购
65 | SHT0015524 | 驾驶员座椅总成 | EA | SHT0015242 | 主驾驶速降开关按钮帽 |  |  | EA | 1 | 10 |  | 河北外购
66 | SHT0015524 | 驾驶员座椅总成 | EA | SHT0015249 | 线束接插件固定座 |  |  | EA | 1 | 10 |  | 河北自制
67 | SHT0015524 | 驾驶员座椅总成 | EA | BFA0010037 | 内梅花盘头三角牙自攻螺钉 |  |  | EA | 15 | 10 |  | 河北外购
68 | SHT0015524 | 驾驶员座椅总成 | EA | SHT0010465 | 气管防护长弹簧 |  |  | EA | 1 | 10 |  | 河北外购
69 | SHT0015524 | 驾驶员座椅总成 | EA | BFA0010038 | 内梅花盘头自攻螺钉（尾端平头） |  |  | EA | 12 | 10 |  | 河北外购
70 | SHT0015524 | 驾驶员座椅总成 | EA | BFA0010019 | 内六角花形低圆柱头螺钉 |  |  | EA | 4 | 10 |  | 河北外购
71 | SHT0015524 | 驾驶员座椅总成 | EA | BFA0000017 | 内六角圆头螺栓 |  |  | EA | 4 | 10 |  | 河北外购
72 | SHT0015524 | 驾驶员座椅总成 | EA | BFA0000004 | 扎带 |  |  | EA | 7 | 10 |  | 河北外购
73 | SHT0015524 | 驾驶员座椅总成 | EA | BCL0010006 | 气管卡扣（2新mm） |  |  | EA | 2 | 10 |  | 河北自制
74 | SHT0015524 | 驾驶员座椅总成 | EA | SHT0011148 | 靠背防护罩 |  |  | EA | 1 | 10 |  | 河北外购
75 | SHT0015524 | 驾驶员座椅总成 | EA | BCL0010021 | 布基胶带 |  |  | KG | 0.01 | 10 |  | 河北外购
76 | SHT0015524 | 驾驶员座椅总成 | EA | SCS0004245 | 右座椅坐垫防护罩 |  |  | EA | 1 | 10 |  | 河北外购
77 | SHT0015524 | 驾驶员座椅总成 | EA | SHT0017182 | G3速升速降气路总成 |  |  | EA | 1 | 10 |  | 河北外购 | 安路普
78 | SHT0015524 | 驾驶员座椅总成 | EA | TAT0010193 | G3正驾底托 |  |  | EA | 0.5 | 10 |  | 河北外购
79 | SHT0015524 | 驾驶员座椅总成 | EA | TAT0010194 | G3成品座椅箱盖 |  |  | EA | 0.5 | 10 |  | 河北外购
80 | SHT0015524 | 驾驶员座椅总成 | EA | TAT0010195 | G3成品座椅箱体 |  |  | EA | 0.5 | 10 |  | 河北外购
81 | SHT0015524 | 驾驶员座椅总成 | EA | SHT0014043 | 端片固定螺栓 |  |  | EA | 1 | 10 |  | 河北外购
82 | SHT0015524 | 驾驶员座椅总成 | EA | SHT0017566 | 永久性标识 |  |  | EA | 1 | 10 |  | 河北外购
83 | SHT0015524 | 驾驶员座椅总成 | EA | TMA0000186 | 追溯性标识 |  |  | EA | 1 | 10 |  | 河北外购
84 | SHT0015524 | 驾驶员座椅总成 | EA | BCL0010019 | 黑色防护毛毡 |  |  | EA | 2 | 10 |  | 河北外购

## 71EN2531-00020
序号 | 父零件 | 父零件描述 | 父零件单位 | 子零件 | 子零件描述 | 规格型号 | 设计图号 | 子零件单位 | 数量 | 工序 | 结构类型 | 自制/外购 | 自制车间 | 供应商
| 字符/24位 | 字符/2位 | 字符/24位 | 字符/24位 | 字符/24位 |  | 字符/18位 | 字符/2位 | 数字/9位
1 | SHT0015173 | 副驾驶员座椅总成 | EA | SHT0015173 | 副驾驶员座椅总成 |  | 71EN2531-00020 | EA | 1 |  |  | 河北自制 | 座椅组装车间
2 | SHT0015173 | 副驾驶员座椅总成 | EA | SHT0015177 | 靠背支撑板 |  |  | EA | 1 | 10 |  | 河北外购
3 | SHT0015173 | 副驾驶员座椅总成 | EA | BCL0010009 | 靠背板固定卡扣 |  |  | EA | 1 | 10 |  | 河北外购
4 | SHT0015173 | 副驾驶员座椅总成 | EA | SHT0015180 | 副驾驶高配座椅靠背面套总成 |  |  | EA | 1 | 10 |  | 河北外购
5 | SHT0015173 | 副驾驶员座椅总成 | EA | SHT0015183 | 副驾高配靠背泡沫总成 |  |  | EA | 1 | 10 |  | 河北自制
6 | SHT0015173 | 副驾驶员座椅总成 | EA | BEC0010225 | G3靠背加热垫总成 |  |  | EA | 1 | 10 |  | 河北外购
7 | SHT0015173 | 副驾驶员座椅总成 | EA | SHT0015190 | 靠背3D网格 |  |  | EA | 1 | 10 |  | 河北外购
8 | SHT0015173 | 副驾驶员座椅总成 | EA | SHT0015191 | 靠背舒适性海绵 |  |  | EA | 1 | 10 |  | 河北外购
9 | SHT0015173 | 副驾驶员座椅总成 | EA | BEC0010247 | 靠背轴流风扇总成 |  |  | EA | 1 | 10 |  | 河北外购
10 | SHT0015173 | 副驾驶员座椅总成 | EA | BEC0010017 | 风扇保护壳 |  |  | EA | 6 | 10 |  | 河北自制
11 | SHT0015173 | 副驾驶员座椅总成 | EA | SHT0011651 | 副驾安全带总成 |  |  | EA | 1 | 10 |  | 河北外购
12 | SHT0015173 | 副驾驶员座椅总成 | EA | SHT0014041 | 吊环固定螺栓A |  |  | EA | 1 | 10 |  | 河北外购
13 | SHT0015173 | 副驾驶员座椅总成 | EA | SHT0014043 | 端片固定螺栓 |  |  | EA | 1 | 10 |  | 河北外购
14 | SHT0015173 | 副驾驶员座椅总成 | EA | SHT0010601 | 安全带高调器总成 |  |  | EA | 1 | 10 |  | 河北外购
15 | SHT0015173 | 副驾驶员座椅总成 | EA | SHT0015196 | 副驾驶高配安全带出口罩壳底座 |  |  | EA | 1 | 10 |  | 河北自制
16 | SHT0015173 | 副驾驶员座椅总成 | EA | SHT0015195 | 副驾驶高配安全带出口罩壳 |  |  | EA | 1 | 10 |  | 河北自制
17 | SHT0015173 | 副驾驶员座椅总成 | EA | SHT0016379 | 高调器上滑盖 |  |  | EA | 1 | 10 |  | 河北自制
18 | SHT0015173 | 副驾驶员座椅总成 | EA | SHT0016380 | 高调器下滑盖 |  |  | EA | 1 | 10 |  | 河北自制
19 | SHT0015173 | 副驾驶员座椅总成 | EA | BSP0010014 | 高调器滑盖回位簧 |  |  | EA | 2 | 10 |  | 河北外购
20 | SHT0015173 | 副驾驶员座椅总成 | EA | SHT0011642 | 高调器衬套 |  |  | EA | 1 | 10 |  | 河北外购
21 | SHT0015173 | 副驾驶员座椅总成 | EA | SHT0010879 | 安全带高调解锁按钮 |  |  | EA | 1 | 10 |  | 河北自制
22 | SHT0015173 | 副驾驶员座椅总成 | EA | SHT0010878 | 安全带高调解锁按钮底座 |  |  | EA | 1 | 10 |  | 河北自制
23 | SHT0015173 | 副驾驶员座椅总成 | EA | BSP0010015 | 调高解锁按钮回位簧 |  |  | EA | 1 | 10 |  | 河北外购
24 | SHT0015173 | 副驾驶员座椅总成 | EA | SHT0010877 | 安全带高调解锁按钮限位块 |  |  | EA | 1 | 10 |  | 河北自制
25 | SHT0015173 | 副驾驶员座椅总成 | EA | SHT0015334 | 副驾驶靠背四气袋腰托总成 |  |  | EA | 1 | 10 |  | 河北外购
26 | SHT0015173 | 副驾驶员座椅总成 | EA | SHT0011360 | 侧翼塑料支撑板 |  |  | EA | 2 | 10 |  | 河北自制
27 | SHT0015173 | 副驾驶员座椅总成 | EA | BFA0010014 | 扶手锁止销 |  |  | EA | 1 | 10 |  | 河北外购
28 | SHT0015173 | 副驾驶员座椅总成 | EA | SHT0015197 | 扶手外盖 |  |  | EA | 1 | 10 |  | 河北自制
29 | SHT0015173 | 副驾驶员座椅总成 | EA | SHT0015198 | 左侧扶手本体总成 |  |  | EA | 1 | 10 |  | 河北自制
30 | SHT0015173 | 副驾驶员座椅总成 | EA | SHT0015200 | G3高配副驾靠背电泳总成 |  |  | EA | 1 | 10 |  | 河北自制
31 | SHT0015173 | 副驾驶员座椅总成 | EA | SHT0011399 | 润滑脂 |  |  | EA | 0.02 | 10 | D | 河北外购
32 | SHT0015173 | 副驾驶员座椅总成 | EA | BPC0010012 | 管箍 |  |  | EA | 3 | 10 |  | 河北自制
33 | SHT0015173 | 副驾驶员座椅总成 | EA | BEC0010245 | 副驾驶加热通风系统线束总成 |  |  | EA | 1 | 10 |  | 河北外购
34 | SHT0015173 | 副驾驶员座椅总成 | EA | BEC0010242 | 副驾驶通风加热ECU总成 |  |  | EA | 1 | 10 |  | 河北外购
35 | SHT0015173 | 副驾驶员座椅总成 | EA | SHT0011652 | 副驾带扣总成 |  |  | EA | 1 | 10 |  | 河北外购
36 | SHT0015173 | 副驾驶员座椅总成 | EA | SHT0015205 | 坐垫PVC面套总成 |  |  | EA | 1 | 10 |  | 河北外购
37 | SHT0015173 | 副驾驶员座椅总成 | EA | BEC0010228 | SBR总成 |  |  | EA | 1 | 10 |  | 河北外购
38 | SHT0015173 | 副驾驶员座椅总成 | EA | SHT0015207 | 主驾高配坐垫泡沫总成 |  |  | EA | 1 | 10 |  | 河北自制
39 | SHT0015173 | 副驾驶员座椅总成 | EA | BEC0010226 | G3座垫加热垫总成 |  |  | EA | 1 | 10 |  | 河北外购
40 | SHT0015173 | 副驾驶员座椅总成 | EA | SHT0015212 | 坐垫3D网格 |  |  | EA | 1 | 10 |  | 河北外购
41 | SHT0015173 | 副驾驶员座椅总成 | EA | SHT0015213 | 坐垫舒适性海绵 |  |  | EA | 1 | 10 |  | 河北外购
42 | SHT0015173 | 副驾驶员座椅总成 | EA | BEC0010246 | 坐垫轴流风扇总成 |  |  | EA | 1 | 10 |  | 河北外购
43 | SHT0015173 | 副驾驶员座椅总成 | EA | SHT0002451 | 坐盆钣金电泳 |  |  | EA | 1 | 10 |  | 河北自制
44 | SHT0015173 | 副驾驶员座椅总成 | EA | SHT0010039 | 延伸锁止钣金 |  |  | EA | 1 | 10 |  | 河北外购
45 | SHT0015173 | 副驾驶员座椅总成 | EA | SHT0010802 | 延伸锁止钣金固定螺栓 |  |  | EA | 1 | 10 |  | 河北外购
46 | SHT0015173 | 副驾驶员座椅总成 | EA | BFA0000020 | 大垫圈 |  |  | EA | 1 | 10 |  | 河北外购
47 | SHT0015173 | 副驾驶员座椅总成 | EA | BFA0010020 | 全金属六角法兰面锁紧螺母 |  |  | EA | 1 | 10 |  | 河北外购
48 | SHT0015173 | 副驾驶员座椅总成 | EA | SHT0015214 | 坐盆延伸手柄 |  |  | EA | 1 | 10 |  | 河北自制
49 | SHT0015173 | 副驾驶员座椅总成 | EA | BFA0000001 | C型钉 |  |  | EA | 8 | 10 |  | 河北外购
50 | SHT0015173 | 副驾驶员座椅总成 | EA | SHT0015259 | G3副驾转盘配置座模块化总成 |  |  | EA | 1 | 10 |  | 河北自制
51 | SHT0015173 | 副驾驶员座椅总成 | EA | SHT0015620 | 左旋气动转盘总成 |  |  | EA | 1 | 10 |  | 河北自制
52 | SHT0015173 | 副驾驶员座椅总成 | EA | SHT0015369 | 转盘上连接框电泳总成 |  |  | EA | 1 | 10 |  | 河北自制
53 | SHT0015173 | 副驾驶员座椅总成 | EA | SHT0015370 | G3主驾高配底支架电泳总成 |  |  | EA | 1 | 10 |  | 河北自制 |  |  | 新增
54 | SHT0015173 | 副驾驶员座椅总成 | EA | SHT0015221 | 副驾驶高配右侧罩壳 |  |  | KG | 1 | 10 |  | 河北自制
55 | SHT0015173 | 副驾驶员座椅总成 | EA | SHT0015223 | 通风加热孔盖板 |  |  | EA | 2 | 10 |  | 河北自制
56 | SHT0015173 | 副驾驶员座椅总成 | EA | BSP0010020 | 罩壳弹簧卡子 |  |  | EA | 2 | 10 |  | 河北外购
57 | SHT0015173 | 副驾驶员座椅总成 | EA | SHT0015225 | 副驾驶高配左侧罩壳 |  |  | EA | 1 | 10 |  | 河北自制
58 | SHT0015173 | 副驾驶员座椅总成 | EA | SHT0015227 | 驾驶员高配前罩壳 |  |  | EA | 1 | 10 |  | 河北自制
59 | SHT0015173 | 副驾驶员座椅总成 | EA | SHT0015228 | 驾驶员后侧罩壳 |  |  | EA | 1 | 10 |  | 河北自制
60 | SHT0015173 | 副驾驶员座椅总成 | EA | SHT0011482 | 副驾驶塑料件支撑板 |  |  | EA | 1 | 10 |  | 河北自制
61 | SHT0015173 | 副驾驶员座椅总成 | EA | SHT0015233 | 副驾驶高配靠背调节手柄 |  |  | EA | 1 | 10 |  | 河北自制
62 | SHT0015173 | 副驾驶员座椅总成 | EA | BSP0010050 | 副驾驶靠背调节手柄卡接簧 |  |  | EA | 1 | 10 |  | 河北外购
63 | SHT0015173 | 副驾驶员座椅总成 | EA | SHT0015238 | 副驾驶座椅高度调节机构总成 |  |  | EA | 1 | 10 |  | 河北外购
64 | SHT0015173 | 副驾驶员座椅总成 | EA | SHT0015239 | 阻尼调节机构总成 |  |  | EA | 1 | 10 |  | 河北外购
65 | SHT0015173 | 副驾驶员座椅总成 | EA | BFA0000285 | 开口挡圈 |  |  | EA | 2 | 10 |  | 河北外购
66 | SHT0015173 | 副驾驶员座椅总成 | EA | SHT0015535 | 副驾驶员六孔腰托开关总成 |  |  | EA | 1 | 10 |  | 河北外购
67 | SHT0015173 | 副驾驶员座椅总成 | EA | SHT0015243 | 副驾驶速降开关按钮帽 |  |  | EA | 1 | 10 |  | 河北外购
68 | SHT0015173 | 副驾驶员座椅总成 | EA | SHT0015975 | 转盘开关气路总成 |  |  | EA | 1 | 10 |  | 河北外购
69 | SHT0015173 | 副驾驶员座椅总成 | EA | SHT0015249 | 线束接插件固定座 |  |  | EA | 1 | 10 |  | 河北自制
70 | SHT0015173 | 副驾驶员座椅总成 | EA | BFA0010037 | 内梅花盘头三角牙自攻螺钉 |  |  | EA | 17 | 10 |  | 河北外购
71 | SHT0015173 | 副驾驶员座椅总成 | EA | SHT0010465 | 气管防护长弹簧 |  |  | EA | 1 | 10 |  | 河北外购
72 | SHT0015173 | 副驾驶员座椅总成 | EA | BFA0010038 | 内梅花盘头自攻螺钉（尾端平头） |  |  | EA | 12 | 10 |  | 河北外购
73 | SHT0015173 | 副驾驶员座椅总成 | EA | BFA0010019 | 内六角花形低圆柱头螺钉 |  |  | EA | 4 | 10 |  | 河北外购
74 | SHT0015173 | 副驾驶员座椅总成 | EA | BFA0000017 | 内六角圆头螺栓 |  |  | EA | 8 | 10 |  | 河北外购
75 | SHT0015173 | 副驾驶员座椅总成 | EA | BFA0000004 | 扎带 |  |  | EA | 7 | 10 |  | 河北外购
76 | SHT0015173 | 副驾驶员座椅总成 | EA | BCL0010006 | 气管卡扣（2新mm） |  |  | EA | 2 | 10 |  | 河北自制
77 | SHT0015173 | 副驾驶员座椅总成 | EA | SHT0011148 | 靠背防护罩 |  |  | EA | 1 | 10 |  | 河北外购
78 | SHT0015173 | 副驾驶员座椅总成 | EA | BCL0010021 | 布基胶带 |  |  | EA | 0.01 | 10 |  | 河北外购
79 | SHT0015173 | 副驾驶员座椅总成 | EA | SCS0004245 | 右座椅坐垫防护罩 |  |  | EA | 1 | 10 |  | 河北外购
80 | SHT0015173 | 副驾驶员座椅总成 | EA | SHT0017182 | G3速升速降气路总成 |  |  | EA | 1 | 10 |  | 河北外购
81 | SHT0015173 | 副驾驶员座椅总成 | EA | TAT0010193 | G3正驾底托 |  |  | EA | 0.5 | 10 |  | 河北外购
82 | SHT0015173 | 副驾驶员座椅总成 | EA | TAT0010194 | G3成品座椅箱盖 |  |  | EA | 0.5 | 10 |  | 河北外购
83 | SHT0015173 | 副驾驶员座椅总成 | EA | TAT0010195 | G3成品座椅箱体 |  |  | EA | 0.5 | 10 |  | 河北外购
84 | SHT0015173 | 副驾驶员座椅总成 | EA | BFA0010018 | 六角头螺栓 |  |  | EA | 4 | 10 |  | 河北外购
85 | SHT0015173 | 副驾驶员座椅总成 | EA | BFA0000011 | 六角头螺栓 |  |  | EA | 2 | 10 |  | 河北外购 |  |  | 新增
86 | SHT0015173 | 副驾驶员座椅总成 | EA | SHT0017566 | 永久性标识 |  |  | EA | 1 | 10 |  | 河北外购
87 | SHT0015173 | 副驾驶员座椅总成 | EA | TMA0000186 | 追溯性标识 |  |  | EA | 1 | 10 |  | 河北外购
88 | SHT0015173 | 副驾驶员座椅总成 | EA | BCL0010019 | 黑色防护毛毡 |  |  | EA | 2 | 10 |  | 河北外购
89 | SHT0015173 | 副驾驶员座椅总成 | EA | SHT0015747 | 底支架左罩壳 |  |  | EA | 2 | 10 |  | 河北自制
90 | SHT0015173 | 副驾驶员座椅总成 | EA | SHT0015748 | 底支架前罩壳 |  |  | EA | 1 | 10 |  | 河北自制
91 | SHT0015173 | 副驾驶员座椅总成 | EA | BFA0010107 | 十字槽盘头自攻螺钉 |  |  | EA | 8 | 10 |  | 河北外购
92 | SHT0015173 | 副驾驶员座椅总成 | EA | SHT0017495 | 拉线防转块 |  |  | EA | 1 | 10 |  | 河北自制 |  |  | 新增

## 9900232474
序号 | 父零件 | 父零件描述 | 父零件单位 | 子零件 | 子零件描述 | 规格型号 | 设计图号 | 子零件单位 | 数量 | 工序 | 结构类型 | 自制/外购 | 自制车间 | 供应商
| 字符/24位 | 字符/2位 | 字符/24位 | 字符/24位 | 字符/24位 |  | 字符/18位 | 字符/2位 | 数字/9位
1 | SHT0017777 | 副驾驶员座椅总成 | EA | SHT0017777 | 副驾驶员座椅总成 |  | 9900232474 | EA | 1 |  |  | 河北自制 | 座椅组装车间 |  | 新零件
2 | SHT0017777 | 副驾驶员座椅总成 | EA | SHT0015177 | 靠背支撑板 |  |  | EA | 1 | 10 |  | 河北外购
3 | SHT0017777 | 副驾驶员座椅总成 | EA | BCL0010009 | 靠背板固定卡扣 |  |  | EA | 1 | 10 |  | 河北外购
4 | SHT0017777 | 副驾驶员座椅总成 | EA | SHT0015180 | 副驾驶高配座椅靠背面套总成 |  |  | EA | 1 | 10 |  | 河北外购
5 | SHT0017777 | 副驾驶员座椅总成 | EA | SHT0015183 | 副驾高配靠背泡沫总成 |  |  | EA | 1 | 10 |  | 河北自制
6 | SHT0017777 | 副驾驶员座椅总成 | EA | BEC0010225 | G3靠背加热垫总成 |  |  | EA | 1 | 10 |  | 河北外购
7 | SHT0017777 | 副驾驶员座椅总成 | EA | SHT0015190 | 靠背3D网格 |  |  | EA | 1 | 10 |  | 河北外购
8 | SHT0017777 | 副驾驶员座椅总成 | EA | SHT0015191 | 靠背舒适性海绵 |  |  | EA | 1 | 10 |  | 河北外购
9 | SHT0017777 | 副驾驶员座椅总成 | EA | BEC0010247 | 靠背轴流风扇总成 |  |  | EA | 1 | 10 |  | 河北外购
10 | SHT0017777 | 副驾驶员座椅总成 | EA | BEC0010017 | 风扇保护壳 |  |  | EA | 6 | 10 |  | 河北自制
11 | SHT0017777 | 副驾驶员座椅总成 | EA | SHT0011651 | 副驾安全带总成 |  |  | EA | 1 | 10 |  | 河北外购
12 | SHT0017777 | 副驾驶员座椅总成 | EA | SHT0014041 | 吊环固定螺栓A |  |  | EA | 1 | 10 |  | 河北外购
13 | SHT0017777 | 副驾驶员座椅总成 | EA | SHT0014043 | 端片固定螺栓 |  |  | EA | 1 | 10 |  | 河北外购
14 | SHT0017777 | 副驾驶员座椅总成 | EA | SHT0010601 | 安全带高调器总成 |  |  | EA | 1 | 10 |  | 河北外购
15 | SHT0017777 | 副驾驶员座椅总成 | EA | SHT0015196 | 副驾驶高配安全带出口罩壳底座 |  |  | EA | 1 | 10 |  | 河北自制
16 | SHT0017777 | 副驾驶员座椅总成 | EA | SHT0015195 | 副驾驶高配安全带出口罩壳 |  |  | EA | 1 | 10 |  | 河北自制
17 | SHT0017777 | 副驾驶员座椅总成 | EA | SHT0016379 | 高调器上滑盖 |  |  | EA | 1 | 10 |  | 河北自制
18 | SHT0017777 | 副驾驶员座椅总成 | EA | SHT0016380 | 高调器下滑盖 |  |  | EA | 1 | 10 |  | 河北自制
19 | SHT0017777 | 副驾驶员座椅总成 | EA | BSP0010014 | 高调器滑盖回位簧 |  |  | EA | 2 | 10 |  | 河北外购
20 | SHT0017777 | 副驾驶员座椅总成 | EA | SHT0011642 | 高调器衬套 |  |  | EA | 1 | 10 |  | 河北外购
21 | SHT0017777 | 副驾驶员座椅总成 | EA | SHT0010879 | 安全带高调解锁按钮 |  |  | EA | 1 | 10 |  | 河北自制
22 | SHT0017777 | 副驾驶员座椅总成 | EA | SHT0010878 | 安全带高调解锁按钮底座 |  |  | EA | 1 | 10 |  | 河北自制
23 | SHT0017777 | 副驾驶员座椅总成 | EA | BSP0010015 | 调高解锁按钮回位簧 |  |  | EA | 1 | 10 |  | 河北外购
24 | SHT0017777 | 副驾驶员座椅总成 | EA | SHT0010877 | 安全带高调解锁按钮限位块 |  |  | EA | 1 | 10 |  | 河北自制
25 | SHT0017777 | 副驾驶员座椅总成 | EA | SHT0015334 | 副驾驶靠背四气袋腰托总成 |  |  | EA | 1 | 10 |  | 河北外购
26 | SHT0017777 | 副驾驶员座椅总成 | EA | SHT0011360 | 侧翼塑料支撑板 |  |  | EA | 2 | 10 |  | 河北自制
27 | SHT0017777 | 副驾驶员座椅总成 | EA | BFA0010014 | 扶手锁止销 |  |  | EA | 1 | 10 |  | 河北外购
28 | SHT0017777 | 副驾驶员座椅总成 | EA | SHT0015197 | 扶手外盖 |  |  | EA | 1 | 10 |  | 河北自制
29 | SHT0017777 | 副驾驶员座椅总成 | EA | SHT0015198 | 左侧扶手本体总成 |  |  | EA | 1 | 10 |  | 河北自制
30 | SHT0017777 | 副驾驶员座椅总成 | EA | SHT0017903 | G3副司机高配靠背骨架总成 |  |  | EA | 1 | 10 |  | 河北自制 |  |  | 新零件
31 | SHT0017777 | 副驾驶员座椅总成 | EA | SHT0011399 | 润滑脂 |  |  | EA | 0.02 | 10 | D | 河北外购
32 | SHT0017777 | 副驾驶员座椅总成 | EA | BPC0010012 | 管箍 |  |  | EA | 3 | 10 |  | 河北自制
33 | SHT0017777 | 副驾驶员座椅总成 | EA | BEC0010245 | 副驾驶加热通风系统线束总成 |  |  | EA | 1 | 10 |  | 河北外购
34 | SHT0017777 | 副驾驶员座椅总成 | EA | BEC0010242 | 副驾驶通风加热ECU总成 |  |  | EA | 1 | 10 |  | 河北外购
35 | SHT0017777 | 副驾驶员座椅总成 | EA | SHT0011652 | 副驾带扣总成 |  |  | EA | 1 | 10 |  | 河北外购
36 | SHT0017777 | 副驾驶员座椅总成 | EA | SHT0015205 | 坐垫PVC面套总成 |  |  | EA | 1 | 10 |  | 河北外购
37 | SHT0017777 | 副驾驶员座椅总成 | EA | BEC0010228 | SBR总成 |  |  | EA | 1 | 10 |  | 河北外购
38 | SHT0017777 | 副驾驶员座椅总成 | EA | SHT0015207 | 主驾高配坐垫泡沫总成 |  |  | EA | 1 | 10 |  | 河北自制
39 | SHT0017777 | 副驾驶员座椅总成 | EA | BEC0010226 | G3座垫加热垫总成 |  |  | EA | 1 | 10 |  | 河北外购
40 | SHT0017777 | 副驾驶员座椅总成 | EA | SHT0015212 | 坐垫3D网格 |  |  | EA | 1 | 10 |  | 河北外购
41 | SHT0017777 | 副驾驶员座椅总成 | EA | SHT0015213 | 坐垫舒适性海绵 |  |  | EA | 1 | 10 |  | 河北外购
42 | SHT0017777 | 副驾驶员座椅总成 | EA | BEC0010246 | 坐垫轴流风扇总成 |  |  | EA | 1 | 10 |  | 河北外购
43 | SHT0017777 | 副驾驶员座椅总成 | EA | SHT0002451 | 坐盆钣金电泳 |  |  | EA | 1 | 10 |  | 河北自制
44 | SHT0017777 | 副驾驶员座椅总成 | EA | SHT0010039 | 延伸锁止钣金 |  |  | EA | 1 | 10 |  | 河北外购
45 | SHT0017777 | 副驾驶员座椅总成 | EA | SHT0010802 | 延伸锁止钣金固定螺栓 |  |  | EA | 1 | 10 |  | 河北外购
46 | SHT0017777 | 副驾驶员座椅总成 | EA | BFA0000020 | 大垫圈 |  |  | EA | 1 | 10 |  | 河北外购
47 | SHT0017777 | 副驾驶员座椅总成 | EA | BFA0010020 | 全金属六角法兰面锁紧螺母 |  |  | EA | 1 | 10 |  | 河北外购
48 | SHT0017777 | 副驾驶员座椅总成 | EA | SHT0015214 | 坐盆延伸手柄 |  |  | EA | 1 | 10 |  | 河北自制
49 | SHT0017777 | 副驾驶员座椅总成 | EA | BFA0000001 | C型钉 |  |  | EA | 8 | 10 |  | 河北外购
50 | SHT0017777 | 副驾驶员座椅总成 | EA | SHT0017900 | G3副驾转盘配置底座模块化总成 |  |  | EA | 1 | 10 |  | 河北自制 |  |  | 新零件
51 | SHT0017777 | 副驾驶员座椅总成 | EA | SHT0015620 | 左旋气动转盘总成 |  |  | EA | 1 | 10 |  | 河北自制
52 | SHT0017777 | 副驾驶员座椅总成 | EA | SHT0015369 | 转盘上连接框电泳总成 |  |  | EA | 1 | 10 |  | 河北自制
53 | SHT0017777 | 副驾驶员座椅总成 | EA | SHT0015370 | G3主驾高配底支架电泳总成 |  |  | EA | 1 | 10 |  | 河北自制
54 | SHT0017777 | 副驾驶员座椅总成 | EA | SHT0015221 | 副驾驶高配右侧罩壳 |  |  | KG | 1 | 10 |  | 河北自制
55 | SHT0017777 | 副驾驶员座椅总成 | EA | SHT0015223 | 通风加热孔盖板 |  |  | EA | 2 | 10 |  | 河北自制
56 | SHT0017777 | 副驾驶员座椅总成 | EA | BSP0010020 | 罩壳弹簧卡子 |  |  | EA | 2 | 10 |  | 河北外购
57 | SHT0017777 | 副驾驶员座椅总成 | EA | SHT0015225 | 副驾驶高配左侧罩壳 |  |  | EA | 1 | 10 |  | 河北自制
58 | SHT0017777 | 副驾驶员座椅总成 | EA | SHT0015227 | 驾驶员高配前罩壳 |  |  | EA | 1 | 10 |  | 河北自制
59 | SHT0017777 | 副驾驶员座椅总成 | EA | SHT0015228 | 驾驶员后侧罩壳 |  |  | EA | 1 | 10 |  | 河北自制
60 | SHT0017777 | 副驾驶员座椅总成 | EA | SHT0011482 | 副驾驶塑料件支撑板 |  |  | EA | 1 | 10 |  | 河北自制
61 | SHT0017777 | 副驾驶员座椅总成 | EA | SHT0015233 | 副驾驶高配靠背调节手柄 |  |  | EA | 1 | 10 |  | 河北自制
62 | SHT0017777 | 副驾驶员座椅总成 | EA | BSP0010050 | 副驾驶靠背调节手柄卡接簧 |  |  | EA | 1 | 10 |  | 河北外购
63 | SHT0017777 | 副驾驶员座椅总成 | EA | SHT0015238 | 副驾驶座椅高度调节机构总成 |  |  | EA | 1 | 10 |  | 河北外购
64 | SHT0017777 | 副驾驶员座椅总成 | EA | SHT0015239 | 阻尼调节机构总成 |  |  | EA | 1 | 10 |  | 河北外购
65 | SHT0017777 | 副驾驶员座椅总成 | EA | BFA0000285 | 开口挡圈 |  |  | EA | 2 | 10 |  | 河北外购
66 | SHT0017777 | 副驾驶员座椅总成 | EA | SHT0015535 | 副驾驶员六孔腰托开关总成 |  |  | EA | 1 | 10 |  | 河北外购
67 | SHT0017777 | 副驾驶员座椅总成 | EA | SHT0015243 | 副驾驶速降开关按钮帽 |  |  | EA | 1 | 10 |  | 河北外购
68 | SHT0017777 | 副驾驶员座椅总成 | EA | SHT0015975 | 转盘开关气路总成 |  |  | EA | 1 | 10 |  | 河北外购
69 | SHT0017777 | 副驾驶员座椅总成 | EA | SHT0015249 | 线束接插件固定座 |  |  | EA | 1 | 10 |  | 河北自制
70 | SHT0017777 | 副驾驶员座椅总成 | EA | BFA0010037 | 内梅花盘头三角牙自攻螺钉 |  |  | EA | 17 | 10 |  | 河北外购
71 | SHT0017777 | 副驾驶员座椅总成 | EA | SHT0010465 | 气管防护长弹簧 |  |  | EA | 1 | 10 |  | 河北外购
72 | SHT0017777 | 副驾驶员座椅总成 | EA | BFA0010038 | 内梅花盘头自攻螺钉（尾端平头） |  |  | EA | 12 | 10 |  | 河北外购
73 | SHT0017777 | 副驾驶员座椅总成 | EA | BFA0010019 | 内六角花形低圆柱头螺钉 |  |  | EA | 4 | 10 |  | 河北外购
74 | SHT0017777 | 副驾驶员座椅总成 | EA | BFA0000017 | 内六角圆头螺栓 |  |  | EA | 8 | 10 |  | 河北外购
75 | SHT0017777 | 副驾驶员座椅总成 | EA | BFA0000004 | 扎带 |  |  | EA | 7 | 10 |  | 河北外购
76 | SHT0017777 | 副驾驶员座椅总成 | EA | BCL0010006 | 气管卡扣（2新mm） |  |  | EA | 2 | 10 |  | 河北自制
77 | SHT0017777 | 副驾驶员座椅总成 | EA | SHT0011148 | 靠背防护罩 |  |  | EA | 1 | 10 |  | 河北外购
78 | SHT0017777 | 副驾驶员座椅总成 | EA | BCL0010021 | 布基胶带 |  |  | EA | 0.01 | 10 |  | 河北外购
79 | SHT0017777 | 副驾驶员座椅总成 | EA | SCS0004245 | 右座椅坐垫防护罩 |  |  | EA | 1 | 10 |  | 河北外购
80 | SHT0017777 | 副驾驶员座椅总成 | EA | SHT0017182 | G3速升速降气路总成 |  |  | EA | 1 | 10 |  | 河北外购
81 | SHT0017777 | 副驾驶员座椅总成 | EA | TAT0010193 | G3正驾底托 |  |  | EA | 0.5 | 10 |  | 河北外购
82 | SHT0017777 | 副驾驶员座椅总成 | EA | TAT0010194 | G3成品座椅箱盖 |  |  | EA | 0.5 | 10 |  | 河北外购
83 | SHT0017777 | 副驾驶员座椅总成 | EA | TAT0010195 | G3成品座椅箱体 |  |  | EA | 0.5 | 10 |  | 河北外购
84 | SHT0017777 | 副驾驶员座椅总成 | EA | BFA0010018 | 六角头螺栓 |  |  | EA | 4 | 10 |  | 河北外购
85 | SHT0017777 | 副驾驶员座椅总成 | EA | BFA0000011 | 六角头螺栓 |  |  | EA | 2 | 10 |  | 河北外购
86 | SHT0017777 | 副驾驶员座椅总成 | EA | SHT0017566 | 永久性标识 |  |  | EA | 1 | 10 |  | 河北外购
87 | SHT0017777 | 副驾驶员座椅总成 | EA | TMA0000186 | 追溯性标识 |  |  | EA | 1 | 10 |  | 河北外购
88 | SHT0017777 | 副驾驶员座椅总成 | EA | BCL0010019 | 黑色防护毛毡 |  |  | EA | 2 | 10 |  | 河北外购
89 | SHT0017777 | 副驾驶员座椅总成 | EA | SHT0015747 | 底支架左罩壳 |  |  | EA | 2 | 10 |  | 河北自制
90 | SHT0017777 | 副驾驶员座椅总成 | EA | SHT0015748 | 底支架前罩壳 |  |  | EA | 1 | 10 |  | 河北自制
91 | SHT0017777 | 副驾驶员座椅总成 | EA | BFA0010107 | 十字槽盘头自攻螺钉 |  |  | EA | 8 | 10 |  | 河北外购
92 | SHT0017777 | 副驾驶员座椅总成 | EA | SHT0017495 | 拉线防转块 |  |  | EA | 1 | 10 |  | 河北自制

## 9900152906
序号 | 父零件 | 父零件描述 | 父零件单位 | 子零件 | 子零件描述 | 规格型号 | 设计图号 | 子零件单位 | 数量 | 工序 | 结构类型 | 自制/外购 | 自制车间 | 供应商
| 字符/24位 | 字符/2位 | 字符/24位 | 字符/24位 | 字符/24位 |  | 字符/18位 | 字符/2位 | 数字/9位
1 | SHT0015525 | 副驾驶员座椅总成 | EA | SHT0015525 | 副驾驶员座椅总成 |  | 9900152906 | EA | 1 |  |  | 河北自制 | 座椅组装车间
2 | SHT0015525 | 副驾驶员座椅总成 | EA | SHT0015177 | 靠背支撑板 |  |  | EA | 1 | 10 |  | 河北外购
3 | SHT0015525 | 副驾驶员座椅总成 | EA | BCL0010009 | 靠背板固定卡扣 |  |  | EA | 1 | 10 |  | 河北外购
4 | SHT0015525 | 副驾驶员座椅总成 | EA | SHT0015180 | 副驾驶高配座椅靠背面套总成 |  |  | EA | 1 | 10 |  | 河北外购
5 | SHT0015525 | 副驾驶员座椅总成 | EA | SHT0015183 | 副驾高配靠背泡沫总成 |  |  | EA | 1 | 10 |  | 河北自制
6 | SHT0015525 | 副驾驶员座椅总成 | EA | BEC0010225 | G3靠背加热垫总成 |  |  | EA | 1 | 10 |  | 河北外购
7 | SHT0015525 | 副驾驶员座椅总成 | EA | SHT0015190 | 靠背3D网格 |  |  | EA | 1 | 10 |  | 河北外购
8 | SHT0015525 | 副驾驶员座椅总成 | EA | SHT0015191 | 靠背舒适性海绵 |  |  | EA | 1 | 10 |  | 河北外购
9 | SHT0015525 | 副驾驶员座椅总成 | EA | BEC0010247 | 靠背轴流风扇总成 |  |  | EA | 1 | 10 |  | 河北外购
10 | SHT0015525 | 副驾驶员座椅总成 | EA | BEC0010017 | 风扇保护壳 |  |  | EA | 6 | 10 |  | 河北自制
11 | SHT0015525 | 副驾驶员座椅总成 | EA | SHT0011651 | 副驾安全带总成 |  |  | EA | 1 | 10 |  | 河北外购
12 | SHT0015525 | 副驾驶员座椅总成 | EA | SHT0014041 | 吊环固定螺栓A |  |  | EA | 1 | 10 |  | 河北外购
13 | SHT0015525 | 副驾驶员座椅总成 | EA | SHT0014043 | 端片固定螺栓 |  |  | EA | 1 | 10 |  | 河北外购
14 | SHT0015525 | 副驾驶员座椅总成 | EA | SHT0010601 | 安全带高调器总成 |  |  | EA | 1 | 10 |  | 河北外购
15 | SHT0015525 | 副驾驶员座椅总成 | EA | SHT0015196 | 副驾驶高配安全带出口罩壳底座 |  |  | EA | 1 | 10 |  | 河北自制
16 | SHT0015525 | 副驾驶员座椅总成 | EA | SHT0015195 | 副驾驶高配安全带出口罩壳 |  |  | EA | 1 | 10 |  | 河北自制
17 | SHT0015525 | 副驾驶员座椅总成 | EA | SHT0016379 | 高调器上滑盖 |  |  | EA | 1 | 10 |  | 河北自制
18 | SHT0015525 | 副驾驶员座椅总成 | EA | SHT0016380 | 高调器下滑盖 |  |  | EA | 1 | 10 |  | 河北自制
19 | SHT0015525 | 副驾驶员座椅总成 | EA | BSP0010014 | 高调器滑盖回位簧 |  |  | EA | 2 | 10 |  | 河北外购
20 | SHT0015525 | 副驾驶员座椅总成 | EA | SHT0011642 | 高调器衬套 |  |  | EA | 1 | 10 |  | 河北外购
21 | SHT0015525 | 副驾驶员座椅总成 | EA | SHT0010879 | 安全带高调解锁按钮 |  |  | EA | 1 | 10 |  | 河北自制
22 | SHT0015525 | 副驾驶员座椅总成 | EA | SHT0010878 | 安全带高调解锁按钮底座 |  |  | EA | 1 | 10 |  | 河北自制
23 | SHT0015525 | 副驾驶员座椅总成 | EA | BSP0010015 | 调高解锁按钮回位簧 |  |  | EA | 1 | 10 |  | 河北外购
24 | SHT0015525 | 副驾驶员座椅总成 | EA | SHT0010877 | 安全带高调解锁按钮限位块 |  |  | EA | 1 | 10 |  | 河北自制
25 | SHT0015525 | 副驾驶员座椅总成 | EA | SHT0015334 | 副驾驶靠背四气袋腰托总成 |  |  | EA | 1 | 10 |  | 河北外购
26 | SHT0015525 | 副驾驶员座椅总成 | EA | SHT0011360 | 侧翼塑料支撑板 |  |  | EA | 2 | 10 |  | 河北自制
27 | SHT0015525 | 副驾驶员座椅总成 | EA | BFA0010014 | 扶手锁止销 |  |  | EA | 1 | 10 |  | 河北外购
28 | SHT0015525 | 副驾驶员座椅总成 | EA | SHT0015197 | 扶手外盖 |  |  | EA | 1 | 10 |  | 河北自制
29 | SHT0015525 | 副驾驶员座椅总成 | EA | SHT0015198 | 左侧扶手本体总成 |  |  | EA | 1 | 10 |  | 河北自制
30 | SHT0015525 | 副驾驶员座椅总成 | EA | SHT0015200 | G3高配副驾靠背电泳总成 |  |  | EA | 1 | 10 |  | 河北自制
31 | SHT0015525 | 副驾驶员座椅总成 | EA | SHT0011399 | 润滑脂 |  |  | EA | 0.02 | 10 | D | 河北外购
32 | SHT0015525 | 副驾驶员座椅总成 | EA | BPC0010012 | 管箍 |  |  | EA | 3 | 10 |  | 河北自制
33 | SHT0015525 | 副驾驶员座椅总成 | EA | BEC0010245 | 副驾驶加热通风系统线束总成 |  |  | EA | 1 | 10 |  | 河北外购
34 | SHT0015525 | 副驾驶员座椅总成 | EA | BEC0010242 | 副驾驶通风加热ECU总成 |  |  | EA | 1 | 10 |  | 河北外购
35 | SHT0015525 | 副驾驶员座椅总成 | EA | SHT0011652 | 副驾带扣总成 |  |  | EA | 1 | 10 |  | 河北外购
36 | SHT0015525 | 副驾驶员座椅总成 | EA | SHT0015205 | 坐垫PVC面套总成 |  |  | EA | 1 | 10 |  | 河北外购
37 | SHT0015525 | 副驾驶员座椅总成 | EA | BEC0010228 | SBR总成 |  |  | EA | 1 | 10 |  | 河北外购
38 | SHT0015525 | 副驾驶员座椅总成 | EA | SHT0015207 | 主驾高配坐垫泡沫总成 |  |  | EA | 1 | 10 |  | 河北自制
39 | SHT0015525 | 副驾驶员座椅总成 | EA | BEC0010226 | G3座垫加热垫总成 |  |  | EA | 1 | 10 |  | 河北外购
40 | SHT0015525 | 副驾驶员座椅总成 | EA | SHT0015212 | 坐垫3D网格 |  |  | EA | 1 | 10 |  | 河北外购
41 | SHT0015525 | 副驾驶员座椅总成 | EA | SHT0015213 | 坐垫舒适性海绵 |  |  | EA | 1 | 10 |  | 河北外购
42 | SHT0015525 | 副驾驶员座椅总成 | EA | BEC0010246 | 坐垫轴流风扇总成 |  |  | EA | 1 | 10 |  | 河北外购
43 | SHT0015525 | 副驾驶员座椅总成 | EA | SHT0002451 | 坐盆钣金电泳 |  |  | EA | 1 | 10 |  | 河北自制
44 | SHT0015525 | 副驾驶员座椅总成 | EA | SHT0010039 | 延伸锁止钣金 |  |  | EA | 1 | 10 |  | 河北外购
45 | SHT0015525 | 副驾驶员座椅总成 | EA | SHT0010802 | 延伸锁止钣金固定螺栓 |  |  | EA | 1 | 10 |  | 河北外购
46 | SHT0015525 | 副驾驶员座椅总成 | EA | BFA0000020 | 大垫圈 |  |  | EA | 1 | 10 |  | 河北外购
47 | SHT0015525 | 副驾驶员座椅总成 | EA | BFA0010020 | 全金属六角法兰面锁紧螺母 |  |  | EA | 1 | 10 |  | 河北外购
48 | SHT0015525 | 副驾驶员座椅总成 | EA | SHT0015214 | 坐盆延伸手柄 |  |  | EA | 1 | 10 |  | 河北自制
49 | SHT0015525 | 副驾驶员座椅总成 | EA | BFA0000001 | C型钉 |  |  | EA | 8 | 10 |  | 河北外购
50 | SHT0015525 | 副驾驶员座椅总成 | EA | SHT0016522 | G3副驾标配底座模块化总成 |  |  | EA | 1 | 10 |  | 河北自制
51 | SHT0015525 | 副驾驶员座椅总成 | EA | SHT0015371 | G3主驾标配座椅底支架电泳总成 |  |  | EA | 1 | 10 |  | 河北自制
52 | SHT0015525 | 副驾驶员座椅总成 | EA | SHT0015221 | 副驾驶高配右侧罩壳 |  |  | EA | 1 | 10 |  | 河北自制
53 | SHT0015525 | 副驾驶员座椅总成 | EA | SHT0015223 | 通风加热孔盖板 |  |  | EA | 2 | 10 |  | 河北自制
54 | SHT0015525 | 副驾驶员座椅总成 | EA | BSP0010020 | 罩壳弹簧卡子 |  |  | EA | 2 | 10 |  | 河北外购
55 | SHT0015525 | 副驾驶员座椅总成 | EA | SHT0015225 | 副驾驶高配左侧罩壳 |  |  | KG | 1 | 10 |  | 河北自制
56 | SHT0015525 | 副驾驶员座椅总成 | EA | SHT0015226 | 驾驶员标配前罩壳 |  |  | EA | 1 | 10 |  | 河北自制
57 | SHT0015525 | 副驾驶员座椅总成 | EA | SHT0015228 | 驾驶员后侧罩壳 |  |  | EA | 1 | 10 |  | 河北自制
58 | SHT0015525 | 副驾驶员座椅总成 | EA | SHT0011482 | 副驾驶塑料件支撑板 |  |  | EA | 1 | 10 |  | 河北自制
59 | SHT0015525 | 副驾驶员座椅总成 | EA | SHT0015233 | 副驾驶高配靠背调节手柄 |  |  | EA | 1 | 10 |  | 河北自制
60 | SHT0015525 | 副驾驶员座椅总成 | EA | BSP0010050 | 副驾驶靠背调节手柄卡接簧 |  |  | EA | 1 | 10 |  | 河北外购
61 | SHT0015525 | 副驾驶员座椅总成 | EA | SHT0015238 | 副驾驶座椅高度调节机构总成 |  |  | EA | 1 | 10 |  | 河北外购
62 | SHT0015525 | 副驾驶员座椅总成 | EA | SHT0015239 | 阻尼调节机构总成 |  |  | EA | 1 | 10 |  | 河北外购
63 | SHT0015525 | 副驾驶员座椅总成 | EA | BFA0000285 | 开口挡圈 |  |  | EA | 2 | 10 |  | 河北外购
64 | SHT0015525 | 副驾驶员座椅总成 | EA | SHT0015535 | 副驾驶员六孔腰托开关总成 |  |  | EA | 1 | 10 |  | 河北外购
65 | SHT0015525 | 副驾驶员座椅总成 | EA | SHT0015243 | 副驾驶速降开关按钮帽 |  |  | EA | 1 | 10 |  | 河北外购
66 | SHT0015525 | 副驾驶员座椅总成 | EA | SHT0015249 | 线束接插件固定座 |  |  | EA | 1 | 10 |  | 河北自制
67 | SHT0015525 | 副驾驶员座椅总成 | EA | BFA0010037 | 内梅花盘头三角牙自攻螺钉 |  |  | EA | 15 | 10 |  | 河北外购
68 | SHT0015525 | 副驾驶员座椅总成 | EA | SHT0010465 | 气管防护长弹簧 |  |  | EA | 1 | 10 |  | 河北外购
69 | SHT0015525 | 副驾驶员座椅总成 | EA | BFA0010038 | 内梅花盘头自攻螺钉（尾端平头） |  |  | EA | 12 | 10 |  | 河北外购
70 | SHT0015525 | 副驾驶员座椅总成 | EA | BFA0010019 | 内六角花形低圆柱头螺钉 |  |  | EA | 4 | 10 |  | 河北外购
71 | SHT0015525 | 副驾驶员座椅总成 | EA | BFA0000017 | 内六角圆头螺栓 |  |  | EA | 4 | 10 |  | 河北外购
72 | SHT0015525 | 副驾驶员座椅总成 | EA | BFA0000004 | 扎带 |  |  | EA | 7 | 10 |  | 河北外购
73 | SHT0015525 | 副驾驶员座椅总成 | EA | BCL0010006 | 气管卡扣（2新mm） |  |  | EA | 2 | 10 |  | 河北自制
74 | SHT0015525 | 副驾驶员座椅总成 | EA | SHT0011148 | 靠背防护罩 |  |  | EA | 1 | 10 |  | 河北外购
75 | SHT0015525 | 副驾驶员座椅总成 | EA | BCL0010021 | 布基胶带 |  |  | KG | 0.01 | 10 |  | 河北外购
76 | SHT0015525 | 副驾驶员座椅总成 | EA | SCS0004245 | 右座椅坐垫防护罩 |  |  | EA | 1 | 10 |  | 河北外购
77 | SHT0015525 | 副驾驶员座椅总成 | EA | SHT0017182 | G3速升速降气路总成 |  |  | EA | 1 | 10 |  | 河北外购
78 | SHT0015525 | 副驾驶员座椅总成 | EA | TAT0010193 | G3正驾底托 |  |  | EA | 0.5 | 10 |  | 河北外购
79 | SHT0015525 | 副驾驶员座椅总成 | EA | TAT0010194 | G3成品座椅箱盖 |  |  | EA | 0.5 | 10 |  | 河北外购
80 | SHT0015525 | 副驾驶员座椅总成 | EA | TAT0010195 | G3成品座椅箱体 |  |  | EA | 0.5 | 10 |  | 河北外购
81 | SHT0015525 | 副驾驶员座椅总成 | EA | SHT0017566 | 永久性标识 |  |  | EA | 1 | 10 |  | 河北外购
82 | SHT0015525 | 副驾驶员座椅总成 | EA | TMA0000186 | 追溯性标识 |  |  | EA | 1 | 10 |  | 河北外购
83 | SHT0015525 | 副驾驶员座椅总成 | EA | BCL0010019 | 黑色防护毛毡 |  |  | EA | 2 | 10 |  | 河北外购
84 | SHT0015525 | 副驾驶员座椅总成 | EA | SHT0017495 | 拉线防转块 |  |  | EA | 1 | 10 |  | 河北自制 |  |  | 新增

## 9900152905
序号 | 父零件 | 父零件描述 | 父零件单位 | 子零件 | 子零件描述 | 规格型号 | 设计图号 | 子零件单位 | 数量 | 工序 | 结构类型 | 自制/外购 | 自制车间 | 供应商
| 字符/24位 | 字符/2位 | 字符/24位 | 字符/24位 | 字符/24位 |  | 字符/18位 | 字符/2位 | 数字/9位
1 | SHT0015526 | 副驾驶员座椅总成 | EA | SHT0015526 | 副驾驶员座椅总成 |  | 9900152905 | EA | 1 |  |  | 河北自制 | 座椅组装车间
2 | SHT0015526 | 副驾驶员座椅总成 | EA | SHT0015177 | 靠背支撑板 |  |  | EA | 1 | 10 |  | 河北外购
3 | SHT0015526 | 副驾驶员座椅总成 | EA | BCL0010009 | 靠背板固定卡扣 |  |  | EA | 1 | 10 |  | 河北外购
4 | SHT0015526 | 副驾驶员座椅总成 | EA | SHT0015528 | 副驾驶中配座椅靠背面套总成 |  |  | EA | 1 | 10 |  | 河北外购
5 | SHT0015526 | 副驾驶员座椅总成 | EA | SHT0015408 | 副驾中配靠背泡沫总成 |  |  | EA | 1 | 10 |  | 河北自制
6 | SHT0015526 | 副驾驶员座椅总成 | EA | SHT0011651 | 副驾安全带总成 |  |  | EA | 1 | 10 |  | 河北外购
7 | SHT0015526 | 副驾驶员座椅总成 | EA | SHT0014042 | 吊环固定螺栓B |  |  | EA | 1 | 10 |  | 河北外购
8 | SHT0015526 | 副驾驶员座椅总成 | EA | SHT0014044 | 吊环隔圈 |  |  | EA | 1 | 10 |  | 河北外购
9 | SHT0015526 | 副驾驶员座椅总成 | EA | SHT0014043 | 端片固定螺栓 |  |  | EA | 1 | 10 |  | 河北外购
10 | SHT0015526 | 副驾驶员座椅总成 | EA | SHT0015192 | 安全带吊环罩壳 |  |  | EA | 1 | 10 |  | 河北自制
11 | SHT0015526 | 副驾驶员座椅总成 | EA | SHT0011030 | 副驾驶安全带出口罩壳底座 |  |  | EA | 1 | 10 |  | 河北自制
12 | SHT0015526 | 副驾驶员座椅总成 | EA | SHT0015300 | 副驾驶安全带出口罩壳 |  |  | EA | 1 | 10 |  | 河北自制
13 | SHT0015526 | 副驾驶员座椅总成 | EA | SHT0011779 | 副驾驶靠背两气袋腰托总成 |  |  | EA | 1 | 10 |  | 河北外购
14 | SHT0015526 | 副驾驶员座椅总成 | EA | BFA0010014 | 扶手锁止销 |  |  | EA | 1 | 10 |  | 河北外购
15 | SHT0015526 | 副驾驶员座椅总成 | EA | SHT0015197 | 扶手外盖 |  |  | EA | 1 | 10 |  | 河北自制
16 | SHT0015526 | 副驾驶员座椅总成 | EA | SHT0015198 | 左侧扶手本体总成 |  |  | EA | 1 | 10 |  | 河北自制
17 | SHT0015526 | 副驾驶员座椅总成 | EA | SHT0015532 | G3副司机中配靠背骨架总成 |  |  | EA | 1 | 10 |  | 河北自制
18 | SHT0015526 | 副驾驶员座椅总成 | EA | SHT0011399 | 润滑脂 |  |  | EA | 0.02 | 10 | D | 河北外购
19 | SHT0015526 | 副驾驶员座椅总成 | EA | BPC0010012 | 管箍 |  |  | EA | 3 | 10 |  | 河北自制
20 | SHT0015526 | 副驾驶员座椅总成 | EA | BEC0010253 | 副驾驶线束总成 |  |  | EA | 1 | 10 |  | 河北外购
21 | SHT0015526 | 副驾驶员座椅总成 | EA | SHT0011652 | 副驾带扣总成 |  |  | EA | 1 | 10 |  | 河北外购
22 | SHT0015526 | 副驾驶员座椅总成 | EA | SHT0015205 | 坐垫PVC面套总成 |  |  | EA | 1 | 10 |  | 河北外购
23 | SHT0015526 | 副驾驶员座椅总成 | EA | BEC0010228 | SBR总成 |  |  | EA | 1 | 10 |  | 河北外购
24 | SHT0015526 | 副驾驶员座椅总成 | EA | SHT0015409 | 副驾中配座垫泡沫总成 |  |  | EA | 1 | 10 |  | 河北自制
25 | SHT0015526 | 副驾驶员座椅总成 | EA | SHT0002451 | 坐盆钣金电泳 |  |  | EA | 1 | 10 |  | 河北自制
26 | SHT0015526 | 副驾驶员座椅总成 | EA | SHT0010039 | 延伸锁止钣金 |  |  | EA | 1 | 10 |  | 河北外购
27 | SHT0015526 | 副驾驶员座椅总成 | EA | SHT0010802 | 延伸锁止钣金固定螺栓 |  |  | EA | 1 | 10 |  | 河北外购
28 | SHT0015526 | 副驾驶员座椅总成 | EA | BFA0000020 | 大垫圈 |  |  | EA | 1 | 10 |  | 河北外购
29 | SHT0015526 | 副驾驶员座椅总成 | EA | BFA0010020 | 全金属六角法兰面锁紧螺母 |  |  | EA | 1 | 10 |  | 河北外购
30 | SHT0015526 | 副驾驶员座椅总成 | EA | SHT0015214 | 坐盆延伸手柄 |  |  | EA | 1 | 10 |  | 河北自制
31 | SHT0015526 | 副驾驶员座椅总成 | EA | BFA0000001 | C型钉 |  |  | EA | 8 | 10 |  | 河北外购
32 | SHT0015526 | 副驾驶员座椅总成 | EA | SHT0016522 | G3副驾标配底座模块化总成 |  |  | EA | 1 | 10 |  | 河北自制
33 | SHT0015526 | 副驾驶员座椅总成 | EA | SHT0015371 | G3主驾标配座椅底支架电泳总成 |  |  | EA | 1 | 10 |  | 河北自制
34 | SHT0015526 | 副驾驶员座椅总成 | EA | SHT0015221 | 副驾驶高配右侧罩壳 |  |  | EA | 1 | 10 |  | 河北自制
35 | SHT0015526 | 副驾驶员座椅总成 | EA | SHT0015223 | 通风加热孔盖板 |  |  | EA | 2 | 10 |  | 河北自制
36 | SHT0015526 | 副驾驶员座椅总成 | EA | BSP0010020 | 罩壳弹簧卡子 |  |  | EA | 2 | 10 |  | 河北外购
37 | SHT0015526 | 副驾驶员座椅总成 | EA | SHT0015225 | 副驾驶高配左侧罩壳 |  |  | EA | 1 | 10 |  | 河北自制
38 | SHT0015526 | 副驾驶员座椅总成 | EA | SHT0015226 | 驾驶员标配前罩壳 |  |  | EA | 1 | 10 |  | 河北自制
39 | SHT0015526 | 副驾驶员座椅总成 | EA | SHT0015228 | 驾驶员后侧罩壳 |  |  | EA | 1 | 10 |  | 河北自制
40 | SHT0015526 | 副驾驶员座椅总成 | EA | SHT0011482 | 副驾驶塑料件支撑板 |  |  | EA | 1 | 10 |  | 河北自制
41 | SHT0015526 | 副驾驶员座椅总成 | EA | SHT0015233 | 副驾驶高配靠背调节手柄 |  |  | EA | 1 | 10 |  | 河北自制
42 | SHT0015526 | 副驾驶员座椅总成 | EA | BSP0010050 | 副驾驶靠背调节手柄卡接簧 |  |  | EA | 1 | 10 |  | 河北外购
43 | SHT0015526 | 副驾驶员座椅总成 | EA | SHT0015238 | 副驾驶座椅高度调节机构总成 |  |  | EA | 1 | 10 |  | 河北外购
44 | SHT0015526 | 副驾驶员座椅总成 | EA | SHT0015239 | 阻尼调节机构总成 |  |  | EA | 1 | 10 |  | 河北外购
45 | SHT0015526 | 副驾驶员座椅总成 | EA | BFA0000285 | 开口挡圈 |  |  | EA | 2 | 10 |  | 河北外购
46 | SHT0015526 | 副驾驶员座椅总成 | EA | SHT0015536 | 副驾驶员四孔腰托开关总成 |  |  | EA | 1 | 10 |  | 河北外购
47 | SHT0015526 | 副驾驶员座椅总成 | EA | SHT0015243 | 副驾驶速降开关按钮帽 |  |  | EA | 1 | 10 |  | 河北外购
48 | SHT0015526 | 副驾驶员座椅总成 | EA | SHT0015249 | 线束接插件固定座 |  |  | EA | 1 | 10 |  | 河北自制
49 | SHT0015526 | 副驾驶员座椅总成 | EA | BFA0010037 | 内梅花盘头三角牙自攻螺钉 |  |  | EA | 13 | 10 |  | 河北外购
50 | SHT0015526 | 副驾驶员座椅总成 | EA | SHT0010465 | 气管防护长弹簧 |  |  | EA | 1 | 10 |  | 河北外购
51 | SHT0015526 | 副驾驶员座椅总成 | EA | BFA0010038 | 内梅花盘头自攻螺钉（尾端平头） |  |  | EA | 13 | 10 |  | 河北外购
52 | SHT0015526 | 副驾驶员座椅总成 | EA | BFA0010019 | 内六角花形低圆柱头螺钉 |  |  | EA | 4 | 10 |  | 河北外购
53 | SHT0015526 | 副驾驶员座椅总成 | EA | BFA0000017 | 内六角圆头螺栓 |  |  | EA | 4 | 10 |  | 河北外购
54 | SHT0015526 | 副驾驶员座椅总成 | EA | BFA0000004 | 扎带 |  |  | EA | 7 | 10 |  | 河北外购
55 | SHT0015526 | 副驾驶员座椅总成 | EA | BCL0010006 | 气管卡扣（2新mm） |  |  | KG | 2 | 10 |  | 河北自制
56 | SHT0015526 | 副驾驶员座椅总成 | EA | SHT0011148 | 靠背防护罩 |  |  | EA | 1 | 10 |  | 河北外购
57 | SHT0015526 | 副驾驶员座椅总成 | EA | BCL0010021 | 布基胶带 |  |  | EA | 0.01 | 10 |  | 河北外购
58 | SHT0015526 | 副驾驶员座椅总成 | EA | SCS0004245 | 右座椅坐垫防护罩 |  |  | EA | 1 | 10 |  | 河北外购
59 | SHT0015526 | 副驾驶员座椅总成 | EA | SHT0017182 | G3速升速降气路总成 |  |  | EA | 1 | 10 |  | 河北外购
60 | SHT0015526 | 副驾驶员座椅总成 | EA | TAT0010193 | G3正驾底托 |  |  | EA | 0.5 | 10 |  | 河北外购
61 | SHT0015526 | 副驾驶员座椅总成 | EA | TAT0010194 | G3成品座椅箱盖 |  |  | EA | 0.5 | 10 |  | 河北外购
62 | SHT0015526 | 副驾驶员座椅总成 | EA | TAT0010195 | G3成品座椅箱体 |  |  | EA | 0.5 | 10 |  | 河北外购
63 | SHT0015526 | 副驾驶员座椅总成 | EA | TAT0010196 | 副驾连接板出口包装箱 |  |  | EA | 0.5 | 10 |  | 河北外购
64 | SHT0015526 | 副驾驶员座椅总成 | EA | SHT0017566 | 永久性标识 |  |  | EA | 1 | 10 |  | 河北外购
65 | SHT0015526 | 副驾驶员座椅总成 | EA | TMA0000186 | 追溯性标识 |  |  | EA | 1 | 10 |  | 河北外购
66 | SHT0015526 | 副驾驶员座椅总成 | EA | SHT0017495 | 拉线防转块 |  |  | EA | 1 | 10 |  | 河北自制 |  |  | 新增

## 71EN2531-00010
序号 | 父零件 | 父零件描述 | 父零件单位 | 子零件 | 子零件描述 | 规格型号 | 设计图号 | 子零件单位 | 数量 | 工序 | 结构类型 | 自制/外购 | 自制车间 | 供应商
| 字符/24位 | 字符/2位 | 字符/24位 | 字符/24位 | 字符/24位 |  | 字符/18位 | 字符/2位 | 数字/9位
1 | SHT0015290 | 副驾驶功能座椅 | EA | SHT0015290 | 副驾驶功能座椅 |  | 71EN2531-00010 | EA | 1 |  |  | 河北自制 | 座椅组装车间
2 | SHT0015290 | 副驾驶功能座椅 | EA | SHT0015293 | 副司机靠背护面总成 |  |  | EA | 1 | 10 |  | 河北外购
3 | SHT0015290 | 副驾驶功能座椅 | EA | SHT0015177 | 靠背支撑板 |  |  | EA | 1 | 10 |  | 河北外购
4 | SHT0015290 | 副驾驶功能座椅 | EA | BCL0010009 | 靠背板固定卡扣 |  |  | EA | 1 | 10 |  | 河北外购
5 | SHT0015290 | 副驾驶功能座椅 | EA | SHT0015192 | 安全带吊环罩壳 |  |  | EA | 1 | 10 |  | 河北自制
6 | SHT0015290 | 副驾驶功能座椅 | EA | SHT0015294 | 副司机靠背泡沫总成 |  |  | EA | 1 | 10 |  | 河北自制
7 | SHT0015290 | 副驾驶功能座椅 | EA | SHT0011651 | 副驾驶安全带卷收器总成 |  |  | EA | 1 | 10 |  | 河北外购
8 | SHT0015290 | 副驾驶功能座椅 | EA | SHT0014042 | 吊环固定螺栓B |  |  | EA | 1 | 10 |  | 河北外购
9 | SHT0015290 | 副驾驶功能座椅 | EA | SHT0014044 | 吊环隔圈 |  |  | EA | 1 | 10 |  | 河北外购
10 | SHT0015290 | 副驾驶功能座椅 | EA | SHT0014043 | 端片固定螺栓 |  |  | EA | 1 | 10 |  | 河北外购
11 | SHT0015290 | 副驾驶功能座椅 | EA | SHT0015296 | 副司机靠背骨架总成 |  |  | EA | 1 | 10 |  | 河北自制
12 | SHT0015290 | 副驾驶功能座椅 | EA | SHT0002773 | 坐垫翻折限位钣金电泳 |  |  | EA | 1 | 10 |  | 河北自制
13 | SHT0015290 | 副驾驶功能座椅 | EA | BFA0010031 | 内六角花型盘头螺钉 |  |  | EA | 1 | 10 |  | 河北外购
14 | SHT0015290 | 副驾驶功能座椅 | EA | BFA0010032 | 大垫圈 |  |  | EA | 1 | 10 |  | 河北外购
15 | SHT0015290 | 副驾驶功能座椅 | EA | BSP0010016 | 坐垫翻折限位钣金回位簧 |  |  | EA | 1 | 10 |  | 河北外购
16 | SHT0015290 | 副驾驶功能座椅 | EA | SHT0011030 | 副驾驶安全带出口罩壳底座 |  |  | EA | 1 | 10 |  | 河北自制
17 | SHT0015290 | 副驾驶功能座椅 | EA | BFA0010038 | 内梅花三角牙自攻螺钉 |  |  | EA | 9 | 10 |  | 河北外购
18 | SHT0015290 | 副驾驶功能座椅 | EA | SHT0015300 | 副驾驶安全带出口罩壳 |  |  | EA | 1 | 10 |  | 河北自制
19 | SHT0015290 | 副驾驶功能座椅 | EA | BFA0010014 | 扶手锁止销 |  |  | EA | 1 | 10 |  | 河北外购
20 | SHT0015290 | 副驾驶功能座椅 | EA | SHT0015197 | 扶手外盖 |  |  | EA | 1 | 10 |  | 河北自制
21 | SHT0015290 | 副驾驶功能座椅 | EA | SHT0015198 | 左侧扶手本体总成 |  |  | EA | 1 | 10 |  | 河北自制
22 | SHT0015290 | 副驾驶功能座椅 | EA | SHT0015303 | 副司机座垫护面总成 |  |  | EA | 1 | 10 |  | 河北外购
23 | SHT0015290 | 副驾驶功能座椅 | EA | BEC0010228 | SBR总成 |  |  | EA | 1 | 10 |  | 河北外购
24 | SHT0015290 | 副驾驶功能座椅 | EA | SHT0015304 | 副司机座垫泡沫总成 |  |  | EA | 1 | 10 |  | 河北自制
25 | SHT0015290 | 副驾驶功能座椅 | EA | SHT0002452 | 座框骨架总成电泳 |  |  | EA | 1 | 10 |  | 河北自制
26 | SHT0015290 | 副驾驶功能座椅 | EA | SHT0015376 | G3副司机底座电泳总成 |  |  | EA | 1 | 10 |  | 河北自制
27 | SHT0015290 | 副驾驶功能座椅 | EA | SHT0015308 | 副驾驶员副边罩壳 |  |  | EA | 1 | 10 |  | 河北自制
28 | SHT0015290 | 副驾驶功能座椅 | EA | SHT0015309 | 副驾驶员主边罩壳 |  |  | EA | 1 | 10 |  | 河北自制 |  |  | 删除
29 | SHT0015290 | 副驾驶功能座椅 | EA | SHT0018026 | 副驾驶员主边罩壳 |  |  | EA | 1 | 10 |  | 河北自制 |  |  | 新增
30 | SHT0015290 | 副驾驶功能座椅 | EA | SHT0015310 | 副驾驶员后部罩壳 |  |  | EA | 1 | 10 |  | 河北自制
31 | SHT0015290 | 副驾驶功能座椅 | EA | SHT0015311 | 靠背调节手柄总成 |  |  | EA | 1 | 10 |  | 河北自制
32 | SHT0015290 | 副驾驶功能座椅 | EA | BSP0010018 | 副驾驶靠背调节手柄卡接簧 |  |  | EA | 1 | 10 |  | 河北外购
33 | SHT0015290 | 副驾驶功能座椅 | EA | SHT0015072 | 副驾手柄铜套 |  |  | EA | 1 | 10 |  | 河北外购
34 | SHT0015290 | 副驾驶功能座椅 | EA | SHT0015314 | 功能座椅遮挡塑料件 |  |  | EA | 1 | 10 |  | 河北外购
35 | SHT0015290 | 副驾驶功能座椅 | EA | BCL0010013 | 卡钣金扎带（背面） |  |  | EA | 3 | 10 |  | 河北外购 |  |  |  | 实际不用
36 | SHT0015290 | 副驾驶功能座椅 | EA | BEC0010229 | 副驾驶功能座椅SBR线束总成 |  |  | EA | 1 | 10 |  | 河北外购
37 | SHT0015290 | 副驾驶功能座椅 | EA | BSP0010020 | 弹簧卡子 |  |  | EA | 2 | 10 |  | 河北外购
38 | SHT0015290 | 副驾驶功能座椅 | EA | BFA0010033 | 内六角花形圆柱头螺钉 |  |  | EA | 4 | 10 |  | 河北外购
39 | SHT0015290 | 副驾驶功能座椅 | EA | SHT0011652 | 副驾高配带扣总成 |  |  | EA | 1 | 10 |  | 河北外购
40 | SHT0015290 | 副驾驶功能座椅 | EA | BFA0010019 | 内六角花形圆柱头自攻锁紧螺钉 |  |  | EA | 4 | 10 |  | 河北外购
41 | SHT0015290 | 副驾驶功能座椅 | EA | BFA0010037 | 内梅花三角牙自攻螺钉 |  |  | EA | 12 | 10 |  | 河北外购
42 | SHT0015290 | 副驾驶功能座椅 | EA | BFA0000001 | C型钉 |  |  | EA | 36 | 10 |  | 河北外购
43 | SHT0015290 | 副驾驶功能座椅 | EA | SHT0014963 | 副驾靠背防护罩 |  |  | EA | 1 | 10 |  | 河北外购
44 | SHT0015290 | 副驾驶功能座椅 | EA | SHT0014101 | 垫片 | H6 |  | EA | 2 | 10 |  | 河北外购
45 | SHT0015290 | 副驾驶功能座椅 | EA | BFA0000292 | φ4.2*16元机自攻螺丝 | ST 4.2×16-C(镀黑锌) |  | EA | 2 | 10 |  | 河北外购
46 | SHT0015290 | 副驾驶功能座椅 | EA | SCS0004245 | 右座椅坐垫防护罩 |  |  | EA | 1 | 10 |  | 河北外购
47 | SHT0015290 | 副驾驶功能座椅 | EA | TMA0000186 | 追溯性标识 |  |  | EA | 1 | 10 | D | 河北外购
48 | SHT0015290 | 副驾驶功能座椅 | EA | SHT0015438 | 点焊螺母增强片 |  |  | EA | 2 | 10 |  | 河北外购
49 | SHT0015290 | 副驾驶功能座椅 | EA | BFA0000004 | 扎带 |  |  | EA | 3 | 10 |  | 河北外购

## 9900252980
序号 | 父零件 | 父零件描述 | 父零件单位 | 子零件 | 子零件描述 | 规格型号 | 设计图号 | 子零件单位 | 数量 | 工序 | 结构类型 | 自制/外购 | 自制车间 | 供应商
| 字符/24位 | 字符/2位 | 字符/24位 | 字符/24位 | 字符/24位 |  | 字符/18位 | 字符/2位 | 数字/9位
1 | SHT0018021 | 副驾驶功能座椅 | EA | SHT0018021 | 副驾驶功能座椅 |  | 9900252980 | EA | 1 |  |  | 河北自制 | 座椅组装车间 |  | 新零件
2 | SHT0018021 | 副驾驶功能座椅 | EA | SHT0018023 | 副司机靠背护面总成 |  |  | EA | 1 | 10 |  | 河北外购 |  |  | 新零件
3 | SHT0018021 | 副驾驶功能座椅 | EA | SHT0015177 | 靠背支撑板 |  |  | EA | 1 | 10 |  | 河北外购
4 | SHT0018021 | 副驾驶功能座椅 | EA | BCL0010009 | 靠背板固定卡扣 |  |  | EA | 1 | 10 |  | 河北外购
5 | SHT0018021 | 副驾驶功能座椅 | EA | SHT0015192 | 安全带吊环罩壳 |  |  | EA | 1 | 10 |  | 河北自制
6 | SHT0018021 | 副驾驶功能座椅 | EA | SHT0015294 | 副司机靠背泡沫总成 |  |  | EA | 1 | 10 |  | 河北自制
7 | SHT0018021 | 副驾驶功能座椅 | EA | SHT0011651 | 副驾驶安全带卷收器总成 |  |  | EA | 1 | 10 |  | 河北外购
8 | SHT0018021 | 副驾驶功能座椅 | EA | SHT0014042 | 吊环固定螺栓B |  |  | EA | 1 | 10 |  | 河北外购
9 | SHT0018021 | 副驾驶功能座椅 | EA | SHT0014044 | 吊环隔圈 |  |  | EA | 1 | 10 |  | 河北外购
10 | SHT0018021 | 副驾驶功能座椅 | EA | SHT0014043 | 端片固定螺栓 |  |  | EA | 1 | 10 |  | 河北外购
11 | SHT0018021 | 副驾驶功能座椅 | EA | SHT0015296 | 副司机靠背骨架总成 |  |  | EA | 1 | 10 |  | 河北自制
12 | SHT0018021 | 副驾驶功能座椅 | EA | SHT0002773 | 坐垫翻折限位钣金电泳 |  |  | EA | 1 | 10 |  | 河北自制
13 | SHT0018021 | 副驾驶功能座椅 | EA | BFA0010031 | 内六角花型盘头螺钉 |  |  | EA | 1 | 10 |  | 河北外购
14 | SHT0018021 | 副驾驶功能座椅 | EA | BFA0010032 | 大垫圈 |  |  | EA | 1 | 10 |  | 河北外购
15 | SHT0018021 | 副驾驶功能座椅 | EA | BSP0010016 | 坐垫翻折限位钣金回位簧 |  |  | EA | 1 | 10 |  | 河北外购
16 | SHT0018021 | 副驾驶功能座椅 | EA | SHT0011030 | 副驾驶安全带出口罩壳底座 |  |  | EA | 1 | 10 |  | 河北自制
17 | SHT0018021 | 副驾驶功能座椅 | EA | BFA0010038 | 内梅花三角牙自攻螺钉 |  |  | EA | 9 | 10 |  | 河北外购
18 | SHT0018021 | 副驾驶功能座椅 | EA | SHT0015300 | 副驾驶安全带出口罩壳 |  |  | EA | 1 | 10 |  | 河北自制
19 | SHT0018021 | 副驾驶功能座椅 | EA | BFA0010014 | 扶手锁止销 |  |  | EA | 1 | 10 |  | 河北外购
20 | SHT0018021 | 副驾驶功能座椅 | EA | SHT0015197 | 扶手外盖 |  |  | EA | 1 | 10 |  | 河北自制
21 | SHT0018021 | 副驾驶功能座椅 | EA | SHT0015198 | 左侧扶手本体总成 |  |  | EA | 1 | 10 |  | 河北自制
22 | SHT0018021 | 副驾驶功能座椅 | EA | SHT0018025 | 副司机座垫护面总成 |  |  | EA | 1 | 10 |  | 河北外购 |  |  | 新零件
23 | SHT0018021 | 副驾驶功能座椅 | EA | BEC0010228 | SBR总成 |  |  | EA | 1 | 10 |  | 河北外购
24 | SHT0018021 | 副驾驶功能座椅 | EA | SHT0015304 | 副司机座垫泡沫总成 |  |  | EA | 1 | 10 |  | 河北自制
25 | SHT0018021 | 副驾驶功能座椅 | EA | SHT0002452 | 座框骨架总成电泳 |  |  | EA | 1 | 10 |  | 河北自制
26 | SHT0018021 | 副驾驶功能座椅 | EA | SHT0015376 | G3副司机底座电泳总成 |  |  | EA | 1 | 10 |  | 河北自制
27 | SHT0018021 | 副驾驶功能座椅 | EA | SHT0015308 | 副驾驶员副边罩壳 |  |  | EA | 1 | 10 |  | 河北自制
28 | SHT0018021 | 副驾驶功能座椅 | EA | SHT0018026 | 副驾驶员主边罩壳 |  |  | EA | 1 | 10 |  | 河北自制 |  |  | 新增
29 | SHT0018021 | 副驾驶功能座椅 | EA | SHT0015310 | 副驾驶员后部罩壳 |  |  | EA | 1 | 10 |  | 河北自制
30 | SHT0018021 | 副驾驶功能座椅 | EA | SHT0015311 | 靠背调节手柄总成 |  |  | EA | 1 | 10 |  | 河北自制
31 | SHT0018021 | 副驾驶功能座椅 | EA | BSP0010018 | 副驾驶靠背调节手柄卡接簧 |  |  | EA | 1 | 10 |  | 河北外购
32 | SHT0018021 | 副驾驶功能座椅 | EA | SHT0015072 | 副驾手柄铜套 |  |  | EA | 1 | 10 |  | 河北外购
33 | SHT0018021 | 副驾驶功能座椅 | EA | SHT0015314 | 功能座椅遮挡塑料件 |  |  | EA | 1 | 10 |  | 河北外购
34 | SHT0018021 | 副驾驶功能座椅 | EA | BCL0010013 | 卡钣金扎带（背面） |  |  | EA | 3 | 10 |  | 河北外购 |  |  |  | 实际不用
35 | SHT0018021 | 副驾驶功能座椅 | EA | BEC0010229 | 副驾驶功能座椅SBR线束总成 |  |  | EA | 1 | 10 |  | 河北外购
36 | SHT0018021 | 副驾驶功能座椅 | EA | BSP0010020 | 弹簧卡子 |  |  | EA | 2 | 10 |  | 河北外购
37 | SHT0018021 | 副驾驶功能座椅 | EA | BFA0010033 | 内六角花形圆柱头螺钉 |  |  | EA | 4 | 10 |  | 河北外购
38 | SHT0018021 | 副驾驶功能座椅 | EA | SHT0011652 | 副驾高配带扣总成 |  |  | EA | 1 | 10 |  | 河北外购
39 | SHT0018021 | 副驾驶功能座椅 | EA | BFA0010019 | 内六角花形圆柱头自攻锁紧螺钉 |  |  | EA | 4 | 10 |  | 河北外购
40 | SHT0018021 | 副驾驶功能座椅 | EA | BFA0010037 | 内梅花三角牙自攻螺钉 |  |  | EA | 12 | 10 |  | 河北外购
41 | SHT0018021 | 副驾驶功能座椅 | EA | BFA0000001 | C型钉 |  |  | EA | 36 | 10 |  | 河北外购
42 | SHT0018021 | 副驾驶功能座椅 | EA | SHT0014963 | 副驾靠背防护罩 |  |  | EA | 1 | 10 |  | 河北外购
43 | SHT0018021 | 副驾驶功能座椅 | EA | SHT0014101 | 垫片 | H6 |  | EA | 2 | 10 |  | 河北外购
44 | SHT0018021 | 副驾驶功能座椅 | EA | BFA0000292 | φ4.2*16元机自攻螺丝 | ST 4.2×16-C(镀黑锌) |  | EA | 2 | 10 |  | 河北外购
45 | SHT0018021 | 副驾驶功能座椅 | EA | SCS0004245 | 右座椅坐垫防护罩 |  |  | EA | 1 | 10 |  | 河北外购
46 | SHT0018021 | 副驾驶功能座椅 | EA | TMA0000186 | 追溯性标识 |  |  | EA | 1 | 10 | D | 河北外购
47 | SHT0018021 | 副驾驶功能座椅 | EA | SHT0015438 | 点焊螺母增强片 |  |  | EA | 2 | 10 |  | 河北外购
48 | SHT0018021 | 副驾驶功能座椅 | EA | BFA0000004 | 扎带 |  |  | EA | 3 | 10 |  | 河北外购

## 发泡
序号 | 父零件 | 父零件描述 | 父零件单位 | 子零件 | 子零件描述 | 规格型号 | 设计图号 | 子零件单位 | 数量 | 工序 | 结构类型 | 自制/外购 | 自制车间 | 供应商
| 字符/24位 | 字符/2位 | 字符/24位 | 字符/24位 | 字符/24位 |  | 字符/18位 | 字符/2位 | 数字/9位
1 | SHT0015206 | 主驾标配坐垫泡沫总成 | EA | SHT0015206 | 主驾标配坐垫泡沫总成 |  |  | EA | 1 |  |  | 河北自制 | 发泡车间
2 | SHT0015206 | 主驾标配坐垫泡沫总成 | EA | SLT0001093 | 钢丝2.5*270 |  |  | EA | 2 | 30 |  | 河北外购
3 | SHT0015206 | 主驾标配坐垫泡沫总成 | EA | SCS0004310 | 钢丝2.5*330 |  |  | EA | 2 | 30 |  | 河北外购
4 | SHT0015206 | 主驾标配坐垫泡沫总成 | EA | TFT0000002 | 白料 |  |  | KG | 0.40733 | 30 |  | 河北自制
5 | SHT0015206 | 主驾标配坐垫泡沫总成 | EA | TFT0000069 | 黑料MDI-S3815 |  |  | KG | 0.20367 | 30 |  | 河北外购
6 | SHT0015206 | 主驾标配坐垫泡沫总成 | EA | TFT0000072 | 脱模剂FDC-82 |  |  | KG | 0.03 | 30 |  | 河北外购
序号 | 父零件 | 父零件描述 | 父零件单位 | 子零件 | 子零件描述 | 规格型号 | 设计图号 | 子零件单位 | 数量 | 工序 | 结构类型 | 自制/外购 | 自制车间 | 供应商
| 字符/24位 | 字符/2位 | 字符/24位 | 字符/24位 | 字符/24位 |  | 字符/18位 | 字符/2位 | 数字/9位
1 | SHT0015207 | 主驾高配坐垫泡沫总成 | EA | SHT0015207 | 主驾高配坐垫泡沫总成 |  |  | EA | 1 |  |  | 河北自制 | 发泡车间
2 | SHT0015207 | 主驾高配坐垫泡沫总成 | EA | SLT0001093 | 钢丝2.5*270 |  |  | EA | 2 | 30 |  | 河北外购
3 | SHT0015207 | 主驾高配坐垫泡沫总成 | EA | SCS0004310 | 钢丝2.5*330 |  |  | EA | 2 | 30 |  | 河北外购
4 | SHT0015207 | 主驾高配坐垫泡沫总成 | EA | TFT0000002 | 白料 |  |  | KG | 0.35067 | 30 |  | 河北自制
5 | SHT0015207 | 主驾高配坐垫泡沫总成 | EA | TFT0000069 | 黑料MDI-S3815 |  |  | KG | 0.17533 | 30 |  | 河北外购
6 | SHT0015207 | 主驾高配坐垫泡沫总成 | EA | TFT0000072 | 脱模剂FDC-82 |  |  | KG | 0.03 | 30 |  | 河北外购
序号 | 父零件 | 父零件描述 | 父零件单位 | 子零件 | 子零件描述 | 规格型号 | 设计图号 | 子零件单位 | 数量 | 工序 | 结构类型 | 自制/外购 | 自制车间 | 供应商
| 字符/24位 | 字符/2位 | 字符/24位 | 字符/24位 | 字符/24位 |  | 字符/18位 | 字符/2位 | 数字/9位
1 | SHT0015304 | 副司机座垫泡沫总成 | EA | SHT0015304 | 副司机座垫泡沫总成 | 翻折座椅 |  | EA | 1 |  |  | 河北自制 | 发泡车间
2 | SHT0015304 | 副司机座垫泡沫总成 | EA | SLT0001093 | 钢丝2.5*270 |  |  | EA | 2 | 30 |  | 河北外购
3 | SHT0015304 | 副司机座垫泡沫总成 | EA | SLT0001092 | 钢丝2.5*220 |  |  | EA | 2 | 30 |  | 河北外购
4 | SHT0015304 | 副司机座垫泡沫总成 | EA | SLT0000740 | 钢丝2.5*160 |  |  | EA | 2 | 30 |  | 河北外购
8 | SHT0015304 | 副司机座垫泡沫总成 | EA | SHT0011029 | 副驾标配无纺布 |  |  | EA | 1 | 30 |  | 河北外购
5 | SHT0015304 | 副司机座垫泡沫总成 | EA | TFT0000002 | 白料 |  |  | KG | 0.61333 | 30 |  | 河北自制
6 | SHT0015304 | 副司机座垫泡沫总成 | EA | TFT0000069 | 黑料MDI-S3815 |  |  | KG | 0.30667 | 30 |  | 河北外购
7 | SHT0015304 | 副司机座垫泡沫总成 | EA | TFT0000072 | 脱模剂FDC-82 |  |  | KG | 0.03 | 30 |  | 河北外购
序号 | 父零件 | 父零件描述 | 父零件单位 | 子零件 | 子零件描述 | 规格型号 | 设计图号 | 子零件单位 | 数量 | 工序 | 结构类型 | 自制/外购 | 自制车间 | 供应商
| 字符/24位 | 字符/2位 | 字符/24位 | 字符/24位 | 字符/24位 |  | 字符/18位 | 字符/2位 | 数字/9位
1 | SHT0015181 | 主驾标配靠背泡沫总成 | EA | SHT0015181 | 主驾标配靠背泡沫总成 |  |  | EA | 1 |  |  | 河北自制 | 发泡车间
2 | SHT0015181 | 主驾标配靠背泡沫总成 | EA | SLT0001092 | 钢丝2.5*220 |  |  | EA | 1 | 30 |  | 河北外购
3 | SHT0015181 | 主驾标配靠背泡沫总成 | EA | SLT0000740 | 钢丝2.5*160 |  |  | EA | 5 | 30 |  | 河北外购
4 | SHT0015181 | 主驾标配靠背泡沫总成 | EA | SHT0011445 | 刺毛条 |  |  | EA | 2 | 30 |  | 河北外购
5 | SHT0015181 | 主驾标配靠背泡沫总成 | EA | TFT0000002 | 白料 |  |  | KG | 0.74267 | 30 |  | 河北自制
6 | SHT0015181 | 主驾标配靠背泡沫总成 | EA | TFT0000069 | 黑料MDI-S3815 |  |  | KG | 0.37133 | 30 |  | 河北外购
7 | SHT0015181 | 主驾标配靠背泡沫总成 | EA | TFT0000072 | 脱模剂FDC-82 |  |  | KG | 0.03 | 30 |  | 河北外购
序号 | 父零件 | 父零件描述 | 父零件单位 | 子零件 | 子零件描述 | 规格型号 | 设计图号 | 子零件单位 | 数量 | 工序 | 结构类型 | 自制/外购 | 自制车间 | 供应商
| 字符/24位 | 字符/2位 | 字符/24位 | 字符/24位 | 字符/24位 |  | 字符/18位 | 字符/2位 | 数字/9位
1 | SHT0015182 | 主驾高配靠背泡沫总成 | EA | SHT0015182 | 主驾高配靠背泡沫总成 |  |  | EA | 1 |  |  | 河北自制 | 发泡车间
2 | SHT0015182 | 主驾高配靠背泡沫总成 | EA | SLT0001092 | 钢丝2.5*220 |  |  | EA | 1 | 30 |  | 河北外购
3 | SHT0015182 | 主驾高配靠背泡沫总成 | EA | SLT0000740 | 钢丝2.5*160 |  |  | EA | 4 | 30 |  | 河北外购
4 | SHT0015182 | 主驾高配靠背泡沫总成 | EA | SHT0011466 | 靠背左侧无纺布 |  |  | EA | 2 | 30 |  | 河北外购
6 | SHT0015182 | 主驾高配靠背泡沫总成 | EA | SHT0011445 | 刺毛条 |  |  | EA | 2 | 30 |  | 河北外购
7 | SHT0015182 | 主驾高配靠背泡沫总成 | EA | TFT0000002 | 白料 |  |  | KG | 0.74813 | 30 |  | 河北自制
8 | SHT0015182 | 主驾高配靠背泡沫总成 | EA | TFT0000069 | 黑料MDI-S3815 |  |  | KG | 0.37407 | 30 |  | 河北外购
9 | SHT0015182 | 主驾高配靠背泡沫总成 | EA | TFT0000072 | 脱模剂FDC-82 |  |  | KG | 0.03 | 30 |  | 河北外购
序号 | 父零件 | 父零件描述 | 父零件单位 | 子零件 | 子零件描述 | 规格型号 | 设计图号 | 子零件单位 | 数量 | 工序 | 结构类型 | 自制/外购 | 自制车间 | 供应商
| 字符/24位 | 字符/2位 | 字符/24位 | 字符/24位 | 字符/24位 |  | 字符/18位 | 字符/2位 | 数字/9位
1 | SHT0015294 | 副司机靠背泡沫总成 | EA | SHT0015294 | 副司机靠背泡沫总成 | 翻折座椅 |  | EA | 1 |  |  | 河北自制 | 发泡车间
2 | SHT0015294 | 副司机靠背泡沫总成 | EA | SLT0001092 | 钢丝2.5*220 |  |  | EA | 1 | 30 |  | 河北外购
3 | SHT0015294 | 副司机靠背泡沫总成 | EA | SLT0000740 | 钢丝2.5*160 |  |  | EA | 5 | 30 |  | 河北外购
5 | SHT0015294 | 副司机靠背泡沫总成 | EA | SHT0011445 | 刺毛条 |  |  | EA | 2 | 30 |  | 河北外购
7 | SHT0015294 | 副司机靠背泡沫总成 | EA | SHT0011466 | 靠背左侧无纺布 |  |  | EA | 1 | 30 |  | 河北外购 |  |  | 新增
9 | SHT0015294 | 副司机靠背泡沫总成 | EA | SHT0013275 | 靠背右侧无纺布 |  |  | EA | 1 | 30 |  | 河北外购 |  |  | 新增
11 | SHT0015294 | 副司机靠背泡沫总成 | EA | TFT0000002 | 白料 |  |  | KG | 1.1067 | 30 |  | 河北自制
13 | SHT0015294 | 副司机靠背泡沫总成 | EA | TFT0000069 | 黑料MDI-S3815 |  |  | KG | 0.55333 | 30 |  | 河北外购
15 | SHT0015294 | 副司机靠背泡沫总成 | EA | TFT0000072 | 脱模剂FDC-82 |  |  | KG | 0.03 | 30 |  | 河北外购
序号 | 父零件 | 父零件描述 | 父零件单位 | 子零件 | 子零件描述 | 规格型号 | 设计图号 | 子零件单位 | 数量 | 工序 | 结构类型 | 自制/外购 | 自制车间 | 供应商
| 字符/24位 | 字符/2位 | 字符/24位 | 字符/24位 | 字符/24位 |  | 字符/18位 | 字符/2位 | 数字/9位
1 | SHT0015408 | 副驾中配靠背泡沫总成 | EA | SHT0015408 | 副驾中配靠背泡沫总成 |  |  | EA | 1 |  |  | 河北自制 | 发泡车间
2 | SHT0015408 | 副驾中配靠背泡沫总成 | EA | SLT0001092 | 钢丝2.5*220 |  |  | EA | 1 | 30 |  | 河北外购
3 | SHT0015408 | 副驾中配靠背泡沫总成 | EA | SLT0000740 | 钢丝2.5*160 |  |  | EA | 5 | 30 |  | 河北外购
4 | SHT0015408 | 副驾中配靠背泡沫总成 | EA | SHT0011466 | 靠背左侧无纺布 |  |  | EA | 2 | 30 |  | 河北外购
6 | SHT0015408 | 副驾中配靠背泡沫总成 | EA | SHT0011445 | 刺毛条 |  |  | EA | 2 | 30 |  | 河北外购
7 | SHT0015408 | 副驾中配靠背泡沫总成 | EA | TFT0000002 | 白料 |  |  | KG | 0.74813 | 30 |  | 河北自制
8 | SHT0015408 | 副驾中配靠背泡沫总成 | EA | TFT0000069 | 黑料MDI-S3815 |  |  | KG | 0.37407 | 30 |  | 河北外购
9 | SHT0015408 | 副驾中配靠背泡沫总成 | EA | TFT0000072 | 脱模剂FDC-82 |  |  | KG | 0.03 | 30 |  | 河北外购
序号 | 父零件 | 父零件描述 | 父零件单位 | 子零件 | 子零件描述 | 规格型号 | 设计图号 | 子零件单位 | 数量 | 工序 | 结构类型 | 自制/外购 | 自制车间 | 供应商
| 字符/24位 | 字符/2位 | 字符/24位 | 字符/24位 | 字符/24位 |  | 字符/18位 | 字符/2位 | 数字/9位
1 | SHT0015183 | 副驾高配靠背泡沫总成 | EA | SHT0015183 | 副驾高配靠背泡沫总成 |  |  | EA | 1 |  |  | 河北自制 | 发泡车间
2 | SHT0015183 | 副驾高配靠背泡沫总成 | EA | SLT0001092 | 钢丝2.5*220 |  |  | EA | 1 | 30 |  | 河北外购
3 | SHT0015183 | 副驾高配靠背泡沫总成 | EA | SLT0000740 | 钢丝2.5*160 |  |  | EA | 4 | 30 |  | 河北外购
4 | SHT0015183 | 副驾高配靠背泡沫总成 | EA | SHT0011466 | 靠背左侧无纺布 |  |  | EA | 2 | 30 |  | 河北外购
6 | SHT0015183 | 副驾高配靠背泡沫总成 | EA | SHT0011445 | 刺毛条 |  |  | EA | 2 | 30 |  | 河北外购
7 | SHT0015183 | 副驾高配靠背泡沫总成 | EA | TFT0000002 | 白料 |  |  | KG | 0.74813 | 30 |  | 河北自制
8 | SHT0015183 | 副驾高配靠背泡沫总成 | EA | TFT0000069 | 黑料MDI-S3815 |  |  | KG | 0.37407 | 30 |  | 河北外购
9 | SHT0015183 | 副驾高配靠背泡沫总成 | EA | TFT0000072 | 脱模剂FDC-82 |  |  | KG | 0.03 | 30 |  | 河北外购
序号 | 父零件 | 父零件描述 | 父零件单位 | 子零件 | 子零件描述 | 规格型号 | 设计图号 | 子零件单位 | 数量 | 工序 | 结构类型 | 自制/外购 | 自制车间 | 供应商
| 字符/24位 | 字符/2位 | 字符/24位 | 字符/24位 | 字符/24位 |  | 字符/18位 | 字符/2位 | 数字/9位
1 | SHT0015409 | 副驾中配座垫泡沫总成 | EA | SHT0015409 | 副驾中配座垫泡沫总成 |  |  | EA | 1 |  |  | 河北自制 | 发泡车间
2 | SHT0015409 | 副驾中配座垫泡沫总成 | EA | SLT0001093 | 钢丝2.5*270 |  |  | EA | 2 | 30 |  | 河北外购
3 | SHT0015409 | 副驾中配座垫泡沫总成 | EA | SCS0004310 | 钢丝2.5*330 |  |  | EA | 2 | 30 |  | 河北外购
4 | SHT0015409 | 副驾中配座垫泡沫总成 | EA | TFT0000002 | 白料 |  |  | KG | 0.028 | 30 |  | 河北自制
5 | SHT0015409 | 副驾中配座垫泡沫总成 | EA | TFT0000069 | 黑料MDI-S3815 |  |  | KG | 0.014 | 30 |  | 河北外购
6 | SHT0015409 | 副驾中配座垫泡沫总成 | EA | TFT0000072 | 脱模剂FDC-82 |  |  | KG | 0.03 | 30 |  | 河北外购
序号 | 父零件 | 父零件描述 | 父零件单位 | 子零件 | 子零件描述 | 规格型号 | 设计图号 | 子零件单位 | 数量 | 工序 | 结构类型 | 自制/外购 | 自制车间 | 供应商
| 字符/24位 | 字符/2位 | 字符/24位 | 字符/24位 | 字符/24位 |  | 字符/18位 | 字符/2位 | 数字/9位
1 | SHT0015781 | 主驾电动靠背泡沫总成 | EA | SHT0015781 | 主驾电动靠背泡沫总成 |  |  | EA | 1 |  |  | 河北自制 | 发泡车间
2 | SHT0015781 | 主驾电动靠背泡沫总成 | EA | [12 empty] | 还未装过没有钢丝
3 | SHT0015781 | 主驾电动靠背泡沫总成 | EA
4 | SHT0015781 | 主驾电动靠背泡沫总成 | EA
5 | SHT0015781 | 主驾电动靠背泡沫总成 | EA
6 | SHT0015781 | 主驾电动靠背泡沫总成 | EA
7 | SHT0015781 | 主驾电动靠背泡沫总成 | EA | TFT0000002 | 白料 |  |  | KG | 0.74813 | 30 |  | 河北自制
8 | SHT0015781 | 主驾电动靠背泡沫总成 | EA | TFT0000069 | 黑料MDI-S3815 |  |  | KG | 0.37407 | 30 |  | 河北外购
9 | SHT0015781 | 主驾电动靠背泡沫总成 | EA | TFT0000072 | 脱模剂FDC-82 |  |  | KG | 0.03 | 30 |  | 河北外购

## 修改记录2024.9.26 (hidden)
序号 | 父零件 | 父零件描述 | 父零件单位 | 子零件 | 子零件描述 | 规格型号 | 设计图号 | 子零件单位 | 数量 | 自制/外购 | 供应商 | 联系人 | 联系电话 | 备注
| 字符/24位 | 字符/2位 | 字符/24位 | 字符/24位 | 字符/24位 |  | 字符/18位 | 字符/2位 | 数字/9位
1 | SHT0015171 | 驾驶员座椅总成 | EA | SHT0015325 | 座垫无纺布 |  |  | EA | 1 | 10 |  | 河北外购 |  | 删除
2 | SHT0015171 | 驾驶员座椅总成 | EA | BPC0010329 | 按压速降阀 |  |  | EA | 1 | 10 |  | 河北外购 |  | 删除
3 | SHT0015171 | 驾驶员座椅总成 | EA | SHT0015017 | 防护管 |  |  | EA | 1 | 10 |  | 河北外购 |  | 删除
4 | SHT0015171 | 驾驶员座椅总成 | EA | BFA0010038 | 内梅花盘头自攻螺钉（尾端平头） |  |  | EA | 13 | 10 |  | 河北外购 |  | 数量11变13
5 | SHT0015171 | 驾驶员座椅总成 | EA | BFA0010089 | 内六角花形盘头螺钉 |  |  | EA | 6 | 10 |  | 河北外购 |  | 删除
6 | SHT0015171 | 驾驶员座椅总成 | EA | SHT0015050 | 线束护套防护棉 |  |  | EA | 1 | 10 |  | 河北外购 |  | 删除
7 | SHT0015171 | 驾驶员座椅总成 | EA | BCL0010013 | 卡钣金扎带（背面） |  |  | EA | 1 | 10 |  | 河北外购 |  | 删除
8 | SHT0015171 | 驾驶员座椅总成 | EA | BPC0000019 | 气管防护管 |  |  | EA | 1 | 10 |  | 河北外购 |  | 删除
9 | SHT0015171 | 驾驶员座椅总成 | EA | SCS0004245 | 右座椅坐垫防护罩 |  |  | EA | 1 | 10 |  | 河北外购 |  | 新增
10 | SHT0015171 | 驾驶员座椅总成 | EA | SHT0011149 | 坐垫防护罩 |  |  | EA | 1 | 10 |  | 河北外购 |  | 删除
11 | SHT0015171 | 驾驶员座椅总成 | EA | SHT0015250 | 操作说明书 |  |  | EA | 1 | 10 |  | 河北外购 |  | 删除
12 | SHT0015171 | 驾驶员座椅总成 | EA | SHT0017566 | 永久性标识 |  |  | EA | 1 | 10 |  | 河北外购 |  | 新增
13 | SHT0015171 | 驾驶员座椅总成 | EA | TMA0000186 | 追溯性标识 |  |  | EA | 1 | 10 |  | 河北外购 |  | 新增
14 | SHT0015171 | 驾驶员座椅总成 | EA | TAT0000083 | 110*30条形码 |  |  | EA | 1 | 10 | D | 河北外购 |  | 删除
15 | SHT0015172 | 驾驶员座椅总成 | EA | SHT0015329 | 靠背面套补偿毛毡 |  |  | EA | 1 | 10 |  | 河北外购 |  | 删除
16 | SHT0015172 | 驾驶员座椅总成 | EA | BSP0010014 | 高调器滑盖回位簧 |  |  | EA | 2 | 10 |  | 河北外购 |  | 数量1变2
17 | SHT0015172 | 驾驶员座椅总成 | EA | SHT0015325 | 座垫无纺布 |  |  | EA | 1 | 10 |  | 河北外购 |  | 删除
18 | SHT0015172 | 驾驶员座椅总成 | EA | BPC0010329 | 按压速降阀 |  |  | EA | 1 | 10 |  | 河北外购 |  | 删除
19 | SHT0015172 | 驾驶员座椅总成 | EA | SHT0015017 | 防护管 |  |  | EA | 1 | 10 |  | 河北外购 |  | 删除
20 | SHT0015172 | 驾驶员座椅总成 | EA | BFA0010037 | 内梅花盘头三角牙自攻螺钉 |  |  | EA | 17 | 10 |  | 河北外购 |  | 数量15变17
21 | SHT0015172 | 驾驶员座椅总成 | EA | BFA0010038 | 内梅花盘头自攻螺钉（尾端平头） |  |  | EA | 12 | 10 |  | 河北外购 |  | 数量13变12
22 | SHT0015172 | 驾驶员座椅总成 | EA | BFA0000017 | 内六角圆头螺栓 |  |  | EA | 8 | 10 |  | 河北外购 |  | 数量4变8
23 | SHT0015172 | 驾驶员座椅总成 | EA | BFA0010089 | 内六角花形盘头螺钉 |  |  | EA | 6 | 10 |  | 河北外购 |  | 删除
24 | SHT0015172 | 驾驶员座椅总成 | EA | SHT0015050 | 线束护套防护棉 |  |  | EA | 1 | 10 |  | 河北外购 |  | 删除
25 | SHT0015172 | 驾驶员座椅总成 | EA | BCL0010013 | 卡钣金扎带（背面） |  |  | EA | 1 | 10 |  | 河北外购 |  | 删除
26 | SHT0015172 | 驾驶员座椅总成 | EA | BPC0000019 | 气管防护管 |  |  | EA | 1 | 10 |  | 河北外购 |  | 删除
27 | SHT0015172 | 驾驶员座椅总成 | EA | SHT0011149 | 坐垫防护罩 |  |  | EA | 1 | 10 |  | 河北外购 |  | 删除
28 | SHT0015172 | 驾驶员座椅总成 | EA | SHT0015250 | 操作说明书 |  |  | EA | 1 | 10 |  | 河北外购 |  | 删除
29 | SHT0015172 | 驾驶员座椅总成 | EA | TAT0000083 | 110*30条形码 |  |  | EA | 1 | 10 | D | 河北外购 |  | 删除
30 | SHT0015172 | 驾驶员座椅总成 | EA | SCS0004245 | 右座椅坐垫防护罩 |  |  | EA | 1 | 10 |  | 河北外购 |  | 新增
31 | SHT0015172 | 驾驶员座椅总成 | EA | SHT0017182 | G3速升速降气路总成 |  |  | EA | 1 | 10 |  | 河北外购 |  | 新增
32 | SHT0015172 | 驾驶员座椅总成 | EA | TAT0010193 | G3正驾底托 |  |  | EA | 0.5 | 10 |  | 河北外购 |  | 新增
33 | SHT0015172 | 驾驶员座椅总成 | EA | TAT0010194 | G3成品座椅箱盖 |  |  | EA | 0.5 | 10 |  | 河北外购 |  | 新增
34 | SHT0015172 | 驾驶员座椅总成 | EA | TAT0010195 | G3成品座椅箱体 |  |  | EA | 0.5 | 10 |  | 河北外购 |  | 新增
35 | SHT0015172 | 驾驶员座椅总成 | EA | SHT0014043 | 端片固定螺栓 |  |  | EA | 1 | 10 |  | 河北外购 |  | 新增
36 | SHT0015172 | 驾驶员座椅总成 | EA | BFA0010018 | 六角头螺栓 |  |  | EA | 4 | 10 |  | 河北外购 |  | 新增
37 | SHT0015172 | 驾驶员座椅总成 | EA | BFA0000130 | 外六角盘头螺钉 |  |  | EA | 2 | 10 |  | 河北外购 |  | 新增
38 | SHT0015172 | 驾驶员座椅总成 | EA | SHT0017566 | 永久性标识 |  |  | EA | 1 | 10 |  | 河北外购 |  | 新零件
39 | SHT0015172 | 驾驶员座椅总成 | EA | TMA0000186 | 追溯性标识 |  |  | EA | 1 | 10 |  | 河北外购 |  | 新增
40 | SHT0015524 | 驾驶员座椅总成 | EA | SHT0015329 | 靠背面套补偿毛毡 |  |  | EA | 1 | 10 |  | 河北外购 |  | 删除
41 | SHT0015524 | 驾驶员座椅总成 | EA | BSP0010014 | 高调器滑盖回位簧 |  |  | EA | 2 | 10 |  | 河北外购 |  | 1变2
42 | SHT0015524 | 驾驶员座椅总成 | EA | SHT0015325 | 座垫无纺布 |  |  | EA | 1 | 10 |  | 河北外购 |  | 删除
43 | SHT0015524 | 驾驶员座椅总成 | EA | BPC0010329 | 按压速降阀 |  |  | EA | 1 | 10 |  | 河北外购 |  | 删除
44 | SHT0015524 | 驾驶员座椅总成 | EA | SHT0015017 | 防护管 |  |  | EA | 1 | 10 |  | 河北外购 |  | 删除
45 | SHT0015524 | 驾驶员座椅总成 | EA | BFA0010037 | 内梅花盘头三角牙自攻螺钉 |  |  | EA | 15 | 10 |  | 河北外购 |  | 13变15
46 | SHT0015524 | 驾驶员座椅总成 | EA | BFA0010038 | 内梅花盘头自攻螺钉（尾端平头） |  |  | EA | 12 | 10 |  | 河北外购 |  | 13变12
47 | SHT0015524 | 驾驶员座椅总成 | EA | BFA0010089 | 内六角花形盘头螺钉 |  |  | EA | 6 | 10 |  | 河北外购 |  | 删除
48 | SHT0015524 | 驾驶员座椅总成 | EA | SHT0015050 | 线束护套防护棉 |  |  | EA | 1 | 10 |  | 河北外购 |  | 删除
49 | SHT0015524 | 驾驶员座椅总成 | EA | BCL0010013 | 卡钣金扎带（背面） |  |  | EA | 1 | 10 |  | 河北外购 |  | 删除
50 | SHT0015524 | 驾驶员座椅总成 | EA | BPC0000019 | 气管防护管 |  |  | EA | 1 | 10 |  | 河北外购 |  | 删除
51 | SHT0015524 | 驾驶员座椅总成 | EA | SHT0011149 | 坐垫防护罩 |  |  | EA | 1 | 10 |  | 河北外购 |  | 删除
52 | SHT0015524 | 驾驶员座椅总成 | EA | SHT0015250 | 操作说明书 |  |  | EA | 1 | 10 |  | 河北外购 |  | 删除
53 | SHT0015524 | 驾驶员座椅总成 | EA | TAT0000083 | 110*30条形码 |  |  | EA | 1 | 10 | D | 河北外购 |  | 删除
54 | SHT0015524 | 驾驶员座椅总成 | EA | SCS0004245 | 右座椅坐垫防护罩 |  |  | EA | 1 | 10 |  | 河北外购 |  | 新增
55 | SHT0015524 | 驾驶员座椅总成 | EA | SHT0017182 | G3速升速降气路总成 |  |  | EA | 1 | 10 |  | 河北外购 | 安路普 | 新增
56 | SHT0015524 | 驾驶员座椅总成 | EA | TAT0010193 | G3正驾底托 |  |  | EA | 0.5 | 10 |  | 河北外购 |  | 新增
57 | SHT0015524 | 驾驶员座椅总成 | EA | TAT0010194 | G3成品座椅箱盖 |  |  | EA | 0.5 | 10 |  | 河北外购 |  | 新增
58 | SHT0015524 | 驾驶员座椅总成 | EA | TAT0010195 | G3成品座椅箱体 |  |  | EA | 0.5 | 10 |  | 河北外购 |  | 新增
59 | SHT0015524 | 驾驶员座椅总成 | EA | SHT0014043 | 端片固定螺栓 |  |  | EA | 1 | 10 |  | 河北外购 |  | 新增
60 | SHT0015524 | 驾驶员座椅总成 | EA | SHT0017566 | 永久性标识 |  |  | EA | 1 | 10 |  | 河北外购 |  | 新增
61 | SHT0015524 | 驾驶员座椅总成 | EA | TMA0000186 | 追溯性标识 |  |  | EA | 1 | 10 |  | 河北外购 |  | 新增
62 | SHT0015173 | 副驾驶员座椅总成 | EA | SHT0015329 | 靠背面套补偿毛毡 |  |  | EA | 1 | 10 |  | 河北外购 |  | 删除
63 | SHT0015173 | 副驾驶员座椅总成 | EA | BSP0010014 | 高调器滑盖回位簧 |  |  | EA | 2 | 10 |  | 河北外购 |  | 1变2
64 | SHT0015173 | 副驾驶员座椅总成 | EA | SHT0015325 | 座垫无纺布 |  |  | EA | 1 | 10 |  | 河北外购 |  | 删除
65 | SHT0015173 | 副驾驶员座椅总成 | EA | BPC0010329 | 按压速降阀 |  |  | EA | 1 | 10 |  | 河北外购 |  | 删除
66 | SHT0015173 | 副驾驶员座椅总成 | EA | SHT0015017 | 防护管 |  |  | EA | 1 | 10 |  | 河北外购 |  | 删除
67 | SHT0015173 | 副驾驶员座椅总成 | EA | BFA0010037 | 内梅花盘头三角牙自攻螺钉 |  |  | EA | 17 | 10 |  | 河北外购 |  | 15变17
68 | SHT0015173 | 副驾驶员座椅总成 | EA | BFA0010038 | 内梅花盘头自攻螺钉（尾端平头） |  |  | EA | 12 | 10 |  | 河北外购 |  | 13变12
69 | SHT0015173 | 副驾驶员座椅总成 | EA | BFA0000017 | 内六角圆头螺栓 |  |  | EA | 8 | 10 |  | 河北外购 |  | 4变8
70 | SHT0015173 | 副驾驶员座椅总成 | EA | BFA0010089 | 内六角花形盘头螺钉 |  |  | EA | 6 | 10 |  | 河北外购 |  | 删除
71 | SHT0015173 | 副驾驶员座椅总成 | EA | SHT0015050 | 线束护套防护棉 |  |  | EA | 1 | 10 |  | 河北外购 |  | 删除
72 | SHT0015173 | 副驾驶员座椅总成 | EA | BCL0010013 | 卡钣金扎带（背面） |  |  | EA | 1 | 10 |  | 河北外购 |  | 删除
73 | SHT0015173 | 副驾驶员座椅总成 | EA | BPC0000019 | 气管防护管 |  |  | EA | 1 | 10 |  | 河北外购 |  | 删除
74 | SHT0015173 | 副驾驶员座椅总成 | EA | SHT0011149 | 坐垫防护罩 |  |  | EA | 1 | 10 |  | 河北外购 |  | 删除
75 | SHT0015173 | 副驾驶员座椅总成 | EA | SHT0015250 | 操作说明书 |  |  | EA | 1 | 10 |  | 河北外购 |  | 删除
76 | SHT0015173 | 副驾驶员座椅总成 | EA | TAT0000083 | 110*30条形码 |  |  | EA | 1 | 10 | D | 河北外购 |  | 删除
77 | SHT0015173 | 副驾驶员座椅总成 | EA | SCS0004245 | 右座椅坐垫防护罩 |  |  | EA | 1 | 10 |  | 河北外购 |  | 新增
78 | SHT0015173 | 副驾驶员座椅总成 | EA | SHT0017182 | G3速升速降气路总成 |  |  | EA | 1 | 10 |  | 河北外购 |  | 新增
79 | SHT0015173 | 副驾驶员座椅总成 | EA | TAT0010193 | G3正驾底托 |  |  | EA | 0.5 | 10 |  | 河北外购 |  | 新增
80 | SHT0015173 | 副驾驶员座椅总成 | EA | TAT0010194 | G3成品座椅箱盖 |  |  | EA | 0.5 | 10 |  | 河北外购 |  | 新增
81 | SHT0015173 | 副驾驶员座椅总成 | EA | TAT0010195 | G3成品座椅箱体 |  |  | EA | 0.5 | 10 |  | 河北外购 |  | 新增
82 | SHT0015173 | 副驾驶员座椅总成 | EA | BFA0010018 | 六角头螺栓 |  |  | EA | 4 | 10 |  | 河北外购 |  | 新增
83 | SHT0015173 | 副驾驶员座椅总成 | EA | BFA0000130 | 外六角盘头螺钉 |  |  | EA | 2 | 10 |  | 河北外购 |  | 新增
84 | SHT0015173 | 副驾驶员座椅总成 | EA | SHT0017566 | 永久性标识 |  |  | EA | 1 | 10 |  | 河北外购 |  | 新增
85 | SHT0015173 | 副驾驶员座椅总成 | EA | TMA0000186 | 追溯性标识 |  |  | EA | 1 | 10 |  | 河北外购 |  | 新增
86 | SHT0015525 | 副驾驶员座椅总成 | EA | SHT0015329 | 靠背面套补偿毛毡 |  |  | EA | 1 | 10 |  | 河北外购 |  | 刪除
87 | SHT0015525 | 副驾驶员座椅总成 | EA | BSP0010014 | 高调器滑盖回位簧 |  |  | EA | 2 | 10 |  | 河北外购 |  | 1变2
88 | SHT0015525 | 副驾驶员座椅总成 | EA | SHT0015325 | 座垫无纺布 |  |  | EA | 1 | 10 |  | 河北外购 |  | 删除
89 | SHT0015525 | 副驾驶员座椅总成 | EA | BPC0010329 | 按压速降阀 |  |  | EA | 1 | 10 |  | 河北外购 |  | 删除
90 | SHT0015525 | 副驾驶员座椅总成 | EA | SHT0015017 | 防护管 |  |  | EA | 1 | 10 |  | 河北外购 |  | 删除
91 | SHT0015525 | 副驾驶员座椅总成 | EA | BFA0010037 | 内梅花盘头三角牙自攻螺钉 |  |  | EA | 15 | 10 |  | 河北外购 |  | 13变15
92 | SHT0015525 | 副驾驶员座椅总成 | EA | BFA0010038 | 内梅花盘头自攻螺钉（尾端平头） |  |  | EA | 12 | 10 |  | 河北外购 |  | 13变12
93 | SHT0015525 | 副驾驶员座椅总成 | EA | BFA0010089 | 内六角花形盘头螺钉 |  |  | EA | 6 | 10 |  | 河北外购 |  | 删除
94 | SHT0015525 | 副驾驶员座椅总成 | EA | SHT0015050 | 线束护套防护棉 |  |  | EA | 1 | 10 |  | 河北外购 |  | 删除
95 | SHT0015525 | 副驾驶员座椅总成 | EA | BCL0010013 | 卡钣金扎带（背面） |  |  | EA | 1 | 10 |  | 河北外购 |  | 删除
96 | SHT0015525 | 副驾驶员座椅总成 | EA | BPC0000019 | 气管防护管 |  |  | EA | 1 | 10 |  | 河北外购 |  | 删除
97 | SHT0015525 | 副驾驶员座椅总成 | EA | SHT0011149 | 坐垫防护罩 |  |  | EA | 1 | 10 |  | 河北外购 |  | 删除
98 | SHT0015525 | 副驾驶员座椅总成 | EA | SHT0015250 | 操作说明书 |  |  | EA | 1 | 10 |  | 河北外购 |  | 删除
99 | SHT0015525 | 副驾驶员座椅总成 | EA | TAT0000083 | 110*30条形码 |  |  | EA | 1 | 10 | D | 河北外购 |  | 删除
100 | SHT0015525 | 副驾驶员座椅总成 | EA | SCS0004245 | 右座椅坐垫防护罩 |  |  | EA | 1 | 10 |  | 河北外购 |  | 新增
101 | SHT0015525 | 副驾驶员座椅总成 | EA | SHT0017182 | G3速升速降气路总成 |  |  | EA | 1 | 10 |  | 河北外购 |  | 新增
102 | SHT0015525 | 副驾驶员座椅总成 | EA | TAT0010193 | G3正驾底托 |  |  | EA | 0.5 | 10 |  | 河北外购 |  | 新增
103 | SHT0015525 | 副驾驶员座椅总成 | EA | TAT0010194 | G3成品座椅箱盖 |  |  | EA | 0.5 | 10 |  | 河北外购 |  | 新增
104 | SHT0015525 | 副驾驶员座椅总成 | EA | TAT0010195 | G3成品座椅箱体 |  |  | EA | 0.5 | 10 |  | 河北外购 |  | 新增
105 | SHT0015525 | 副驾驶员座椅总成 | EA | SHT0017566 | 永久性标识 |  |  | EA | 1 | 10 |  | 河北外购 |  | 新增
106 | SHT0015525 | 副驾驶员座椅总成 | EA | TMA0000186 | 追溯性标识 |  |  | EA | 1 | 10 |  | 河北外购 |  | 新增
107 | SHT0015526 | 副驾驶员座椅总成 | EA | SHT0015325 | 座垫无纺布 |  |  | EA | 1 | 10 |  | 河北外购 |  | 删除
108 | SHT0015526 | 副驾驶员座椅总成 | EA | BPC0010329 | 按压速降阀 |  |  | EA | 1 | 10 |  | 河北外购 |  | 删除
109 | SHT0015526 | 副驾驶员座椅总成 | EA | SHT0015017 | 防护管 |  |  | EA | 1 | 10 |  | 河北外购 |  | 删除
110 | SHT0015526 | 副驾驶员座椅总成 | EA | BFA0010089 | 内六角花形盘头螺钉 |  |  | EA | 6 | 10 |  | 河北外购 |  | 删除
111 | SHT0015526 | 副驾驶员座椅总成 | EA | SHT0015050 | 线束护套防护棉 |  |  | EA | 1 | 10 |  | 河北外购 |  | 删除
112 | SHT0015526 | 副驾驶员座椅总成 | EA | BCL0010013 | 卡钣金扎带（背面） |  |  | EA | 1 | 10 |  | 河北外购 |  | 删除
113 | SHT0015526 | 副驾驶员座椅总成 | EA | BPC0000019 | 气管防护管 |  |  | EA | 1 | 10 |  | 河北外购 |  | 删除
114 | SHT0015526 | 副驾驶员座椅总成 | EA | SHT0011149 | 坐垫防护罩 |  |  | EA | 1 | 10 |  | 河北外购 |  | 删除
115 | SHT0015526 | 副驾驶员座椅总成 | EA | SHT0015250 | 操作说明书 |  |  | EA | 1 | 10 |  | 河北外购 |  | 删除
116 | SHT0015526 | 副驾驶员座椅总成 | EA | TAT0000083 | 110*30条形码 |  |  | EA | 1 | 10 | D | 河北外购 |  | 删除
117 | SHT0015526 | 副驾驶员座椅总成 | EA | SCS0004245 | 右座椅坐垫防护罩 |  |  | EA | 1 | 10 |  | 河北外购 |  | 新增
118 | SHT0015526 | 副驾驶员座椅总成 | EA | SHT0017182 | G3速升速降气路总成 |  |  | EA | 1 | 10 |  | 河北外购 |  | 新增
119 | SHT0015526 | 副驾驶员座椅总成 | EA | TAT0010193 | G3正驾底托 |  |  | EA | 0.5 | 10 |  | 河北外购 |  | 新增
120 | SHT0015526 | 副驾驶员座椅总成 | EA | TAT0010194 | G3成品座椅箱盖 |  |  | EA | 0.5 | 10 |  | 河北外购 |  | 新增
121 | SHT0015526 | 副驾驶员座椅总成 | EA | TAT0010195 | G3成品座椅箱体 |  |  | EA | 0.5 | 10 |  | 河北外购 |  | 新增
122 | SHT0015526 | 副驾驶员座椅总成 | EA | TAT0010196 | 副驾连接板出口包装箱 |  |  | EA | 0.5 | 10 |  | 河北外购 |  | 新增
123 | SHT0015526 | 副驾驶员座椅总成 | EA | SHT0017566 | 永久性标识 |  |  | EA | 1 | 10 |  | 河北外购 |  | 新增
124 | SHT0015526 | 副驾驶员座椅总成 | EA | TMA0000186 | 追溯性标识 |  |  | EA | 1 | 10 |  | 河北外购 |  | 新增
47 | SHT0015290 | 副驾驶功能座椅 | EA | SHT0015317 | 副驾驶座椅操作说明书 |  |  | EA | 1 | 10 |  | 河北外购 |  | 删除
49 | SHT0015290 | 副驾驶功能座椅 | EA | SHT0011149 | 坐垫防护罩 |  |  | EA | 1 | 10 |  | 河北外购 |  | 删除
52 | SHT0015290 | 副驾驶功能座椅 | EA | SCS0004245 | 右座椅坐垫防护罩 |  |  | EA | 1 | 10 |  | 河北外购 |  | 新增

## 修改记录2024.10.31 (hidden)
序号 | 父零件 | 父零件描述 | 父零件单位 | 子零件 | 子零件描述 | 规格型号 | 设计图号 | 子零件单位 | 数量 | 自制/外购 | 供应商 | 联系人 | 联系电话 | 备注
| 字符/24位 | 字符/2位 | 字符/24位 | 字符/24位 | 字符/24位 |  | 字符/18位 | 字符/2位 | 数字/9位
1 | SHT0015290 | 副驾驶功能座椅 | EA | BFA0010038 | 内梅花三角牙自攻螺钉 |  |  | EA | 9 | 10 |  | 河北外购 |  | 数量15变9
2 | SHT0015290 | 副驾驶功能座椅 | EA | BPC0010012 | 管箍 |  |  | EA | 1 | 10 |  | 河北自制 |  | 3变1
3 | SHT0015290 | 副驾驶功能座椅 | EA | SHT0013971 | 线束护套固定塑料件 |  |  | EA | 1 | 10 |  | 河北外购 |  | 删除
4 | SHT0015290 | 副驾驶功能座椅 | EA | BFA0010037 | 内梅花三角牙自攻螺钉 |  |  | EA | 12 | 10 |  | 河北外购 |  | 6变12
5 | SHT0015290 | 副驾驶功能座椅 | EA | SHT0015317 | 副驾驶座椅操作说明书 |  |  | EA | 1 | 10 |  | 河北外购 |  | 删除
6 | SHT0015290 | 副驾驶功能座椅 | EA | SHT0011149 | 坐垫防护罩 |  |  | EA | 1 | 10 |  | 河北外购 |  | 删除
7 | SHT0015290 | 副驾驶功能座椅 | EA | SCS0004245 | 右座椅坐垫防护罩 |  |  | EA | 1 | 10 |  | 河北外购 |  | 新增
8 | SHT0015290 | 副驾驶功能座椅 | EA | BPC0000020 | 气管防护波纹管 |  |  | EA | 1 | 10 |  | 河北外购 |  | 新增
9 | SHT0015290 | 副驾驶功能座椅 | EA | BPC0010118 | 黑色气管 |  |  | EA | 1 | 10 |  | 河北外购 |  | 新增
10 | SHT0015290 | 副驾驶功能座椅 | EA | BFA0000391 | 开口挡圈 |  |  | EA | 1 | 10 |  | 河北外购 |  | 新增
11 | SHT0015290 | 副驾驶功能座椅 | EA | TMA0000186 | 追溯性标识 |  |  | EA | 1 | 10 | D | 河北外购 |  | 新增
12 | SHT0015290 | 副驾驶功能座椅 | EA | SHT0015438 | 点焊螺母增强片 |  |  | EA | 2 | 10 |  | 河北外购 |  | 新增
7 | SHT0015294 | 副司机靠背泡沫总成 | EA | SHT0011466 | 靠背左侧无纺布 |  |  | EA | 1 | 30 |  | 河北外购 |  | 新增
9 | SHT0015294 | 副司机靠背泡沫总成 | EA | SHT0013275 | 靠背右侧无纺布 |  |  | EA | 1 | 30 |  | 河北外购 |  | 新增
15 | SHT0015172 | 驾驶员座椅总成 | EA | BCL0010019 | 黑色防护毛毡 |  |  | EA | 2 | 10 |  | 河北外购 |  | 新增
16 | SHT0015524 | 驾驶员座椅总成 | EA | BCL0010019 | 黑色防护毛毡 |  |  | EA | 2 | 10 |  | 河北外购 |  | 新增
17 | SHT0015173 | 副驾驶员座椅总成 | EA | BCL0010019 | 黑色防护毛毡 |  |  | EA | 2 | 10 |  | 河北外购 |  | 新增
18 | SHT0015525 | 副驾驶员座椅总成 | EA | BCL0010019 | 黑色防护毛毡 |  |  | EA | 2 | 10 |  | 河北外购 |  | 新增
19 | SHT0015172 | 驾驶员座椅总成 | EA | SHT0015747 | 底支架左罩壳 |  |  | EA | 2 | 10 |  | 河北自制 |  | 新增
20 | SHT0015172 | 驾驶员座椅总成 | EA | SHT0015748 | 底支架前罩壳 |  |  | EA | 1 | 10 |  | 河北自制 |  | 新增
51 | SHT0015290 | 副驾驶功能座椅 | EA | SHT0017774 | G3翻板座椅气路总成 |  |  | EA | 1 | 10 |  | 河北外购 |  | 新增
52 | SHT0015290 | 副驾驶功能座椅 | EA | BFA0000004 | 扎带 |  |  | EA | 3 | 10 |  | 河北外购 |  | 新增
23 | SHT0015173 | 副驾驶员座椅总成 | EA | SHT0015747 | 底支架左罩壳 |  |  | EA | 2 | 10 |  | 河北自制 |  | 新增
24 | SHT0015173 | 副驾驶员座椅总成 | EA | SHT0015748 | 底支架前罩壳 |  |  | EA | 1 | 10 |  | 河北自制 |  | 新增

## 修改记录2025.3.10 (hidden)
序号 | 父零件 | 父零件描述 | 父零件单位 | 子零件 | 子零件描述 | 规格型号 | 设计图号 | 子零件单位 | 数量 | 工序 | 自制/外购 | 自制车间
| 字符/24位 | 字符/2位 | 字符/24位 | 字符/24位 | 字符/24位 |  | 字符/18位 | 字符/2位 | 数字/9位
1 | SHT0015171 | 驾驶员座椅总成 | EA | BFA0010014 | 扶手锁止销 |  |  | EA | 2 | 10 | 河北外购 |  | 数量1变2
2 | SHT0015171 | 驾驶员座椅总成 | EA | SHT0015197 | 扶手外盖 |  |  | EA | 2 | 10 | 河北自制 |  | 数量1变2
3 | SHT0015171 | 驾驶员座椅总成 | EA | SHT0015198 | 左侧扶手本体总成 |  |  | EA | 1 | 10 | 河北自制 |  | 新增
4 | SHT0015171 | 驾驶员座椅总成 | EA | SHT0017495 | 拉线防转块 |  |  | EA | 1 | 10 | 河北自制 |  | 新增
26 | SHT0015172 | 驾驶员座椅总成 | EA | BFA0010014 | 扶手锁止销 |  |  | EA | 2 | 10 | 河北外购 |  | 数量1变2
27 | SHT0015172 | 驾驶员座椅总成 | EA | SHT0015197 | 扶手外盖 |  |  | EA | 2 | 10 | 河北自制 |  | 数量1变2
28 | SHT0015172 | 驾驶员座椅总成 | EA | SHT0015198 | 左侧扶手本体总成 |  |  | EA | 1 | 10 | 河北自制 |  | 新增
29 | SHT0015172 | 驾驶员座椅总成 | EA | SHT0017495 | 拉线防转块 |  |  | EA | 1 | 10 | 河北自制 |  | 新增
30 | SHT0015172 | 驾驶员座椅总成 | EA | BFA0000011 | 六角头螺栓 |  |  | EA | 2 | 10 | 河北外购 |  | 新增
53 | SHT0015172 | 驾驶员座椅总成 | EA | SHT0015326 | G3主驾高配座椅底支架总成 |  |  | EA | 1 | 10 | 河北自制 |  | 删除
54 | SHT0015172 | 驾驶员座椅总成 | EA | SHT0015370 | G3主驾高配座椅底支架电泳 |  |  | EA | 1 | 10 | 河北自制 |  | 新增
88 | SHT0015172 | 驾驶员座椅总成 | EA | BFA0000130 | 外六角盘头螺钉 |  |  | EA | 2 | 10 | 河北外购 |  | 删除
13 | SHT0015524 | 驾驶员座椅总成 | EA | BFA0010014 | 扶手锁止销 |  |  | EA | 2 | 10 | 河北外购 |  | 数量1变2
14 | SHT0015524 | 驾驶员座椅总成 | EA | SHT0015197 | 扶手外盖 |  |  | EA | 2 | 10 | 河北自制 |  | 数量1变2
15 | SHT0015524 | 驾驶员座椅总成 | EA | SHT0015198 | 左侧扶手本体总成 |  |  | EA | 1 | 10 | 河北自制 |  | 新增
16 | SHT0015524 | 驾驶员座椅总成 | EA | SHT0017495 | 拉线防转块 |  |  | EA | 1 | 10 | 河北自制 |  | 新增
85 | SHT0015173 | 副驾驶员座椅总成 | EA | BFA0000130 | 外六角盘头螺钉 |  |  | EA | 2 | 10 | 河北外购 |  | 删除
86 | SHT0015173 | 副驾驶员座椅总成 | EA | BFA0000011 | 六角头螺栓 |  |  | EA | 2 | 10 | 河北外购 |  | 新增
93 | SHT0015173 | 副驾驶员座椅总成 | EA | SHT0017495 | 拉线防转块 |  |  | EA | 1 | 10 | 河北自制 |  | 新增
20 | SHT0015525 | 副驾驶员座椅总成 | EA | SHT0017495 | 拉线防转块 |  |  | EA | 1 | 10 | 河北自制 |  | 新增
21 | SHT0015526 | 副驾驶员座椅总成 | EA | SHT0017495 | 拉线防转块 |  |  | EA | 1 | 10 | 河北自制 |  | 新增

## 修改记录2025.4.16
序号 | 父零件 | 父零件描述 | 父零件单位 | 子零件 | 子零件描述 | 规格型号 | 设计图号 | 子零件单位 | 数量 | 工序 | 自制/外购 | 自制车间
| 字符/24位 | 字符/2位 | 字符/24位 | 字符/24位 | 字符/24位 |  | 字符/18位 | 字符/2位 | 数字/9位
1 | SHT0015290 | 副驾驶功能座椅 | EA | SHT0015309 | 副驾驶员主边罩壳 |  |  | EA | 1 | 10 | 河北自制 |  |  | 删除
2 | SHT0015290 | 副驾驶功能座椅 | EA | SHT0018026 | 副驾驶员主边罩壳 |  |  | EA | 1 | 10 | 河北自制 |  |  | 新增
35 | SHT0015290 | 副驾驶功能座椅 | EA | SHT0011779 | 副驾驶靠背两气袋腰托总成 |  |  | EA | 1 | 10 | 河北外购 |  | 删除
36 | SHT0015290 | 副驾驶功能座椅 | EA | BPC0010012 | 管箍 |  |  | EA | 1 | 10 | 河北自制 |  | 删除
37 | SHT0015290 | 副驾驶功能座椅 | EA | SHT0015315 | 驾驶员腰托开关 |  |  | EA | 1 | 10 | 河北外购 |  | 删除
52 | SHT0015290 | 副驾驶功能座椅 | EA | SHT0017774 | G3翻板座椅气路总成 |  |  | EA | 1 | 10 | 河北外购 |  | 删除
28
29
30
53
54
88
13
14
15
16
85
86
93
20
21