## SHT0015983
|  | 自制件检测记录 |  |  | 编号：
生效日期
[5 empty] | 保存期限 |  | 5年 | 保存期限 |  | 5年
[5 empty] | 保密级别 |  | 一般 | 保密级别 |  | 普通
零件号： |  | SHT0015983 | 零件名称： | 后车身锁钩总成 |  |  | 送货数量
NO | 检测项目 | 技术要求或规范 |  | 评估/ 测量方法 | 检测值 |  |  |  |  | 判定结果
[5 empty] | 1 | 2 | 3 | 4 | 5
一 | 外观
1 | 外观 | 1.零件表面不允许有裂纹等缺陷；去除尖角、毛刺、油污,端部毛头高度小于0.2mm 2.零件表面要求黑色 |  | 目视
二 | 尺寸
1 | 钢丝高度1 | 51.5±0.2mm |  | 卡尺/0.01mm
2 | 钢丝高度2 | 53.5±0.2mm |  | 卡尺/0.01mm
3 | 焊接要求 | 焊接位置及长度参考图纸 |  | 目视
三 | 性能
1
四 | 材质
1 | 化学成份与机械性能
五 | 判定结果
统计 | 外观 | 项目数 | 合格项目数 |  |  | 外观合格率
| 尺寸 | 尺寸数 | 尺寸合格数 |  |  | 尺寸合格率
| 功能 | 功能项 | 功能合格数 |  |  | 功能合格率
| 材质 | 项目数 | 合格项目数 |  |  | 材质合格率
判定结果： |  | 检验员及日期 | 审核及日期 | 批准及日期 |  |  |  | 记录部门及日期

## SHT0015984-- SHT0015985
|  | 自制件检测记录 |  |  | 编号：
生效日期
[5 empty] | 保存期限 |  | 5年 | 保存期限 |  | 5年
[5 empty] | 保密级别 |  | 一般 | 保密级别 |  | 普通
零件号： |  | SHT0015984 SHT0015985 | 零件名称： | 车身锁钩总成右 车身锁钩总成左 |  |  | 送货数量
NO | 检测项目 | 技术要求或规范 |  | 评估/ 测量方法 | 检测值 |  |  |  |  | 判定结果
[5 empty] | 1 | 2 | 3 | 4 | 5
一 | 外观
1 | 外观 | 1.零件表面不允许有裂纹、起皱等缺陷；去除尖角、毛刺、油污, 2.不允许有影响装配安全性、外观或功能的毛口和飞边 3.表面喷涂处理 |  | 目视
二 | 尺寸
1 | 钢丝高度 | φ45.5+0.30mm |  | 卡尺/0.01mm
2 | 焊接要求 | 焊接位置及长度参考图纸 |  | 目视
三 | 性能
1
四 | 材质
1 | 化学成份与机械性能
五 | 判定结果
统计 | 外观 | 项目数 | 合格项目数 |  |  | 外观合格率
| 尺寸 | 尺寸数 | 尺寸合格数 |  |  | 尺寸合格率
| 功能 | 功能项 | 功能合格数 |  |  | 功能合格率
| 材质 | 项目数 | 合格项目数 |  |  | 材质合格率
判定结果： |  | 检验员及日期 | 审核及日期 | 批准及日期 |  |  |  | 记录部门及日期

## SHT0016298-- SHT0015458
|  | 供应商进货检测记录 |  |  |  | 编号：
生效日期
[6 empty] | 保存期限 |  | 5年 | 保存期限 |  | 5年
[6 empty] | 保密级别 |  | 一般 | 保密级别 |  | 普通
零件号： |  | SHT0016298 SHT0015458 |  | 零件名称： | 左侧滑轨 右侧滑轨 |  |  | 送货数量
NO | 检测项目 | 技术要求或规范 |  |  | 评估/ 测量方法 | 检测值 |  |  |  |  | 判定结果
[6 empty] | 1 | 2 | 3 | 4 | 5
一 | 外观
1 | 外观 | 1.零件表面不允许有裂纹、起皱等缺陷；去除尖角、毛刺、油污； 2.不允许有影响装配安全性、外观或功能的毛口和飞边 |  |  | 目视
二 | 尺寸
1 | B基准孔直径 | φ7+0.10mm |  |  | 卡尺/0.01mm
2 | C基准孔直径 | φ7+0.10mm |  |  | 卡尺/0.01mm
3 | D孔直径 | φ8±0.2mm |  |  | 卡尺/0.01mm
4 | D孔位置度
5 | E孔直径 | φ8±0.2mm |  |  | 卡尺/0.01mm
6 | E孔位置度 |  |  |  | 三坐标/扫描仪
7 | 圆孔1直径 | 2*φ7+0.10mm |  |  | 卡尺/0.01mm
8 | 圆孔2直径 | φ8+0.10mm |  |  | 卡尺/0.01mm
9 | 圆孔3直径 | φ8+0.10mm |  |  | 卡尺/0.01mm
10 | 圆孔2同轴度 |  |  |  | 三坐标/扫描仪
11 | 圆孔3同轴度 |  |  |  | 三坐标/扫描仪
12 | 面轮廓度 |  |  |  | 三坐标/扫描仪
13 | 面轮廓度1-8 |  |  |  | 三坐标/扫描仪
三 | 性能
1
四 | 材质
1 | 化学成份与机械性能
五 | 判定结果
统计 | 外观 | 项目数 |  | 合格项目数 |  |  | 外观合格率
| 尺寸 | 尺寸数 |  | 尺寸合格数 |  |  | 尺寸合格率
|  | 尺寸数 |  | 尺寸合格数 |  |  | 尺寸合格率
| 功能 | 功能项 |  | 功能合格数 |  |  | 功能合格率
|  | 功能项 |  | 功能合格数 |  |  | 功能合格率
| 材质 | 项目数 |  | 合格项目数 |  |  | 材质合格率
|  | 项目数 |  | 合格项目数 |  |  | 材质合格率
判定结果： |  | 检验员及日期 | 审核及日期 | 批准及日期 | 判定结果： |  | 检验人及日期 |  | 审核及日期 | 审核及日期
供应商： |  |  |  |  | 顾客名称 |  | 北京光华荣昌汽车部件有限公司
记录部门： |  |  |  |  | 记录部门及日期