## 驾驶员座椅总成首页
版本：A 识别号：GR/ZY/BOM-2025-04-001
编号：GR-21-01-23
车型 |  | 新能源牵引车 |  |  | 陕汽质子汽车德创座椅总成EBOM清单 |  |  |  | 编制 | 审核 | 标准化 | 批准 | 页次 | 日 期
[5 empty] | (首页 ) |  |  |  | 李世新 |  |  |  | 1/1 | 2025 04 29
图示 |  |  | NO. | 件号 |  |  | 件名 | 产品描述 | 单台用量 | 车型配置 |  | 备注
|  |  | 1 | ZZ15221510101 |  |  | 驾驶员座椅总成 | 2.1、无坐垫延伸、前后调节、倾角调节、阻尼调节、高度调节、靠背调节、机械腰托、锁扣、无安全带
|  |  | 2 | BZ15221510021 |  |  | 驾驶员座椅总成 | ZZ15221510101基础上增加通风加热、增加扶手、取消锁扣
|  |  | 3 |  |  |  | 以下空白
变更履历
No | 日期 | 零件号 | 零件名称 | 变更内容 | 变更原因 | 变更来源
1
2
3
4
5
6
7
8
9
10
11
12
13
14
15
16
17
18
19
20
21
22
23
24
25
26

## 驾驶员座椅总成
设计: |  | 校核： 标准化： |  |  | 驾驶员座椅总成总成EBOM | [19 empty] | 零件号 | ZZ15221510101 | BZ15221510021
内部号
会签： | [24 empty] | 名称 | 驾驶员座椅总成 | 驾驶员座椅总成
批准： |  |  | 日期： | [21 empty] | 规格型号
版本：A | [24 empty] | 车型配置
说明： | [24 empty] | 种类
序号 | 装配等级 | 来源 | 零件号 | 名称 | 零件描述 | 重要度 | 单位 | 图示 | 数据版本 | 图纸号 | 图纸版本 | 是否申请新零件号 | 沿用件 Y/N | 零件类别 | 材料 | 规格 | 材料标准 | 轮廓尺寸 (长*宽*高) | 设计密度 | 设计重量 （Kg） | 平台 | 颜色 | 皮纹 | 表面处理 | 备注 | 用量 | 用量
1 | 0 | 德创座椅 | 暂不取号 | 驾驶员座椅总成 |  | A | Ea |  | A | SHT0014475 | A | Y | N | 装配总成 | ASSY | —— | —— | 600*523*1200 | —— | 38 | —— | —— | —— | —— | —— | 1 | 0
2 | 0 | 德创座椅 | 暂不取号 | 驾驶员座椅总成 |  | A | Ea |  | A | SHT0014475 | A | Y | N | 装配总成 | ASSY | —— | —— | 600*523*1200 | —— | 38 | —— | —— | —— | —— | —— | 0 | 1
3 | 1 | 德创座椅 | 暂不取号 | 驾驶员靠背总成 |  | C | Ea |  | A | —— | A | Y | N | 装配总成 | ASSY | —— | —— | —— | —— | —— | —— | —— | —— | —— | —— | 1 | 0
4 | 1 | 德创座椅 | 暂不取号 | 驾驶员靠背总成 |  | C | Ea |  | A | —— | A | Y | N | 装配总成 | ASSY | —— | —— | —— | —— | —— | —— | —— | —— | —— | —— | 0 | 1
5 | 2 | L5000 | SHT0012990 | 驾驶员靠背焊接总成（机械腰托） |  | B | Ea |  | A | SHT0012305 | A | N | Y | 焊接总成件 | ASSY | —— | —— | —— | —— | —— | —— | —— | —— | —— | —— | 1 | 0
6 | 2 | L5000 | SHT0013905 | 驾驶员靠背焊接总成 |  | B | Ea |  | A | SHT0012305 | A | N | Y | 焊接总成件 | ASSY | —— | —— | —— | —— | —— | —— | —— | —— | —— | —— | 0 | 1
7 | 2 | 德创座椅 | 暂不取号 | 驾驶员靠背面套总成 |  | C | Ea |  | A | —— | A | Y | N | 缝纫总成 | ASSY | —— | —— | —— | —— | —— | —— | —— | —— | —— | —— | 1 | 1
8 | 2 | M3000 | SHT0012981 | 靠背泡棉总成 | 无安全带、无扶手、无通风、机械腰托 | C | Ea |  | A | SHT0013536 | A | N | Y | 注塑件 | ASSY | —— | —— | 480*610*180 | 50kg/m³ | 1.3499 | —— | —— | —— | —— | —— | 1 | 0
9 | 2 | 德创座椅 | 报价参照 SHT0013536 | 靠背泡棉总成 | 无安全带、右扶手、通风、机械腰托 | C | Ea |  | A | SHT0012992 | A | Y | N | 注塑件 | ASSY | —— | —— | 480*610*180 | 50kg/m³ | 1.3988 | —— | —— | —— | —— | —— | 0 | 1
10 | 2 | H4 | H4681010730A0 | 腰靠调节手柄 | —— | C | Ea |  | A | H4681010730A0 | A | N | Y | 注塑件 | ABS | —— | —— | 0.03 | —— | —— | —— | —— | —— | —— | —— | 1 | 1
11 | 2 | H4 | H4681010720A1 | 腰托总成 | —— | C | Ea |  | A | H4681010720A1 | A | N | Y | 总成件 | ASSY | —— | —— | 319*261 | —— | 0.25 | —— | —— | —— | —— | —— | 1 | 1
12 | 2 | —— | Q2204216 | 自攻螺钉 | 固定腰托手轮 | C | Ea |  | A | —— | A | N | Y | 标准件 | —— | ST4.2*16 | GB/T9074.18-1988 | —— | —— | 0.0023 | —— | —— | —— | —— | —— | 2 | 2
13 | 2 | L5000 | SHT0013487 | 靠背通风3D网格 | —— | C | Ea |  | A | SHT0013487 | A | N | Y | 分总成 | ASSY | —— | —— | 400*220*10 | —— | —— | —— | —— | —— | —— | —— | 0 | 1
14 | 2 | L5000 | SHT0013488 | 靠背舒适性泡棉 | —— | C | Ea |  | A | SHT0014866 | A | N | Y | 分总成 | ASSY | —— | —— | 250*300*10 | —— | —— | —— | —— | —— | —— | —— | 0 | 1
15 | 2 | L5000 | SHT0013540 | 靠背舒适性海绵（打孔） | —— | C | Ea |  | A | SHT0014866 | A | N | Y | 分总成 | ASSY | —— | —— | 250*300*10 | —— | —— | —— | —— | —— | —— | —— | 0 | 1
16 | 2 | TX | BEC0010040 | 靠背风扇(含罩壳) | 两个风扇 | C | Ea |  | A | BEC0010093 | A | N | Y | 电器件 | ASSY | —— | —— | 50x50x15 | —— | 0.057 | —— | —— | —— | —— | —— | 0 | 1
17 | 2 | H6 | BEC0010017 | 风扇保护壳 | 电器件 | B | 个 |  | A | BEC0010017 | A | N | Y | 电器件 | ASSY | —— | —— | 78x78x21.5 | —— | 0.015 | —— | —— | —— | —— | —— | 0 | 2
18 | 2 | L5000 | BEC0010099 | 靠背加热垫总成 | —— | C | Ea |  | A | BEC0010223 | A | N | Y | 电器件 | ASSY | —— | —— | 398x240x2 | —— | 0.047 | —— | —— | —— | —— | —— | 0 | 1
19 | 1 | L5000 | SHT0013142 | 扶手支架焊接总成 | 原2.0扶手总成 | B | EA |  | A | SHT0011613 | A | N | Y | 装配总成件 | ASSY | —— | —— | 4378*63*100 | —— | 0.8482 | —— | —— | —— | —— | —— | 0 | 1
20 | 1 | H6 | SHT0011613 | 右侧扶手本体总成 |  | B | EA |  | A | SHT0011613 | A | N | Y | 装配总成件 | ASSY | —— | —— | 4378*63*100 | —— | 0.8482 | —— | —— | —— | —— | —— | 0 | 1
21 | 1 | H6 | BFA0010014 | 扶手锁止销 |  | B | EA |  | A | SHT0011613 | A | N | Y | 装配总成件 | ASSY | —— | —— | 4378*63*100 | —— | 0.8482 | —— | —— | —— | —— | —— | 0 | 1
22 | 2 | H6 | SHT0011330 | 扶手外盖 |  | B | EA |  | A | SHT0016020 |  | N | Y | 焊接总成 | —— | —— | —— | —— | —— | —— | —— | —— | —— | —— | —— | 0 | 1
23 | 1 | —— | Q218B0816 | 内六角螺栓 | 标准件 | A | EA |  | A | —— | A | N | Y | 标准件 | M8*16 | —— | —— | ∅12*28 | —— | 0.0134 | —— | —— | —— | 发黑 | —— | 0 | 2
24 | 1 | M3000-H | SQXM3000-6805530 | 主边调角器总成 | 匹配P21手柄 | B | Ea |  | A | SQXM3000-6805530 | A | N | Y | 装配总成件 | ASSY | —— | —— | 186*128*38 | —— | 1.4954 | —— | —— | —— | —— | —— | 1 | 1
25 | 1 | M3000-S | SQXM3000-6805540 | 副边调角器总成 | —— | B | Ea |  | A | SQXM3000-6805540 | A | N | Y | 装配总成件 | ASSY | —— | —— | 186*128*39 | —— | 0.953 | —— | —— | —— | —— | —— | 1 | 1
26 | 1 | —— | Q150B1025Q | 六角头螺栓 | 标准件 | C | Ea |  | A | —— | A | N | Y | 标准件 | —— | —— | —— | 18*31*17 | —— | 0.026 | —— | —— | —— | —— | —— | 8 | 6
27 | 1 | —— | Q150B1035Q | 六角头螺栓 | 固定扶手支架 | C | Ea |  | A | —— | A | N | Y | 标准件 | —— | —— | —— | 18*31*17 | —— | 0.026 | —— | —— | —— | —— | —— | 0 | 2
28 | 1 | —— | Q40110 | 平垫圈 | 标准件 | C | Ea |  | A | —— | A | N | Y | 标准件 | —— | —— | —— | 20*2*20 | —— | 0.004 | —— | —— | —— | —— | —— | 8 | 8
29 | 1 | —— | Q40310 | 弹垫圈 | 标准件 | C | Ea |  | A | —— | A | N | Y | 标准件 | —— | —— | —— | 20*3*20 | —— | 0.006 | —— | —— | —— | —— | —— | 8 | 8
30 | 1 | 德创座椅 | 暂不取号 | 驾驶员坐垫总成 | [7 empty] | Y | N | [12 empty] | 1 | 0
31 | 1 | 德创座椅 | 暂不取号 | 驾驶员坐垫总成 | [7 empty] | Y | N | [12 empty] | 0 | 1
32 | 2 | 德创座椅 | 暂不取号 | 坐垫面套总成 |  | C | Ea |  | A | —— | A | Y | N | 缝纫总成件 | ASSY | —— | —— | —— | —— | —— | —— | —— | —— | —— | —— | 1 | 1
33 | 2 | M3000S | SHT0012366 | 主驾驶座垫泡沫总成（通风） |  | C | Ea |  | A | SHT0012366 | A | N | Y | 注塑件 | ASSY | —— | —— | 495*540*130 | 55kg/m³ | 0.8373 | —— | —— | —— | —— | —— | 0 | 1
34 | 2 | M3000S | SHT0012340 | 主驾驶座垫泡沫总成 |  | C | Ea |  | A |  | A | N | Y | 注塑件 | ASSY | —— | —— | 495*540*130 | 55kg/m³ | 0.8672 | —— | —— | —— | —— | —— | 1 | 0
35 | 2 | H4 | SHT0013285 | 坐盆总成 | 两个固定点 | C | Ea |  | A | SQX3000-6901100 | A | N | Y | 分总成 | ASSY | —— | —— | —— | —— | —— | —— | —— | —— | —— | —— | 1 | 1
36 | 1 | H3 | BFA0000016 | 座盆固定螺钉 | 标准件 | B | EA |  | A | —— | —— | N | Y | 标准件 | —— | —— | —— | M6*12 | —— | —— | 1.0平台 | —— | —— | —— |  | 2 | 2
37 | 2 | L5000 | SHT0013524 | 座垫通风3D网格 | —— | C | Ea |  | A | SHT0013524 | A | N | Y | 分总成 | ASSY | —— | —— | 320*250*10 | —— | —— | —— | —— | —— | —— | —— | 0 | 1
38 | 2 | L5000 | BEC0010098 | 坐垫加热垫总成 | 电器件 | C | Ea |  | A | BEC0010098 | A | N | Y | 电器件 | ASSY | —— | —— | 405x210x2 | —— | 0.064 | —— | —— | —— | —— | —— | 0 | 1
39 | 2 | TX | BEC0010041 | 坐垫风扇总成 | 三个风扇加线束 | B | 个 |  | A | BEC0010041 | A | N | Y | 电器件 | ASSY | —— | —— | 50x50x15 | —— | 0.072 | —— | —— | —— | —— | —— | 0 | 1
40 | 2 | H6 | BEC0010017 | 风扇保护壳 | 电器件 | B | 个 |  | A | BEC0010017 | A | N | Y | 电器件 | ASSY | —— | —— | 78x78x21.5 | —— | 0.015 | [5 empty] | 0 | 3
41 | 1 | L5000 | BEC0010088 | 通风加热线束总成 | —— | C | Ea |  | A | BEC0010222 | A | N | Y | 电器件 | ASSY | —— | —— | —— | —— | 0.145 | —— | —— | —— | —— | —— | 0 | 1
42 | 1 | TX | BEC0010122 | 通风加热控制器ECU | —— | C | Ea |  | A | BEC0010122 | A | N | Y | 电器件 | ASSY | —— | —— | 80x47x38 | —— | 0.046 | —— | —— | —— | —— | —— | 0 | 1
43 | 1 | TX | BEC0010050 | 通风加热集成开关 | 电器件 | A | 个 |  | A | BEC0010109 | A | N | Y | 模块 | —— | —— | —— | 26x26x36 | —— | 0.023 | —— | —— | —— | —— | —— | 0 | 1
44 | 1 | 德创座椅 | 报价参照 SQX3000-6805000 | 底座模块化 | 2.1平台、无坐垫延伸、可变阻尼、VDC阀、M3000下框 | B | Ea |  | A | SHT0014482 | A | Y | N | 分总成 | ASSY | —— | —— | —— | —— | —— | 2.2 | —— | —— | —— | —— | 1 | 1
45 | 1 | 模块 | SHT0017495 | 拉线防转块 | 注塑件 | B | Ea |  | A | SHT0015332 | A | N | Y | 注塑件 | POM | —— | —— | 14*15*7 | —— | 0.001 | —— | 白色 | —— | —— | —— | 1 | 1
46 | 1 | M3000 | BBV3-6805200 | 驾驶员滑轨总成 | 总成件 | B | Ea |  | A | SHT0015332 | A | N | Y | 装配总成 | ASSY | —— | —— | 475*257*48 | —— | 2.5 | —— | —— | —— | 电泳 | —— | 1 | 1
47 | 1 | X5000 | SHT0013890 | 调角器左罩壳 | —— | C | Ea |  | A | H5-6806002 | A | N | Y | 注塑件 | TP30 | —— | —— | —— | —— | 0.316 | —— | 黑色 | 皮纹 | —— | —— | 1 | 0
48 | 1 | X5000 | SHT0013892 | 调角器左罩壳 | —— | C | Ea |  | A | H5-6806002 | A | N | Y | 注塑件 | TP30 | —— | —— | —— | —— | 0.316 | —— | 黑色 | 皮纹 | —— | —— | 0 | 1
49 | 1 | X5000 | SHT0013891 | 调角器右罩壳 | —— | C | Ea |  | A | H5-6806002 | A | N | Y | 注塑件 | TP30 | —— | —— | —— | —— | 0.316 | —— | 黑色 | 皮纹 | —— | —— | 1 | 1
50 | 1 | 德创座椅 | 报价参照 H4A-6806003 | 座垫前部罩壳 | —— | C | Ea |  | A | H4A-6806003 | A | Y | N | 注塑件 | TP30 | —— | —— | —— | —— | 0.12 | —— | 黑色 | 皮纹 | —— | —— | 1 | 1
51 | 1 | X5000 | SHT0013734 | 调角器手柄 | —— | C | Ea |  | A | SHT0010982 | A | N | Y | 注塑件 | PP303 | —— | —— | —— | —— | 0.034 | —— | 黑色 | 皮纹 | —— | —— | 1 | 1
51 | 1 | X5000 | SHT0013738 | 仰角手柄 | —— | C | Ea |  | A | SHT0010982 | A | N | Y | 注塑件 | PP303 | —— | —— | —— | —— | 0.034 | —— | 黑色 | 皮纹 | —— | —— | 1 | 1
52 | 1 | 德创座椅 | 报价参照 H4B-6806160 | 速降堵盖 | —— | C | Ea |  | A | SHT0010982 | A | Y | N | 注塑件 | PP303 | —— | —— | —— | —— | 0.034 | —— | 黑色 | 皮纹 | —— | —— | 1 | 1
53 | 1 | 德创座椅 | 报价参照 SHT0000019 | 腰托堵盖 | —— | C | Ea |  | A | SHT0010982 | A | Y | N | 注塑件 | PP303 | —— | —— | —— | —— | 0.034 | —— | 黑色 | 皮纹 | —— | —— | 1 | 1
54 | 1 | X5000 | SHT0013737 | 阻尼器调节机构 | 分总成 | B | 个 |  | A | SQX3000-6806700 | A | N | Y | 装配总成件 | ASSY | —— | —— | 60*74*34 | —— | 0.1 | 2 | 黑色 | —— | —— | —— | 1 | 1
55 | 1 | X3000 | SHT0010520 | 变阻尼弹簧 | 弹簧钢 | B | 个 |  | A | SHT0010520 | A | N | Y | 弹簧钢 | GB/T342 65Mn-GB/T4357 | Φ=0.7 | GB/T342 GB/T4357 | 8*8*31 | —— | 0.0025 | 2.0平台 | —— | —— | —— | —— | 1 | 1
56 | 1 | X3000 | Q43640 | 开口挡圈 | 标准件 | B | 个 |  | A | Q43640 | A | N | Y | 标准件 | —— | ⌀4 | —— | 8*8*1 | —— | 0.0009 | 2.0平台 | —— | —— | —— | —— | 1 | 1
57 | 1 | M4欧航中卡 | SHT0016487 | 3.1C调高手柄总成 | 2.0拉线升降手柄 | C | Ea |  | A | SHT0012447 | A | N | Y | 分总成 | ASSY | —— | —— | —— | —— | —— | —— | —— | —— | —— | —— | 1 | 1
58 | 1 | X3000 | SQX3000-6802951 | 安全带锁扣总成 |  | C | Ea |  | A | SHT0010745 | A | N | Y | 分总成 | ASSY | —— | —— | 0.23 | —— | —— | —— | —— | —— | —— | —— | 1 | 0
59 | 1 | —— | BPC0010012 | 4mm卡箍 | —— | C | Ea |  | A | BPC0010012 | A | N | Y | 塑料件 | POM | —— | —— | φ6.5*11.5 | —— | 0.0001 | —— | —— | —— | —— | —— | 2 | 2
60 | 1 | —— | BCL0010006 | 气管卡扣（2*4mm） | —— | C | Ea |  | A | BCL0010006 | A | N | Y | 注塑件 | PA66 | —— | —— | 20*15*15 | —— | 0.0007 | —— | —— | —— | —— | —— | 1 | 1
61 | 1 | —— | BCL0010010 | 四管夹 | —— | C | Ea |  | A | BCL0010010 | A | N | Y | 注塑件 | PA66 | —— | —— | 20*15*15 | —— | 0.0007 | —— | —— | —— | —— | —— | 1 | 1
62 | 1 | —— | BCL0010024 | R型固定夹 |  | B | Ea |  | A | BCL0010024 | A | N | Y | 标准件 | —— |  | —— | —— | —— | 0.0015 | —— | —— | —— | —— | —— | 0 | 0
63 | 1 | —— | BFA0010076 | 圆头割尾自攻钉 | 固定升降、阻尼手柄 | C | Ea |  | A | BFA0010076 | A | N | Y | 标准件 | —— | 4.8*13 | —— | —— | —— | 0.0015 | —— | —— | —— | 黑锌 | —— | 3 | 3
64 | 1 | —— | Q2204213 | 大扁头盘头自攻钉 | 固定罩壳、腰托开关、通风加热底座 | C | Ea |  | A | Q2204213 | A | N | Y | 标准件 | —— | ST4.2*13 | GB/T9074.18-1988 | —— | —— | 0.0023 | —— | —— | —— | 镀锌 | —— | 12 | 12
65 | 1 | —— | 15G100P | C型钉 | —— | C | Ea |  | A | 15G100P | A | N | Y | 标准件 | —— | —— | —— | —— | —— | 0.001 | —— | —— | —— | 镀锌 | —— | 34 | 30
66 | 1 | —— | BFA0000004 | 白色扎带 | 白色 | C | Ea |  | A | BFA0000004 | A | N | Y | 塑料件 | —— | —— | —— | —— | —— | 0.0001 | —— | —— | —— | —— | —— | 0 | 1
67 | 1 | —— | BCL0010013 | 钣金扎带 | 黑色 | C |  |  | A | BCL0010013 | A | N | Y | 塑料件 | —— | —— | —— | —— | —— | 0.0001 | —— | —— | —— | —— | —— | 0 | 0
68 | 1 | —— | SHT0001630 | 座椅标识 | —— | C | Ea |  | A | SHT0000002 | A | N | Y | 标准件 | ASSY | —— | —— | 56*16*0.3 | —— | 0.0008 | —— | —— | —— | —— | —— | 1 | 1
69 | 1 | —— | Ｑ4400410 | 扁圆头开口抽芯铆钉 | 3.2×7 | C | Ea |  | A | H4681010095A0 | A | N | Y | 标准件 | —— | —— | —— | —— | —— | 0.001 | —— | —— | —— | —— | —— | 2 | 2
70 | 1 | M3000-S | SHT0012336 | 底支架焊接总成 | —— | B | Ea |  | A | SHT0014477 | A | N | Y | 分总成 | ASSY | —— | —— | 348*108*350 | —— | 2.18 | —— | 黑色 | —— | 电泳 | —— | 1 | 1
71 | 1 | X3000 | SQX3000-6802400 | 靠背塑料包装套 | —— | C | Ea |  | A | —— | A | N | Y | —— | PP | —— | —— | —— | —— | 0.0002 | —— | —— | —— | —— | —— | 1 | 1
72 | 1 | X3000 | SQX3000-6801400 | 坐垫塑料包装套 | 带安全带出口 | C | Ea |  | A | —— | A | N | Y | —— | PP | —— | —— | —— | —— | 0.0002 | —— | —— | —— | —— | —— | 1 | 1
Note on E59: 作者: 3/10结构调整
Note on K64: 作者: 07/11阻尼器安装方式变更，调节方式更改。

## 副驾驶员
版本：A 识别号：GR/ZY/BOM-2025-04-001
编号：GR-21-01-23
车型 |  | J6L |  |  | 陕汽质子德创副驾驶员总成EBOM清单 | [9 empty] | 编制 | 审核 | 标准化 | 批准 | 页次 | 日 期
[5 empty] | (首页 ) | [9 empty] | 李世新 |  |  |  | 1/1 | 2025 04 29
图示 |  |  | NO. | 件号 |  |  | 件名 |  |  | 产品描述 |  |  |  |  | 单台用量 | 车型配置 |  | 备注
|  |  | 1 | 6900010BH13-C00（SHT0014470） |  |  | 副驾驶员座椅总成 |  |  | 靠背调节、安全带锁扣 |  |  |  |  | 1 | 自卸车
以下空白
变更履历
No | 日期 | 零件号 | 零件名称 | 变更内容 | 变更原因 | 变更来源 |  | No | 日期 | 零件号 | 零件名称 | 变更内容 | 变更原因 | 变更来源

## 副驾驶员座椅总成
设计: |  | 校核： 标准化： |  |  | 前座总成总成EBOM | [19 empty] | 零件号
内部号
会签： | [24 empty] | 名称 | 副驾驶员座椅总成
批准： |  |  | 日期： | [21 empty] | 规格型号
版本：A | [24 empty] | 车型配置 | J6L自卸车
说明： | [24 empty] | 种类 | PVC
序号 | 装配等级 | 来源 | 零件号 | 名称 | 零件描述 | 重要度 | 单位 | 图示 | 数据版本 | 图纸号 | 图纸版本 | 是否申请新零件号 | 沿用件 Y/N | 零件类别 | 材料 | 规格 | 材料标准 | 轮廓尺寸 (长*宽*高) | 设计密度 | 设计重量 （Kg） | 平台 | 颜色 | 皮纹 | 表面处理 | 备注 | 用量
1 | 0 | 德创座椅 | 暂不取号 | 前座总成 | 高配 | A | Ea |  | A | SHT0014470 | A | N | Y | 装配总成件 | ASSY | —— | —— | 693*660*1158 | —— | 18.735 | —— | —— | —— | —— | —— | 1
2 | 1 | 德创座椅 | 暂不取号 | 前座靠背总成 | PVC+超纤 | C | Ea |  | A | —— | A | N | Y | 装配总成件 | ASSY | —— | —— | —— | —— | —— | —— | —— | —— | —— | —— | 1
3 | 2 | M3000 | SHT0014940 | 靠背骨架焊接总成 | 新能源 | C | Ea |  | A | —— | A | N | Y | 缝纫总成 | ASSY | —— | —— | —— | —— | —— | —— | —— | —— | —— | —— | 1
4 | 2 | 德创座椅 | 暂不取号 | 副驾驶员靠背护面总成 | 新能源 | C | Ea |  | A | —— | A | N | Y | 缝纫总成 | ASSY | —— | —— | —— | —— | —— | —— | —— | —— | —— | —— | 1
5 | 2 | M3000 | SHT0012981 | 靠背泡棉总成（不带安全带） | 无安全带出口 | C | Ea |  | A | —— | A | N | Y | 泡沫总成 | ASSY | —— | —— | 562*462*41 | 45±5 | 1.3988 | —— | —— | —— | —— | —— | 1
6 | 1 | M3000 | SQDZ 6903 000 | 副驾驶员主边调角器 | 焊接总成 | A | EA |  | A | SQDZ 6903 000 | A | N | Y | 分总成 | ASSY | —— | —— | 230*60*150 | —— |  | 1.0平台 | 黑色 | —— | 电泳 | —— | 1
7 | 1 | M3000 | SQDZ 6903 100 | 副驾驶员副边调角器 | 焊接总成 | A | EA |  | A | SQDZ 6903 100 | A | N | Y | 焊接总成 | ASSY | —— | —— |  | —— |  | 1.0平台 | 黑色 | —— | 电泳 | —— | 1
8 | 1 | 重卡 | GRC101-00.012 | 小铰链护罩 | —— | C | Ea |  | A | GRC101-00.012 | A | N | Y | 注塑件 | PP | —— | —— | 25*13*45 | —— | 0.03 | —— | 黑色 | 皮纹 | —— | —— | 1
9 | 1 | T5 | SHT0000425 | 副驾驶员调角器手柄 | 本体黑色、白色标识 | B | EA |  | A | SHT0012432 | A | N | Y | 注塑件 | ABS | —— | —— | 94*25*49 | —— | 0.023 | 1.0平台 | —— | —— | —— | —— | 1
10 | 1 | M3000 | SQDZ 6800 002 | 调角器主边罩壳 | 注塑件 | B | EA |  | A | SQDZ 6800 002 | A | N | Y | 注塑件 | PP | —— | —— | 106*10*166 | —— | 0.25 | 1.0平台 | —— | —— | —— | —— | 1
11 | 1 | M3000 | SQDZ 6900 002 | 调角器副边罩壳 | 注塑件 | B | EA |  | A | SQDZ 6900 002 | A | N | Y | 注塑件 | PP | —— | —— | 106*10*166 | —— | 0.25 | 1.0平台 | —— | —— | —— | —— | 1
12 | 1 | H3 | BFA0000016 | 十字槽盘头螺钉 | M6×16 固定主边罩壳 | B | EA |  | A | BFA0000016 | A | N | Y | 标准件 | —— | —— | —— | —— | —— | 0.1 | 1.0平台 | —— | —— | —— | —— | 2
13 | 1 | 德创座椅 | 暂不取号 | 前座坐垫总成 | PVC+超纤 | C | Ea |  | A | —— | A | N | Y | 装配总成件 | ASSY | —— | —— | —— | —— | —— | —— | —— | —— | —— | —— | 1
14 | 2 | 德创座椅 | 暂不取号 | 副驾驶坐垫面套总成 | 新能源 | C | Ea |  | A | —— | A | N | Y | 缝纫总成 | ASSY | —— | —— | —— | —— | —— | —— | —— | —— | —— | —— | 1
15 | 2 | M3000 | SHT0012341 | 座垫泡沫总成 | —— | [6 empty] | Y | N | 分总成 | ASSY | —— | —— | 495*540*130 | 50±5 | 0.89 | [5 empty] | 1
16 | 1 | M3000 | SQXM3000-6901100 | 副司机底支架焊接总成 | —— | B | Ea |  | A | SHT0014466 | A | Y | N | 分总成 | ASSY | —— | —— | 562*462*41 | —— | 5.5978 | —— | 黑色 | —— | 电泳 | —— | 1
17 | 1 | M4 | M4-6801100 | 驾驶员座盆 | —— | B | Ea |  | A | SHT0014466 | A | Y | N | 分总成 | ASSY | —— | —— | 562*462*41 | —— | 5.5978 | —— | 黑色 | —— | 电泳 | —— | 1
18 | 1 | X3000 | SQX3000-6902951 | 安全带锁扣总成 | —— | C | Ea |  | A | SQX3000-6902951 | A | N | Y | 分总成 | ASSY | —— | —— | 115*80*198 | —— | 0.3 | —— | —— | —— | —— | —— | 1
19 | 1 | —— | Q150B1025Q | 六角头螺栓 | —— | C | Ea |  | A | —— | A | N | Y | —— | —— | M10×25 | —— | 18*31*17 | —— | 0.0264 | —— | 黑色 | —— | —— | —— | 8
20 | 1 | —— | Q40110 | 平垫圈 | —— | C | Ea |  | A | —— | A | N | Y | —— | —— | M10 | —— | 20*2*20 | —— | 0.004 | —— | 黑色 | —— | —— | —— | 8
21 | 1 | —— | Q40310 | 弹簧垫圈 | —— | C | Ea |  | A | —— | A | N | Y | —— | —— | M10 | —— | 20*3*20 | —— | 0.006 | —— | 黑色 | —— | —— | —— | 8
22 | 1 | X3000 | SQX3000-6802400 | 靠背塑料包装套 | —— | C | Ea |  | A | —— | A | N | Y | —— | PP | —— | —— | —— | —— | 0.0002 | —— | —— | —— | —— | —— | 1
23 | 1 | X3000 | SQX3000-6801400 | 坐垫塑料包装套 | —— | C | Ea |  | A | —— | A | N | Y | —— | PP | —— | —— | —— | —— | 0.0002 | —— | —— | —— | —— | —— | 1
24 | 1 | —— | SHT0001630 | 座椅标识 | —— | C | Ea |  | A | SHT0001630 | A | N | Y | —— | —— | —— | —— | 56*16*0.3 | —— | 0.0008 | —— | —— | —— | —— | —— | 1
25 | 1 | —— | Q4400410 | 扁圆头开口抽芯铆钉 | —— | C | Ea |  | A | —— | A | N | Y | —— | —— | —— | —— | —— | —— | 0.001 | —— | 白色 | —— | 电镀 | —— | 2
26 | 1 | —— | 15G100P | C型钉 | —— | C | Ea |  | A | —— | A | N | Y | —— | —— | —— | —— | —— | —— | 0.001 | —— | 白色 | —— | 电镀 | —— | 34