## 配置变更说明
关于海外发泡设备配置及价格对比说明
设备 | 零部件 | 方案一（25/01确定） |  |  |  |  | 方案二（25/03确定） |  |  |  |  | 方案三（25/04确定） |  |  |  |  | 方案二和方案三 价格差异 | 差异说明 | 备注
|  | 湿部采用KM 双4组分, 干部采用湖南精正新制作32工位 |  |  |  |  | 湿部采用湖南精正 双4组分, 干部采用湖南精正新制作32工位 |  |  |  |  | 湿部采用湖南精正 单4组分, 干部采用湖南精正改制28工位
|  | 品牌 | 型号 | 数量 | 说明 | 未税报价 | 品牌 | 型号 | 数量 | 说明 | 未税报价 | 品牌 | 型号 | 数量 | 说明 | 未税报价
发泡湿部 | 湿部计量单元 | KM | POL+ISO | 2 | 双4组分计量单元 | 922.5 | 湖南精正 | POL+ISO | 2 | 双4组分计量单元 | 761.4 | 湖南精正 | / | 1 | 单4组分计量单元 | 473.65 | 287.75 | 湿部供应商由KM更换为湖南精正。由双4组分供料系统及双机器人浇注变更为单4组分供料系统及单机器人浇注。相关配套系统同步降低
| 浇注机器人 | FANUC | R2000ic 210F | 2 | 双浇注机器人 |  | FANUC | R2000ic 210F | 2 | 双浇注机器人 |  | FANUC | R2000ic 210F | 1 | 单浇注机器人
| 混合头 | KM | MK 16/25 ULP - 4K - G | 2 | 双KM 4组分混合头 |  | KM | MK 16/25 ULP - 4K - G | 2 | 双KM 4组分混合头 |  | KM | MK 16/25 ULP - 4K - G | 1 | 单KM 4组分混合头
| 日料罐 | KM | 500L | 4 | 带保温及冷却 |  | 湖南精正 | 500L | 4 | 带保温及冷却 |  | 湖南精正 | 500L | 4 | 带保温及冷却
| 液压站 | Rexroth | / | 2 | 双驱动液压站 |  | 湖南精正 | / | 2 | 双驱动液压站 |  | 湖南精正 | / | 1 | 单组分液压站驱动
| 控制系统 | KM | / | 1 | KM设备控制系统 |  | 湖南精正 | / | 1 | KM设备控制系统 |  | 湖南精正 | / | 1 | 仿KM设备控制系统 |  |  |  |  | 滕克强 5/7 11:54:34 12.高压发泡机属于压力容器，如果高压发泡机的安装需要压力容器资质，乙方不具备此压力容器安装资质，无法进行安装，由甲方自行组织安装，乙方提供安装的指导，高压发泡机报价项目下的安装费返还给甲方。 滕克强 5/7 11:55:07 他们提出了这一项 我觉得得需要再讨论 滕克强 5/7 11:55:43 乙方设备需确保符合欧盟CE认证以及欧盟相关法规要求，并确保协助甲方取得斯洛伐克当地政府的生产许可，如果在取得设备安装许可前，任何因为设备本身原因导致的修改、返工等，需要供应商无条件解决。
| 计量泵 | KM | / | 8 | KM定制 |  | Rexroth | / | 8 | KM定制 |  | Rexroth | A2VK28/A2VK12 | 4 | 力士乐标准品
| 流量计 | KRACHT | / | 8 | 标准品 |  | KRACHT | / | 8 | 标准品 |  | KRACHT | / | 4 | 标准品
| 齿轮泵 | KRACHT | / | 8 | 标准品 |  | KRACHT | / | 8 | 标准品 |  | KRACHT | / | 4 | 标准品
| 冷水机 | NTC | / | 2 | 标准品 |  | NTC | / | 2 | 标准品 |  | NTC | / | 2 | 标准品
发泡干部 | 干部环线 | 湖南精正 | WHK-32 | 1 | 32工位椭圆型环线，大链轮驱动、集中供气 | 539.5 | 湖南精正 | WHK-32 | 1 | 32工位椭圆型环线，大链轮驱动、集中供气 | 525.28 | 湖南精正 | WHK-28 | 1 | 28工位椭圆型环线，大链轮驱动、集中供气 | 505.28 | 20 | 工位数有32变更为28， 模架车有新制作变更为借用北京线体。 | 价格降幅太少，不合理，建议采用干部全新方案
| 模温机 | NTC | / | 8 | 加热温度：90℃ 加热功率：36kw |  | NTC | / | 8 | 加热温度：90℃ 加热功率：36kw |  | NTC | / | 7 | 加热温度：90℃ 加热功率：36kw
| 模架车 | 湖南精正 | / | 34 | 新制作模架车 |  | 湖南精正 | / | 34 | 新制作模架车 |  | 湖南精正 | / | 30 | 北京现有改制28个，新制作2个
| 合模机 | 湖南精正 | / | / | 合模机合模 |  | 湖南精正 | / | / | 合模机合模 |  | 湖南精正 | / | / | 合模机合模
换模站 | 换模站 | 湖南精正 | / | 1 | 双工位换模系统 1套加热系统 |  | 湖南精正 | / | 1 | 双工位换模系统 1套加热系统 |  | 湖南精正 | / | 1 | 双工位换模系统 1套加热系统
中间料罐 | 中间料罐 | 湖南精正 | / | 4 | 4-1500L储罐系统 | 102.04 | 湖南精正 | / | 4 | 4-1500L储罐系统 | 102.04 | 湖南精正 | / | 4 | 4-1500L储罐系统 | 102.04 | 0 | 配置无变化
破泡机修补线 | 破泡机 | 湖南精正 | / | 1 | 机械+真空2用破泡系统 | 88.46 | 湖南精正 | / | 1 | 机械+真空2用破泡系统 | 88.46 | 湖南精正 | / | 1 | 机械+真空2用破泡系统 | 88.46 | 0
| 真空泵 | 阿特拉斯 | / | / | 40HP 空压机 |  | 阿特拉斯 | / | / | 40HP 空压机 |  | 阿特拉斯 | / | / | 40HP 空压机
| 修补线 | 湖南精正 | / | 1 | 修补皮带线 |  | 湖南精正 | / | 1 | 修补皮带线 |  | 湖南精正 | / | 1 | 修补皮带线
脱模剂喷涂系统 | 供料泵及喷枪 | 固瑞克 | / | 1 | 隔膜泵 | 30 | 固瑞克 | / | 1 | 隔膜泵 | 30 | 固瑞科 | / | 1 | 隔膜泵 | 30 | 0
备件 | [10 empty] | 45 |  |  |  |  | 35.98 | 9.02 |  |  | 另外 我看 干部还是降的 那20万， 这个20万 包含减少了1台模温机 价值3万 4台模架车 价值16万 减少随动小车4台，价值4万 减少部分链条机设备基础，价值1万 需要考虑 是否还用旧件维修
枪头和喷嘴 | [10 empty] | 45 |  |  |  |  | 45
合计： | [5 empty] | 1682.5 |  |  |  |  | 1597.18 |  |  |  |  | 1280.41 | 316.77
付款方式： | [5 empty] | 预付30%，验收后发货前支付60%，剩余质保金6个月内支付。（电汇支付）
备注： | [5 empty] | DAP条款，除了国外清关、税费、卸货不含以外，其余都包含 针对湿部安装，湖南精正在海外缺乏压力容器安装经验，需要着重关注并提前策划

## Sheet1
海外发泡线新旧方案配置对比说明
设备 | 方案一 |  |  | 方案二 |  |  | 方案三 |  |  | 方案二和方案三价格差异 | 备注
| 品牌 | 数量 | 未税报价 | 品牌 | 数量 | 未税报价 | 品牌 | 数量 | 未税报价
发泡湿部 | KM | 1 | 922.5 | 精正 | 1 | 761.4 |  |  | 473.65 | 287.75
发泡干部 | 精正 | 1 | 539.5 | 精正 | 1 | 525.28 | 精正 | 1 | 505.28 | 20
中间料罐 | 精正 | 4 | 102.04 | 精正 | 4 | 102.04 | 精正 | 4 | 102.04 | 0
破泡机修补线 | 精正 | 1 | 88.46 | 精正 | 1 | 88.46 | 精正 | 1 | 88.46 | 0
脱模剂喷涂系统 | 固瑞克 | 1 | 30 | 固瑞克 | 1 | 30 | 固瑞克 | 1 | 30 | 0
合计： |  |  | 1682.5 |  |  | 1507.18 |  |  | 1199.43 | 307.75
付款方式： |  |  | 预付30%，验收后发货前支付60%，剩余质保金6个月内支付。（电汇支付）
备注： |  |  | DAP条款，除了国外清关、税费、卸货不含以外，其余都包含

## 产能变化分析
海外发泡线新旧方案产能对比说明
设备配置 | 机械手数量 | 工位数 （carrier） | 每圈时间 （min） | 线速度 （s/mold） | 模架车利用率 | 稼动率 | 报废率 | 每台份模架车数 | 小时产能 （台份/60min） | 日产能 （台份/7.76h） | 月产能 （台份/20day） | 年产能 （台份/12month） | 备注
28工位发泡线 +双浇注机器人 | 2 | 28 | 5.6 | 12 | 85% | 95% | 1% | 2 | 119.9137 | 930.5307 | 18610.614 | 223327.368
28工位发泡线 +单浇注机器人 | 1 | 28 | 7.4667 | 16 | 85% | 95% | 1% | 2 | 89.9353 | 697.898 | 13957.9605 | 167495.526
注：产能是结合荣昌现有情况及其他工厂经验编制，在结合原料的相关性能得出，此计算比较合理。 从理论上来计算，如果浇注轨迹足够简单，单机器人浇注时间可以满足的话，单机的产能也可以提升到双机的水平。
外购件2年内出厂日期