## 性能测试结果
序号 | 检测项目 | 标准 | 单位 | 公差（±） | 单位 | 交样日期-9.24 | 交样日期--10.30 | 备注
[6 empty] | 测量结果 | 测量值
1 | 高度调节性能：手动操作高度调节手柄一个循环，座椅每档升降功能正常 |  |  |  |  | 向下调节时存在空档 | 向下调节时存在空档 | 测量值仅是针对不合格座椅的测量区间范围，并非所有座椅均不合格
2 | 阻尼手柄向上调节操作力 | 25 | N | 5 | N | 28-34 | 32-36
3 | 阻尼手柄向下调节操作力 | 25 | N | +10/-5 | N | 32-44 | 40/42
4 | 高度手柄向上调节力 | 30 | N | 5 | N | 34-42 | 38-42
5 | 高度手柄向下调节力 | 30 | N | 5 | N | 36-44 | 38-46
6 | 滑轨前后滑动力 | 130 | N | 10 | N | 64-92 | 85-113
7 | 扶手折叠作用力 | 8 | N | 2 | N | 10-16 | 10-16
8 | 最高位置安全带高调器提升力 | 30 | N | 10 | N | 38-52 | OK
9 | 水平减震向上调节操作力 | 40 | N | 10 | N | 48-58 | OK
10 | 水平减震向下调节操作力 | 40 | N | 10 | N | 52-60 | OK