## Sheet1
序号 | 试验项目 | 试验标准 | 试验方法 | 试验矩阵 |  |  |  | 试验/等效 | 备注
|  |  |  | 6800010-J22-C00 | 6800010AJ22-C00 | 6800010BJ22-C00 | 6800010CJ22-C00
1 | 座椅强度-法规 | GB15083/N类 GB8410 / JF03-64 | GB15083/N类 | √ | × | × | × | 试验 | 无模具件，暂无法进行
2 | 座椅安全带固定点强度 | GB14167 | GB14167 | √ | × | × | × | 试验 | 无模具件，暂无法进行
3 | H点试验 | 测量H点与座椅参考点R允许偏差在车身坐标X方向±10mm，Z方向±10mm。 | JA6800-B90-1 7.1.2 | √ | × | × | × | 试验 | 无模具件，暂无法进行
4 | 靠背角度调节力 | 常温时:(30~55)N -40℃时:(30~85)N | JA6800-B90-1 7.3.1 | √ | × | × | × | 等效
5 | 滑轨解锁操作力 | 滑轨总成状态调节手柄解锁力:(20~65)N | JA6800-B90-1 7.3.2 | √ | × | × | × | 等效
6 | 滑轨滑动阻力 | 常温时:(30~60)N -40℃时:(30~90)N | JA6800-B90-1 7.3.2 | √ | × | × | × | 等效
7 | 高度调整操作力 | (20~40)N | JA6800-B90-1 7.3.4 | √ | × | × | × | 等效
8 | 快速放气开关操作力 | (10~20)N | JA6800-B90-1 7.3.5 | √ | × | × | × | 试验
9 | 座垫倾角解锁力 | (20~50)N | JA6800-B90-1 7.3.6 | √ | × | × | × | 等效
10 | 阻尼调整操作力 | (15~40)N | JA6800-B90-1 7.3.7 | √ | × | × | × | 等效
11 | 坐深调整解锁力 | (20~40)N | JA6800-B90-1 7.3.10 | √ | × | × | × | 试验
12 | 座垫深度调节力 | (30~60)N | JA6800-B90-1 7.3.10 | √ | × | × | × | 等效
13 | 腰部气囊翘板开关操作力 | (8~10)N | JA6800-B90-1 7.3.12 | √ | × | × | × | 试验
14 | 通风加热开关操作力 | 140±50gf.cm |  | × | √ | × | × | 试验 | 更改
15 | 气动腰托充气时间 | ＜10S | JA6800-B90-1 7.3.15 | √ | × | × | × | 试验
16 | 气动腰托放气时间 | ＜5S | JA6800-B90-1 7.3.15 | √ | × | × | × | 试验
17 | 安全带拉出力 | ≤16N | JA6800-B90-1 7.3.18 | √ | × | × | × | 试验 | 无模具件，暂无法进行
18 | 座椅操作手柄强度 | 操作手柄不允许出现影响使用的变形和损坏 | JA 6800-HL-2 7.2.1 | √ | × | × | × | 等效
19 | 操作手柄拉出强度 | 操作手柄不允许出现脱落和松动 | JA 6800-HL-2 7.2.2 | √ | × | × | × | 等效
20 | 座垫的向下强度 | 1）试验时座垫不允许凸起。 2）试验时或试验后，锁止装置不允许解锁。 3）座椅骨架的永久变形≤3mm。 4）座椅骨架不允许出现脱落、裂纹、破损或开焊。 5）座椅调节装置工作正常且不允许出现裂纹、破损或开焊。 | JA 6800-HL-2 7.3.5 | √ | × | × | × | 等效
21 | 坐垫边框强度 | 座垫边框在垂直方向的变形≤5mm | JA 6800-HL-2 7.3.11 | √ | × | × | × | 等效
22 | 前撞（带假人） | 按Q/CACBD-17.41101《汽车座椅系统的试验方法及技术要求》中试验方法进行。 | JA6800-B90-1 7.2.6 | √ | × | × | × | 试验
23 | 总成晃动量 | A08 CDB-28.2 | A08 CDB-28.1 | √ | × | × | × | 试验
24 | 空气悬浮刚度刚度实验 | 空气悬浮系统的刚度为(6~9)N/mm | JA6800-B90-1 7.4.1 | √ | × | × | × | 试验
25 | 座椅刚度实验坐垫总成静刚度(N/mm) | 空气悬浮系统的刚度为(20~35)N/mm | JA6800-B90-1 7.4.3 | √ | × | × | × | 试验
26 | 腰托顶出量 | ±2mm | JA6800-B90-1 7.6.9.1 | √ | × | × | × | 试验
27 | 固有频率 | JA6800-B90-1 5.4.4.1 | JA6800-B90-1 7.5.1 | √ | × | × | × | 试验
28 | 传递特性 | JA6800-B90-1 5.4.4.3 | JA6800-B90-1 7.5.1 | √ | × | × | × | 试验
29 | 导向机构摩擦力 | JA6800-B90-1 5.4.4.4 | JA6800-B90-1 7.5.2 | √ | × | × | × | 等效
30 | 滑轨锁止耐久 | JA6800-B90-1 5.5.5.2 | JA 6800-HL-2 7.5.12 | √ | × | × | × | 等效
31 | 滑轨操作耐久 | JA6800-B90-1 5.5.5.2 | JA 6800-HL-2 7.4.3.1 | √ | × | × | × | 等效
32 | 减震系统耐久 | JA6800-B90-1 5.9.3 | QC/T545 | √ | × | × | × | 等效
33 | 高度调整耐久 | JA6800-B90-1 5.5.5.4 | JA6800-B90-1 7.6.4 | √ | × | × | × | 等效
34 | 倾角调整耐久 | JA6800-B90-1 5.5.5.5 | JA6800-B90-1 7.6.5 | √ | × | × | × | 等效
35 | 快速放气耐久 | JA6800-B90-1 5.5.5.6 | JA6800-B90-1 7.6.6 | √ | × | × | × | 等效
36 | 阻尼调整耐久 | JA6800-B90-1 5.5.5.7 | JA6800-B90-1 7.6.7 | √ | × | × | × | 等效
37 | 坐深调整耐久 | JA6800-B90-1 5.5.5.8 | JA6800-B90-1 7.6.8 | √ | × | × | × | 等效
38 | 靠背调角器耐久 | JA6800-B90-1 5.5.5.1 | JA6800-B90-1 7.6.3 | √ | × | × | × | 等效
39 | 坐垫疲劳耐久 | JA6800-B90-1 5.5.2 | JA6800-B90-1 7.6.1 | √ | × | × | × | 试验
40 | 靠背疲劳耐久 | JA6800-B90-1 5.5.3 | JA6800-B90-1 7.6.2 | √ | × | × | × | 试验
41 | 总成振动耐久 | JA6800-B90-1 5.5.1 | JA6800-B90-1 7.6.14 | √ | × | × | × | 试验
42 | 腰托耐压及耐久 | JA6800-B90-1 7.6.9.2 | JA6800-B90-1 7.6.9.2 | √ | × | × | × | 试验
43 | 移入移出试验 | JA6800-D03-1 5.4 JA6800-D03-2 4.7.6 | QC/T740 | × | √ | × | × | 试验
44 | 颠簸蠕动试验 | JA6800-D03-1 5.4 JA6800-D03-2 4.7.7 | QC/T740 | × | √ | × | × | 试验
45 | 重物冲击试验 | JA6800-D03-1 5.4 JA6800-D03-2 4.7.9 | Q/CACDB-28-2017 | × | √ | × | × | 试验
46 | 膝跪试验 | JA6800-D03-1 5.4 JA6800-D03-2 4.7.8 | Q/CACDB-28-2017 | × | √ | × | × | 试验
47 | 抗振性能 |  |  | × | √ | × | × | 试验
48 | 总成高低温 | 按JF03-302第2法进行4个循环，外表不应有变形、变色、皱褶等，并立即按JA6800-B90-1中的疲劳强度要求进行1000次循环试验后，总成不应产生异常现象，座垫下沉量小12.5mm | JA6800-A01-1 | × | √ | × | × | 等效
49 | 通风量 | JA6800-D03-1 5.3 | Q/CACDB-28-2017 | × | √ | × | × | 试验
50 | 噪音 | JA6800-D03-1 5.3 | Q/CACDB-28-2017 | × | √ | × | × | 等效
51 | 温升性能 | JA6800-D03-2 4.5.6.1 | JA6800-D03-2 5.4.4.1 | × | √ | × | × | 等效
52 | 饱和温度特性 | JA6800-D03-2 4.5.6.2 | JA6800-D03-2 5.4.4.2 | × | √ | × | × | 等效
53 | 一致性试验 | JA6800-D03-2 4.5.6.3 | JA6800-D03-2 5.4.4.3 | × | √ | × | × | 等效
54 | 短路保护性能 | JA6800-D03-2 4.5.9 | JA6800-D03-2 5.4.7 | × | √ | × | × | 等效
55 | 加热耐久性能 | JA6800-D03-2 4.5.11 | JA6800-D03-2 5.4.9 | × | √ | × | × | 等效
56 | 通风耐久性 | JA6800-D03-1 5.4 | Q/CACDB-28-2017 | × | √ | × | × | 等效
57 | 防电磁干扰测试EMC | JA3700-93C-1 | JA3700-93C-1 | × | √ | × | × | 等效