## SLT0012605
表单编号：GR-61-00-216
版本号：0/A0 修改状态：无
零部件检查基准书（Ⅰ） | [43 empty] | 页数
1/2
车 型 | [7 empty] | 一汽轻卡 | [6 empty] | 区域 |  |  |  |  | 座椅 | [7 empty] | 零件重要度 | [8 empty] | 一般 |  |  |  | 判别 | 总成 |  | 分解
零件号 | [7 empty] | SLT0012605 | [32 empty] | 供应商名: | 河北光华荣昌
零件名称 | [7 empty] | 机械减震器总成 | [32 empty] | 供应商号:
6
5
4
3
2
1
[17 empty] | 0 |  | 2025.5.12 |  |  |  |  | 新编 | [15 empty] | 苏江 |  |  |  | 林涛
批 准 |  |  |  |  | 确 认 | [5 empty] | 编 制 | [5 empty] | 符号 |  | 年 月 日 |  |  |  |  | 制·修订履历 | [15 empty] | 批 准 |  |  | 确 认 | 编 制
保存期限： 10 年
零部件检查基准书（Ⅱ） | [43 empty] | 页数
2/2
零件号 | [9 empty] | SLT0012605 | [18 empty] | 零件名称 | [10 empty] | 机械减震器总成
No. | 检测项目 | [8 empty] | 特性类别 |  |  | 技术要求或规范 | [15 empty] | 检测方法 | [10 empty] | 检测频率 |  |  | 提交频率 | 备注
一 | 外观
1 | 外观 | [11 empty] | 1.安装过程中避免磕伤，防止变形、破损、脱落等； 2.装配时，上、下滑槽内表面与尼龙滚轮接触面处加注润滑脂，上盖板固定块，下底板固定块和尼龙滚轮内孔加注润滑脂，内外绞架连接螺栓与轴套接触面加注润滑油； 3.装配后，滑轨、绞架等结构作动顺畅，无卡滞、异响、松旷； 4.外露金属件为黑色，无磕碰划伤现象 | [15 empty] | 目视 | [9 empty] | 按照GB2828-2012抽样表一般检验水平Ⅰ执行,详见附表 | 按照GB2828-2012抽样表一般检验水平Ⅰ执行,详见附表 |  | 每批 | 每批
二 | 尺寸
1 | 悬浮高度 | 悬浮高度 | 悬浮高度 | 悬浮高度 | 悬浮高度 | 悬浮高度 | 悬浮高度 | 悬浮高度 | 悬浮高度 |  |  |  | 80±5mm | 80±5mm | 80±5mm | 80±5mm | 80±5mm | 80±5mm | 80±5mm | 80±5mm | 80±5mm | 80±5mm | 80±5mm | 80±5mm | 80±5mm | 80±5mm | 80±5mm | 80±5mm | 手持检具 | 手持检具 | 手持检具 | 手持检具 | 手持检具 | 手持检具 | 手持检具 | 手持检具 | 手持检具 | 手持检具 | 手持检具 | 按照GB2828-2012抽样表一般检验水平Ⅰ执行,详见附表 |  | 每批 | 每批
2 | 上盖板M8螺母孔位置度 | 上盖板M8螺母孔位置度 | 上盖板M8螺母孔位置度 | 上盖板M8螺母孔位置度 | 上盖板M8螺母孔位置度 | 上盖板M8螺母孔位置度 | 上盖板M8螺母孔位置度 | 上盖板M8螺母孔位置度 | 上盖板M8螺母孔位置度 | [19 empty] | 检具/三坐标 | 检具/三坐标 | 检具/三坐标 | 检具/三坐标 | 检具/三坐标 | 检具/三坐标 | 检具/三坐标 | 检具/三坐标 | 检具/三坐标 | 检具/三坐标 | 检具/三坐标 |  |  |  | 每批
三 | 功能
1 | 禁用物质要求 | 禁用物质要求 | 禁用物质要求 | 禁用物质要求 | 禁用物质要求 | 禁用物质要求 | 禁用物质要求 | 禁用物质要求 | 禁用物质要求 | [1] | [1] | [1] | 符合GB/T 30512-2014《汽车禁用物质要求》的规定 | 符合GB/T 30512-2014《汽车禁用物质要求》的规定 | 符合GB/T 30512-2014《汽车禁用物质要求》的规定 | 符合GB/T 30512-2014《汽车禁用物质要求》的规定 | 符合GB/T 30512-2014《汽车禁用物质要求》的规定 | 符合GB/T 30512-2014《汽车禁用物质要求》的规定 | 符合GB/T 30512-2014《汽车禁用物质要求》的规定 | 符合GB/T 30512-2014《汽车禁用物质要求》的规定 | 符合GB/T 30512-2014《汽车禁用物质要求》的规定 | 符合GB/T 30512-2014《汽车禁用物质要求》的规定 | 符合GB/T 30512-2014《汽车禁用物质要求》的规定 | 符合GB/T 30512-2014《汽车禁用物质要求》的规定 | 符合GB/T 30512-2014《汽车禁用物质要求》的规定 | 符合GB/T 30512-2014《汽车禁用物质要求》的规定 | 符合GB/T 30512-2014《汽车禁用物质要求》的规定 | 符合GB/T 30512-2014《汽车禁用物质要求》的规定 | 实验报告 | 实验报告 | 实验报告 | 实验报告 | 实验报告 | 实验报告 | 实验报告 | 实验报告 | 实验报告 | 实验报告 | 实验报告 | 1次 |  |  | 每年
2 | 非金属件燃烧特性 | 非金属件燃烧特性 | 非金属件燃烧特性 | 非金属件燃烧特性 | 非金属件燃烧特性 | 非金属件燃烧特性 | 非金属件燃烧特性 | 非金属件燃烧特性 | 非金属件燃烧特性 | [1] | [1] | [1] | 非金属件满足GB8410-2006《汽车内饰材料燃烧特性》中燃烧速度不大于80mm/min要求 | 非金属件满足GB8410-2006《汽车内饰材料燃烧特性》中燃烧速度不大于80mm/min要求 | 非金属件满足GB8410-2006《汽车内饰材料燃烧特性》中燃烧速度不大于80mm/min要求 | 非金属件满足GB8410-2006《汽车内饰材料燃烧特性》中燃烧速度不大于80mm/min要求 | 非金属件满足GB8410-2006《汽车内饰材料燃烧特性》中燃烧速度不大于80mm/min要求 | 非金属件满足GB8410-2006《汽车内饰材料燃烧特性》中燃烧速度不大于80mm/min要求 | 非金属件满足GB8410-2006《汽车内饰材料燃烧特性》中燃烧速度不大于80mm/min要求 | 非金属件满足GB8410-2006《汽车内饰材料燃烧特性》中燃烧速度不大于80mm/min要求 | 非金属件满足GB8410-2006《汽车内饰材料燃烧特性》中燃烧速度不大于80mm/min要求 | 非金属件满足GB8410-2006《汽车内饰材料燃烧特性》中燃烧速度不大于80mm/min要求 | 非金属件满足GB8410-2006《汽车内饰材料燃烧特性》中燃烧速度不大于80mm/min要求 | 非金属件满足GB8410-2006《汽车内饰材料燃烧特性》中燃烧速度不大于80mm/min要求 | 非金属件满足GB8410-2006《汽车内饰材料燃烧特性》中燃烧速度不大于80mm/min要求 | 非金属件满足GB8410-2006《汽车内饰材料燃烧特性》中燃烧速度不大于80mm/min要求 | 非金属件满足GB8410-2006《汽车内饰材料燃烧特性》中燃烧速度不大于80mm/min要求 | 非金属件满足GB8410-2006《汽车内饰材料燃烧特性》中燃烧速度不大于80mm/min要求 | 实验报告 | 实验报告 | 实验报告 | 实验报告 | 实验报告 | 实验报告 | 实验报告 | 实验报告 | 实验报告 | 实验报告 | 实验报告 | 1次 |  |  | 每年
3 | 安全带固定点应符合 | 安全带固定点应符合 | 安全带固定点应符合 | 安全带固定点应符合 | 安全带固定点应符合 | 安全带固定点应符合 | 安全带固定点应符合 | 安全带固定点应符合 | 安全带固定点应符合 | [1] | [1] | [1] | GB14167《汽车安全带安装固定点、ISOFIX固定点系统及上拉带固定点》要求 | GB14167《汽车安全带安装固定点、ISOFIX固定点系统及上拉带固定点》要求 | GB14167《汽车安全带安装固定点、ISOFIX固定点系统及上拉带固定点》要求 | GB14167《汽车安全带安装固定点、ISOFIX固定点系统及上拉带固定点》要求 | GB14167《汽车安全带安装固定点、ISOFIX固定点系统及上拉带固定点》要求 | GB14167《汽车安全带安装固定点、ISOFIX固定点系统及上拉带固定点》要求 | GB14167《汽车安全带安装固定点、ISOFIX固定点系统及上拉带固定点》要求 | GB14167《汽车安全带安装固定点、ISOFIX固定点系统及上拉带固定点》要求 | GB14167《汽车安全带安装固定点、ISOFIX固定点系统及上拉带固定点》要求 | GB14167《汽车安全带安装固定点、ISOFIX固定点系统及上拉带固定点》要求 | GB14167《汽车安全带安装固定点、ISOFIX固定点系统及上拉带固定点》要求 | GB14167《汽车安全带安装固定点、ISOFIX固定点系统及上拉带固定点》要求 | GB14167《汽车安全带安装固定点、ISOFIX固定点系统及上拉带固定点》要求 | GB14167《汽车安全带安装固定点、ISOFIX固定点系统及上拉带固定点》要求 | GB14167《汽车安全带安装固定点、ISOFIX固定点系统及上拉带固定点》要求 | GB14167《汽车安全带安装固定点、ISOFIX固定点系统及上拉带固定点》要求 | 实验报告 | 实验报告 | 实验报告 | 实验报告 | 实验报告 | 实验报告 | 实验报告 | 实验报告 | 实验报告 | 实验报告 | 实验报告 | 1次 |  |  | 每年
4 | 总成的系统强度 | 总成的系统强度 | 总成的系统强度 | 总成的系统强度 | 总成的系统强度 | 总成的系统强度 | 总成的系统强度 | 总成的系统强度 | 总成的系统强度 | [1] | [1] | [1] | 满足GB15083 《汽车座椅、座椅固定装置及头枕强度要求和试验方法》 | 满足GB15083 《汽车座椅、座椅固定装置及头枕强度要求和试验方法》 | 满足GB15083 《汽车座椅、座椅固定装置及头枕强度要求和试验方法》 | 满足GB15083 《汽车座椅、座椅固定装置及头枕强度要求和试验方法》 | 满足GB15083 《汽车座椅、座椅固定装置及头枕强度要求和试验方法》 | 满足GB15083 《汽车座椅、座椅固定装置及头枕强度要求和试验方法》 | 满足GB15083 《汽车座椅、座椅固定装置及头枕强度要求和试验方法》 | 满足GB15083 《汽车座椅、座椅固定装置及头枕强度要求和试验方法》 | 满足GB15083 《汽车座椅、座椅固定装置及头枕强度要求和试验方法》 | 满足GB15083 《汽车座椅、座椅固定装置及头枕强度要求和试验方法》 | 满足GB15083 《汽车座椅、座椅固定装置及头枕强度要求和试验方法》 | 满足GB15083 《汽车座椅、座椅固定装置及头枕强度要求和试验方法》 | 满足GB15083 《汽车座椅、座椅固定装置及头枕强度要求和试验方法》 | 满足GB15083 《汽车座椅、座椅固定装置及头枕强度要求和试验方法》 | 满足GB15083 《汽车座椅、座椅固定装置及头枕强度要求和试验方法》 | 满足GB15083 《汽车座椅、座椅固定装置及头枕强度要求和试验方法》 | 实验报告 | 实验报告 | 实验报告 | 实验报告 | 实验报告 | 实验报告 | 实验报告 | 实验报告 | 实验报告 | 实验报告 | 实验报告 | 1次 |  |  | 每年
5 | 总成耐久 | 总成耐久 | 总成耐久 | 总成耐久 | 总成耐久 | 总成耐久 | 总成耐久 | 总成耐久 | 总成耐久 |  |  |  | 总成满足400万次振动耐久，耐久后无开焊、损坏、脱落等问题，各功能正常 | 总成满足400万次振动耐久，耐久后无开焊、损坏、脱落等问题，各功能正常 | 总成满足400万次振动耐久，耐久后无开焊、损坏、脱落等问题，各功能正常 | 总成满足400万次振动耐久，耐久后无开焊、损坏、脱落等问题，各功能正常 | 总成满足400万次振动耐久，耐久后无开焊、损坏、脱落等问题，各功能正常 | 总成满足400万次振动耐久，耐久后无开焊、损坏、脱落等问题，各功能正常 | 总成满足400万次振动耐久，耐久后无开焊、损坏、脱落等问题，各功能正常 | 总成满足400万次振动耐久，耐久后无开焊、损坏、脱落等问题，各功能正常 | 总成满足400万次振动耐久，耐久后无开焊、损坏、脱落等问题，各功能正常 | 总成满足400万次振动耐久，耐久后无开焊、损坏、脱落等问题，各功能正常 | 总成满足400万次振动耐久，耐久后无开焊、损坏、脱落等问题，各功能正常 | 总成满足400万次振动耐久，耐久后无开焊、损坏、脱落等问题，各功能正常 | 总成满足400万次振动耐久，耐久后无开焊、损坏、脱落等问题，各功能正常 | 总成满足400万次振动耐久，耐久后无开焊、损坏、脱落等问题，各功能正常 | 总成满足400万次振动耐久，耐久后无开焊、损坏、脱落等问题，各功能正常 | 总成满足400万次振动耐久，耐久后无开焊、损坏、脱落等问题，各功能正常 | 实验报告 | 实验报告 | 实验报告 | 实验报告 | 实验报告 | 实验报告 | 实验报告 | 实验报告 | 实验报告 | 实验报告 | 实验报告 | 1次 |  |  | 每年
6 | 盐雾试验 | 盐雾试验 | 盐雾试验 | 盐雾试验 | 盐雾试验 | 盐雾试验 | 盐雾试验 | 盐雾试验 | 盐雾试验 |  |  |  | 外露金属件为黑色，满足中性盐雾试验≥144h | 外露金属件为黑色，满足中性盐雾试验≥144h | 外露金属件为黑色，满足中性盐雾试验≥144h | 外露金属件为黑色，满足中性盐雾试验≥144h | 外露金属件为黑色，满足中性盐雾试验≥144h | 外露金属件为黑色，满足中性盐雾试验≥144h | 外露金属件为黑色，满足中性盐雾试验≥144h | 外露金属件为黑色，满足中性盐雾试验≥144h | 外露金属件为黑色，满足中性盐雾试验≥144h | 外露金属件为黑色，满足中性盐雾试验≥144h | 外露金属件为黑色，满足中性盐雾试验≥144h | 外露金属件为黑色，满足中性盐雾试验≥144h | 外露金属件为黑色，满足中性盐雾试验≥144h | 外露金属件为黑色，满足中性盐雾试验≥144h | 外露金属件为黑色，满足中性盐雾试验≥144h | 外露金属件为黑色，满足中性盐雾试验≥144h | 实验报告 | 实验报告 | 实验报告 | 实验报告 | 实验报告 | 实验报告 | 实验报告 | 实验报告 | 实验报告 | 实验报告 | 实验报告 | 1次 |  |  | 每年
係員
係員
係員
係員
係員
係員
(16)
1
2

## SLT0012461
表单编号：GR-61-00-216
版本号：0/A0 修改状态：无
零部件检查基准书（Ⅰ） | [43 empty] | 页数
1/2
车 型 | [7 empty] | M4中期改款 | [6 empty] | 区域 |  |  |  |  | 座椅 | [7 empty] | 零件重要度 | [8 empty] | 一般 |  |  |  | 判别 | 总成 |  | 分解
零件号 | [7 empty] | SLT0012461 | [32 empty] | 供应商名: | 河北光华荣昌
零件名称 | [7 empty] | 机械减震器总成 | [32 empty] | 供应商号:
6
5
4
3
2
1
[17 empty] | 0 |  | 2025.5.12 |  |  |  |  | 新编 | [15 empty] | 苏江 |  |  |  | 林涛
批 准 |  |  |  |  | 确 认 | [5 empty] | 编 制 | [5 empty] | 符号 |  | 年 月 日 |  |  |  |  | 制·修订履历 | [15 empty] | 批 准 |  |  | 确 认 | 编 制
保存期限： 10 年
零部件检查基准书（Ⅱ） | [43 empty] | 页数
2/2
零件号 | [9 empty] | SLT0012461 | [18 empty] | 零件名称 | [10 empty] | 机械减震器总成
No. | 检测项目 | [8 empty] | 特性类别 |  |  | 技术要求或规范 | [15 empty] | 检测方法 | [10 empty] | 检测频率 |  |  | 提交频率 | 备注
一 | 外观
1 | 外观 | [11 empty] | 1.安装过程中避免磕伤，防止变形、破损、脱落等； 2.装配时，上、下滑槽内表面与尼龙滚轮接触面处加注润滑脂，上盖板固定块，下底板固定块和尼龙滚轮内孔加注润滑脂，内外绞架连接螺栓与轴套接触面加注润滑油； 3.装配后，滑轨、绞架等结构作动顺畅，无卡滞、异响、松旷； 4.外露金属件为黑色，无磕碰划伤现象 | [15 empty] | 目视 | [9 empty] | 按照GB2828-2012抽样表一般检验水平Ⅰ执行,详见附表 | 按照GB2828-2012抽样表一般检验水平Ⅰ执行,详见附表 |  | 每批 | 每批
二 | 尺寸
1 | 悬浮高度 | 悬浮高度 | 悬浮高度 | 悬浮高度 | 悬浮高度 | 悬浮高度 | 悬浮高度 | 悬浮高度 | 悬浮高度 |  |  |  | 80±5mm | 80±5mm | 80±5mm | 80±5mm | 80±5mm | 80±5mm | 80±5mm | 80±5mm | 80±5mm | 80±5mm | 80±5mm | 80±5mm | 80±5mm | 80±5mm | 80±5mm | 80±5mm | 手持检具 | 手持检具 | 手持检具 | 手持检具 | 手持检具 | 手持检具 | 手持检具 | 手持检具 | 手持检具 | 手持检具 | 手持检具 | 按照GB2828-2012抽样表一般检验水平Ⅰ执行,详见附表 |  | 每批 | 每批
2 | 上盖板M8螺母孔位置度 | 上盖板M8螺母孔位置度 | 上盖板M8螺母孔位置度 | 上盖板M8螺母孔位置度 | 上盖板M8螺母孔位置度 | 上盖板M8螺母孔位置度 | 上盖板M8螺母孔位置度 | 上盖板M8螺母孔位置度 | 上盖板M8螺母孔位置度 | [19 empty] | 检具/三坐标 | 检具/三坐标 | 检具/三坐标 | 检具/三坐标 | 检具/三坐标 | 检具/三坐标 | 检具/三坐标 | 检具/三坐标 | 检具/三坐标 | 检具/三坐标 | 检具/三坐标 |  |  |  | 每批
三 | 功能
1 | 禁用物质要求 | 禁用物质要求 | 禁用物质要求 | 禁用物质要求 | 禁用物质要求 | 禁用物质要求 | 禁用物质要求 | 禁用物质要求 | 禁用物质要求 | [1] | [1] | [1] | 符合GB/T 30512-2014《汽车禁用物质要求》的规定 | 符合GB/T 30512-2014《汽车禁用物质要求》的规定 | 符合GB/T 30512-2014《汽车禁用物质要求》的规定 | 符合GB/T 30512-2014《汽车禁用物质要求》的规定 | 符合GB/T 30512-2014《汽车禁用物质要求》的规定 | 符合GB/T 30512-2014《汽车禁用物质要求》的规定 | 符合GB/T 30512-2014《汽车禁用物质要求》的规定 | 符合GB/T 30512-2014《汽车禁用物质要求》的规定 | 符合GB/T 30512-2014《汽车禁用物质要求》的规定 | 符合GB/T 30512-2014《汽车禁用物质要求》的规定 | 符合GB/T 30512-2014《汽车禁用物质要求》的规定 | 符合GB/T 30512-2014《汽车禁用物质要求》的规定 | 符合GB/T 30512-2014《汽车禁用物质要求》的规定 | 符合GB/T 30512-2014《汽车禁用物质要求》的规定 | 符合GB/T 30512-2014《汽车禁用物质要求》的规定 | 符合GB/T 30512-2014《汽车禁用物质要求》的规定 | 实验报告 | 实验报告 | 实验报告 | 实验报告 | 实验报告 | 实验报告 | 实验报告 | 实验报告 | 实验报告 | 实验报告 | 实验报告 | 1次 |  |  | 每年
2 | 非金属件燃烧特性 | 非金属件燃烧特性 | 非金属件燃烧特性 | 非金属件燃烧特性 | 非金属件燃烧特性 | 非金属件燃烧特性 | 非金属件燃烧特性 | 非金属件燃烧特性 | 非金属件燃烧特性 | [1] | [1] | [1] | 非金属件满足GB8410-2006《汽车内饰材料燃烧特性》中燃烧速度不大于80mm/min要求 | 非金属件满足GB8410-2006《汽车内饰材料燃烧特性》中燃烧速度不大于80mm/min要求 | 非金属件满足GB8410-2006《汽车内饰材料燃烧特性》中燃烧速度不大于80mm/min要求 | 非金属件满足GB8410-2006《汽车内饰材料燃烧特性》中燃烧速度不大于80mm/min要求 | 非金属件满足GB8410-2006《汽车内饰材料燃烧特性》中燃烧速度不大于80mm/min要求 | 非金属件满足GB8410-2006《汽车内饰材料燃烧特性》中燃烧速度不大于80mm/min要求 | 非金属件满足GB8410-2006《汽车内饰材料燃烧特性》中燃烧速度不大于80mm/min要求 | 非金属件满足GB8410-2006《汽车内饰材料燃烧特性》中燃烧速度不大于80mm/min要求 | 非金属件满足GB8410-2006《汽车内饰材料燃烧特性》中燃烧速度不大于80mm/min要求 | 非金属件满足GB8410-2006《汽车内饰材料燃烧特性》中燃烧速度不大于80mm/min要求 | 非金属件满足GB8410-2006《汽车内饰材料燃烧特性》中燃烧速度不大于80mm/min要求 | 非金属件满足GB8410-2006《汽车内饰材料燃烧特性》中燃烧速度不大于80mm/min要求 | 非金属件满足GB8410-2006《汽车内饰材料燃烧特性》中燃烧速度不大于80mm/min要求 | 非金属件满足GB8410-2006《汽车内饰材料燃烧特性》中燃烧速度不大于80mm/min要求 | 非金属件满足GB8410-2006《汽车内饰材料燃烧特性》中燃烧速度不大于80mm/min要求 | 非金属件满足GB8410-2006《汽车内饰材料燃烧特性》中燃烧速度不大于80mm/min要求 | 实验报告 | 实验报告 | 实验报告 | 实验报告 | 实验报告 | 实验报告 | 实验报告 | 实验报告 | 实验报告 | 实验报告 | 实验报告 | 1次 |  |  | 每年
3 | 安全带固定点应符合 | 安全带固定点应符合 | 安全带固定点应符合 | 安全带固定点应符合 | 安全带固定点应符合 | 安全带固定点应符合 | 安全带固定点应符合 | 安全带固定点应符合 | 安全带固定点应符合 | [1] | [1] | [1] | GB14167《汽车安全带安装固定点、ISOFIX固定点系统及上拉带固定点》要求 | GB14167《汽车安全带安装固定点、ISOFIX固定点系统及上拉带固定点》要求 | GB14167《汽车安全带安装固定点、ISOFIX固定点系统及上拉带固定点》要求 | GB14167《汽车安全带安装固定点、ISOFIX固定点系统及上拉带固定点》要求 | GB14167《汽车安全带安装固定点、ISOFIX固定点系统及上拉带固定点》要求 | GB14167《汽车安全带安装固定点、ISOFIX固定点系统及上拉带固定点》要求 | GB14167《汽车安全带安装固定点、ISOFIX固定点系统及上拉带固定点》要求 | GB14167《汽车安全带安装固定点、ISOFIX固定点系统及上拉带固定点》要求 | GB14167《汽车安全带安装固定点、ISOFIX固定点系统及上拉带固定点》要求 | GB14167《汽车安全带安装固定点、ISOFIX固定点系统及上拉带固定点》要求 | GB14167《汽车安全带安装固定点、ISOFIX固定点系统及上拉带固定点》要求 | GB14167《汽车安全带安装固定点、ISOFIX固定点系统及上拉带固定点》要求 | GB14167《汽车安全带安装固定点、ISOFIX固定点系统及上拉带固定点》要求 | GB14167《汽车安全带安装固定点、ISOFIX固定点系统及上拉带固定点》要求 | GB14167《汽车安全带安装固定点、ISOFIX固定点系统及上拉带固定点》要求 | GB14167《汽车安全带安装固定点、ISOFIX固定点系统及上拉带固定点》要求 | 实验报告 | 实验报告 | 实验报告 | 实验报告 | 实验报告 | 实验报告 | 实验报告 | 实验报告 | 实验报告 | 实验报告 | 实验报告 | 1次 |  |  | 每年
4 | 总成的系统强度 | 总成的系统强度 | 总成的系统强度 | 总成的系统强度 | 总成的系统强度 | 总成的系统强度 | 总成的系统强度 | 总成的系统强度 | 总成的系统强度 | [1] | [1] | [1] | 满足GB15083 《汽车座椅、座椅固定装置及头枕强度要求和试验方法》 | 满足GB15083 《汽车座椅、座椅固定装置及头枕强度要求和试验方法》 | 满足GB15083 《汽车座椅、座椅固定装置及头枕强度要求和试验方法》 | 满足GB15083 《汽车座椅、座椅固定装置及头枕强度要求和试验方法》 | 满足GB15083 《汽车座椅、座椅固定装置及头枕强度要求和试验方法》 | 满足GB15083 《汽车座椅、座椅固定装置及头枕强度要求和试验方法》 | 满足GB15083 《汽车座椅、座椅固定装置及头枕强度要求和试验方法》 | 满足GB15083 《汽车座椅、座椅固定装置及头枕强度要求和试验方法》 | 满足GB15083 《汽车座椅、座椅固定装置及头枕强度要求和试验方法》 | 满足GB15083 《汽车座椅、座椅固定装置及头枕强度要求和试验方法》 | 满足GB15083 《汽车座椅、座椅固定装置及头枕强度要求和试验方法》 | 满足GB15083 《汽车座椅、座椅固定装置及头枕强度要求和试验方法》 | 满足GB15083 《汽车座椅、座椅固定装置及头枕强度要求和试验方法》 | 满足GB15083 《汽车座椅、座椅固定装置及头枕强度要求和试验方法》 | 满足GB15083 《汽车座椅、座椅固定装置及头枕强度要求和试验方法》 | 满足GB15083 《汽车座椅、座椅固定装置及头枕强度要求和试验方法》 | 实验报告 | 实验报告 | 实验报告 | 实验报告 | 实验报告 | 实验报告 | 实验报告 | 实验报告 | 实验报告 | 实验报告 | 实验报告 | 1次 |  |  | 每年
5 | 总成耐久 | 总成耐久 | 总成耐久 | 总成耐久 | 总成耐久 | 总成耐久 | 总成耐久 | 总成耐久 | 总成耐久 |  |  |  | 总成满足400万次振动耐久，耐久后无开焊、损坏、脱落等问题，各功能正常 | 总成满足400万次振动耐久，耐久后无开焊、损坏、脱落等问题，各功能正常 | 总成满足400万次振动耐久，耐久后无开焊、损坏、脱落等问题，各功能正常 | 总成满足400万次振动耐久，耐久后无开焊、损坏、脱落等问题，各功能正常 | 总成满足400万次振动耐久，耐久后无开焊、损坏、脱落等问题，各功能正常 | 总成满足400万次振动耐久，耐久后无开焊、损坏、脱落等问题，各功能正常 | 总成满足400万次振动耐久，耐久后无开焊、损坏、脱落等问题，各功能正常 | 总成满足400万次振动耐久，耐久后无开焊、损坏、脱落等问题，各功能正常 | 总成满足400万次振动耐久，耐久后无开焊、损坏、脱落等问题，各功能正常 | 总成满足400万次振动耐久，耐久后无开焊、损坏、脱落等问题，各功能正常 | 总成满足400万次振动耐久，耐久后无开焊、损坏、脱落等问题，各功能正常 | 总成满足400万次振动耐久，耐久后无开焊、损坏、脱落等问题，各功能正常 | 总成满足400万次振动耐久，耐久后无开焊、损坏、脱落等问题，各功能正常 | 总成满足400万次振动耐久，耐久后无开焊、损坏、脱落等问题，各功能正常 | 总成满足400万次振动耐久，耐久后无开焊、损坏、脱落等问题，各功能正常 | 总成满足400万次振动耐久，耐久后无开焊、损坏、脱落等问题，各功能正常 | 实验报告 | 实验报告 | 实验报告 | 实验报告 | 实验报告 | 实验报告 | 实验报告 | 实验报告 | 实验报告 | 实验报告 | 实验报告 | 1次 |  |  | 每年
6 | 盐雾试验 | 盐雾试验 | 盐雾试验 | 盐雾试验 | 盐雾试验 | 盐雾试验 | 盐雾试验 | 盐雾试验 | 盐雾试验 |  |  |  | 外露金属件为黑色，满足中性盐雾试验≥144h | 外露金属件为黑色，满足中性盐雾试验≥144h | 外露金属件为黑色，满足中性盐雾试验≥144h | 外露金属件为黑色，满足中性盐雾试验≥144h | 外露金属件为黑色，满足中性盐雾试验≥144h | 外露金属件为黑色，满足中性盐雾试验≥144h | 外露金属件为黑色，满足中性盐雾试验≥144h | 外露金属件为黑色，满足中性盐雾试验≥144h | 外露金属件为黑色，满足中性盐雾试验≥144h | 外露金属件为黑色，满足中性盐雾试验≥144h | 外露金属件为黑色，满足中性盐雾试验≥144h | 外露金属件为黑色，满足中性盐雾试验≥144h | 外露金属件为黑色，满足中性盐雾试验≥144h | 外露金属件为黑色，满足中性盐雾试验≥144h | 外露金属件为黑色，满足中性盐雾试验≥144h | 外露金属件为黑色，满足中性盐雾试验≥144h | 实验报告 | 实验报告 | 实验报告 | 实验报告 | 实验报告 | 实验报告 | 实验报告 | 实验报告 | 实验报告 | 实验报告 | 实验报告 | 1次 |  |  | 每年
係員
係員
係員
係員
係員
係員
(16)
1
2

## SLT0010554
表单编号：GR-61-00-216
版本号：0/A0 修改状态：无
零部件检查基准书（Ⅰ） | [43 empty] | 页数
1/2
车 型 | [7 empty] | 一汽轻卡减震 | [6 empty] | 区域 |  |  |  |  | 座椅 | [7 empty] | 零件重要度 | [8 empty] | 一般 |  |  |  | 判别 | 总成 |  | 分解
零件号 | [7 empty] | SLT0010554 | [32 empty] | 供应商名: | 河北光华荣昌
零件名称 | [7 empty] | 减震平台装配总成 | [32 empty] | 供应商号:
6
5
4
3
[17 empty] | 2 |  | 2024.8.6 |  |  |  |  | 根据ECN0005721设变更新 | [15 empty] | 苏东 |  |  |  | 林 涛
[17 empty] | 1 |  | 2023.2.9 |  |  |  |  | 设变更新 | [15 empty] | 夏永飞 |  |  |  | 林 涛
[17 empty] | 0 |  | 2021.11.8 |  |  |  |  | 新编 | [15 empty] | 夏永飞 |  |  |  | 赵天琪
批 准 |  |  |  |  | 确 认 | [5 empty] | 编 制 | [5 empty] | 符号 |  | 年 月 日 |  |  |  |  | 制·修订履历 | [15 empty] | 批 准 |  |  | 确 认 | 编 制
保存期限： 10 年
零部件检查基准书（Ⅱ） | [43 empty] | 页数
2/2
零件号 | [9 empty] | SLT0010554 | [18 empty] | 零件名称 | [10 empty] | 减震平台装配总成
No. | 检测项目 | [8 empty] | 特性类别 |  |  | 技术要求或规范 | [15 empty] | 检测方法 | [10 empty] | 检测频率 |  |  | 提交频率 | 备注
一 | 外观
1 | 外观 | [11 empty] | 1.安装过程中避免磕伤，防止变形、破损、脱落等； 2.装配时，上、下滑槽内表面与尼龙滚轮接触面处加注润滑脂，上盖板固定块，下底板固定块和尼龙滚轮内孔加注润滑脂，内外绞架连接螺栓与轴套接触面加注润滑油； 2.气路，气阀、气囊等结构应避免接触尖锐部位，按照标记位；置卡接牢固，避免死弯，保证充放气通畅； 3.拉线应按照标记位置卡接牢固，避免松动； 4.装配后，仰角、滑轨、绞架等结构作动顺畅，无卡滞、异响、松旷； 5.外露金属件为黑色，无磕碰划伤现象 | [15 empty] | 目视 | [9 empty] | 按照GB2828-2012抽样表一般检验水平Ⅰ执行,详见附表 | 按照GB2828-2012抽样表一般检验水平Ⅰ执行,详见附表 |  | 每批 | 每批
二 | 尺寸
1 | 悬浮高度 | 悬浮高度 | 悬浮高度 | 悬浮高度 | 悬浮高度 | 悬浮高度 | 悬浮高度 | 悬浮高度 | 悬浮高度 |  |  |  | 80±5mm | 80±5mm | 80±5mm | 80±5mm | 80±5mm | 80±5mm | 80±5mm | 80±5mm | 80±5mm | 80±5mm | 80±5mm | 80±5mm | 80±5mm | 80±5mm | 80±5mm | 80±5mm | 手持检具 | 手持检具 | 手持检具 | 手持检具 | 手持检具 | 手持检具 | 手持检具 | 手持检具 | 手持检具 | 手持检具 | 手持检具 | 按照GB2828-2012抽样表一般检验水平Ⅰ执行,详见附表 |  | 每批 | 每批
2 | 上盖板螺母孔位置度 | 上盖板螺母孔位置度 | 上盖板螺母孔位置度 | 上盖板螺母孔位置度 | 上盖板螺母孔位置度 | 上盖板螺母孔位置度 | 上盖板螺母孔位置度 | 上盖板螺母孔位置度 | 上盖板螺母孔位置度 | [19 empty] | 检具/三坐标 | 检具/三坐标 | 检具/三坐标 | 检具/三坐标 | 检具/三坐标 | 检具/三坐标 | 检具/三坐标 | 检具/三坐标 | 检具/三坐标 | 检具/三坐标 | 检具/三坐标 |  |  |  | 每批
三 | 功能
1 | 禁用物质要求 | 禁用物质要求 | 禁用物质要求 | 禁用物质要求 | 禁用物质要求 | 禁用物质要求 | 禁用物质要求 | 禁用物质要求 | 禁用物质要求 | [1] | [1] | [1] | 符合GB/T 30512-2014《汽车禁用物质要求》的规定 | 符合GB/T 30512-2014《汽车禁用物质要求》的规定 | 符合GB/T 30512-2014《汽车禁用物质要求》的规定 | 符合GB/T 30512-2014《汽车禁用物质要求》的规定 | 符合GB/T 30512-2014《汽车禁用物质要求》的规定 | 符合GB/T 30512-2014《汽车禁用物质要求》的规定 | 符合GB/T 30512-2014《汽车禁用物质要求》的规定 | 符合GB/T 30512-2014《汽车禁用物质要求》的规定 | 符合GB/T 30512-2014《汽车禁用物质要求》的规定 | 符合GB/T 30512-2014《汽车禁用物质要求》的规定 | 符合GB/T 30512-2014《汽车禁用物质要求》的规定 | 符合GB/T 30512-2014《汽车禁用物质要求》的规定 | 符合GB/T 30512-2014《汽车禁用物质要求》的规定 | 符合GB/T 30512-2014《汽车禁用物质要求》的规定 | 符合GB/T 30512-2014《汽车禁用物质要求》的规定 | 符合GB/T 30512-2014《汽车禁用物质要求》的规定 | 实验报告 | 实验报告 | 实验报告 | 实验报告 | 实验报告 | 实验报告 | 实验报告 | 实验报告 | 实验报告 | 实验报告 | 实验报告 | 1次 |  |  | 每年
2 | 非金属件燃烧特性 | 非金属件燃烧特性 | 非金属件燃烧特性 | 非金属件燃烧特性 | 非金属件燃烧特性 | 非金属件燃烧特性 | 非金属件燃烧特性 | 非金属件燃烧特性 | 非金属件燃烧特性 | [1] | [1] | [1] | 非金属件满足GB8410-2006《汽车内饰材料燃烧特性》中燃烧速度不大于80mm/min要求 | 非金属件满足GB8410-2006《汽车内饰材料燃烧特性》中燃烧速度不大于80mm/min要求 | 非金属件满足GB8410-2006《汽车内饰材料燃烧特性》中燃烧速度不大于80mm/min要求 | 非金属件满足GB8410-2006《汽车内饰材料燃烧特性》中燃烧速度不大于80mm/min要求 | 非金属件满足GB8410-2006《汽车内饰材料燃烧特性》中燃烧速度不大于80mm/min要求 | 非金属件满足GB8410-2006《汽车内饰材料燃烧特性》中燃烧速度不大于80mm/min要求 | 非金属件满足GB8410-2006《汽车内饰材料燃烧特性》中燃烧速度不大于80mm/min要求 | 非金属件满足GB8410-2006《汽车内饰材料燃烧特性》中燃烧速度不大于80mm/min要求 | 非金属件满足GB8410-2006《汽车内饰材料燃烧特性》中燃烧速度不大于80mm/min要求 | 非金属件满足GB8410-2006《汽车内饰材料燃烧特性》中燃烧速度不大于80mm/min要求 | 非金属件满足GB8410-2006《汽车内饰材料燃烧特性》中燃烧速度不大于80mm/min要求 | 非金属件满足GB8410-2006《汽车内饰材料燃烧特性》中燃烧速度不大于80mm/min要求 | 非金属件满足GB8410-2006《汽车内饰材料燃烧特性》中燃烧速度不大于80mm/min要求 | 非金属件满足GB8410-2006《汽车内饰材料燃烧特性》中燃烧速度不大于80mm/min要求 | 非金属件满足GB8410-2006《汽车内饰材料燃烧特性》中燃烧速度不大于80mm/min要求 | 非金属件满足GB8410-2006《汽车内饰材料燃烧特性》中燃烧速度不大于80mm/min要求 | 实验报告 | 实验报告 | 实验报告 | 实验报告 | 实验报告 | 实验报告 | 实验报告 | 实验报告 | 实验报告 | 实验报告 | 实验报告 | 1次 |  |  | 每年
3 | 安全带固定点应符合 | 安全带固定点应符合 | 安全带固定点应符合 | 安全带固定点应符合 | 安全带固定点应符合 | 安全带固定点应符合 | 安全带固定点应符合 | 安全带固定点应符合 | 安全带固定点应符合 | [1] | [1] | [1] | GB14167《汽车安全带安装固定点、ISOFIX固定点系统及上拉带固定点》要求 | GB14167《汽车安全带安装固定点、ISOFIX固定点系统及上拉带固定点》要求 | GB14167《汽车安全带安装固定点、ISOFIX固定点系统及上拉带固定点》要求 | GB14167《汽车安全带安装固定点、ISOFIX固定点系统及上拉带固定点》要求 | GB14167《汽车安全带安装固定点、ISOFIX固定点系统及上拉带固定点》要求 | GB14167《汽车安全带安装固定点、ISOFIX固定点系统及上拉带固定点》要求 | GB14167《汽车安全带安装固定点、ISOFIX固定点系统及上拉带固定点》要求 | GB14167《汽车安全带安装固定点、ISOFIX固定点系统及上拉带固定点》要求 | GB14167《汽车安全带安装固定点、ISOFIX固定点系统及上拉带固定点》要求 | GB14167《汽车安全带安装固定点、ISOFIX固定点系统及上拉带固定点》要求 | GB14167《汽车安全带安装固定点、ISOFIX固定点系统及上拉带固定点》要求 | GB14167《汽车安全带安装固定点、ISOFIX固定点系统及上拉带固定点》要求 | GB14167《汽车安全带安装固定点、ISOFIX固定点系统及上拉带固定点》要求 | GB14167《汽车安全带安装固定点、ISOFIX固定点系统及上拉带固定点》要求 | GB14167《汽车安全带安装固定点、ISOFIX固定点系统及上拉带固定点》要求 | GB14167《汽车安全带安装固定点、ISOFIX固定点系统及上拉带固定点》要求 | 实验报告 | 实验报告 | 实验报告 | 实验报告 | 实验报告 | 实验报告 | 实验报告 | 实验报告 | 实验报告 | 实验报告 | 实验报告 | 1次 |  |  | 每年
4 | 总成的系统强度 | 总成的系统强度 | 总成的系统强度 | 总成的系统强度 | 总成的系统强度 | 总成的系统强度 | 总成的系统强度 | 总成的系统强度 | 总成的系统强度 | [1] | [1] | [1] | 满足GB15083 《汽车座椅、座椅固定装置及头枕强度要求和试验方法》 | 满足GB15083 《汽车座椅、座椅固定装置及头枕强度要求和试验方法》 | 满足GB15083 《汽车座椅、座椅固定装置及头枕强度要求和试验方法》 | 满足GB15083 《汽车座椅、座椅固定装置及头枕强度要求和试验方法》 | 满足GB15083 《汽车座椅、座椅固定装置及头枕强度要求和试验方法》 | 满足GB15083 《汽车座椅、座椅固定装置及头枕强度要求和试验方法》 | 满足GB15083 《汽车座椅、座椅固定装置及头枕强度要求和试验方法》 | 满足GB15083 《汽车座椅、座椅固定装置及头枕强度要求和试验方法》 | 满足GB15083 《汽车座椅、座椅固定装置及头枕强度要求和试验方法》 | 满足GB15083 《汽车座椅、座椅固定装置及头枕强度要求和试验方法》 | 满足GB15083 《汽车座椅、座椅固定装置及头枕强度要求和试验方法》 | 满足GB15083 《汽车座椅、座椅固定装置及头枕强度要求和试验方法》 | 满足GB15083 《汽车座椅、座椅固定装置及头枕强度要求和试验方法》 | 满足GB15083 《汽车座椅、座椅固定装置及头枕强度要求和试验方法》 | 满足GB15083 《汽车座椅、座椅固定装置及头枕强度要求和试验方法》 | 满足GB15083 《汽车座椅、座椅固定装置及头枕强度要求和试验方法》 | 实验报告 | 实验报告 | 实验报告 | 实验报告 | 实验报告 | 实验报告 | 实验报告 | 实验报告 | 实验报告 | 实验报告 | 实验报告 | 1次 |  |  | 每年
5 | 总成耐久 | 总成耐久 | 总成耐久 | 总成耐久 | 总成耐久 | 总成耐久 | 总成耐久 | 总成耐久 | 总成耐久 |  |  |  | 总成满足400万次振动耐久，耐久后无开焊、损坏、脱落等问题，各功能正常 | 总成满足400万次振动耐久，耐久后无开焊、损坏、脱落等问题，各功能正常 | 总成满足400万次振动耐久，耐久后无开焊、损坏、脱落等问题，各功能正常 | 总成满足400万次振动耐久，耐久后无开焊、损坏、脱落等问题，各功能正常 | 总成满足400万次振动耐久，耐久后无开焊、损坏、脱落等问题，各功能正常 | 总成满足400万次振动耐久，耐久后无开焊、损坏、脱落等问题，各功能正常 | 总成满足400万次振动耐久，耐久后无开焊、损坏、脱落等问题，各功能正常 | 总成满足400万次振动耐久，耐久后无开焊、损坏、脱落等问题，各功能正常 | 总成满足400万次振动耐久，耐久后无开焊、损坏、脱落等问题，各功能正常 | 总成满足400万次振动耐久，耐久后无开焊、损坏、脱落等问题，各功能正常 | 总成满足400万次振动耐久，耐久后无开焊、损坏、脱落等问题，各功能正常 | 总成满足400万次振动耐久，耐久后无开焊、损坏、脱落等问题，各功能正常 | 总成满足400万次振动耐久，耐久后无开焊、损坏、脱落等问题，各功能正常 | 总成满足400万次振动耐久，耐久后无开焊、损坏、脱落等问题，各功能正常 | 总成满足400万次振动耐久，耐久后无开焊、损坏、脱落等问题，各功能正常 | 总成满足400万次振动耐久，耐久后无开焊、损坏、脱落等问题，各功能正常 | 实验报告 | 实验报告 | 实验报告 | 实验报告 | 实验报告 | 实验报告 | 实验报告 | 实验报告 | 实验报告 | 实验报告 | 实验报告 | 1次 |  |  | 每年
6 | 盐雾试验 | 盐雾试验 | 盐雾试验 | 盐雾试验 | 盐雾试验 | 盐雾试验 | 盐雾试验 | 盐雾试验 | 盐雾试验 |  |  |  | 外露金属件为黑色，满足中性盐雾试验≥144h | 外露金属件为黑色，满足中性盐雾试验≥144h | 外露金属件为黑色，满足中性盐雾试验≥144h | 外露金属件为黑色，满足中性盐雾试验≥144h | 外露金属件为黑色，满足中性盐雾试验≥144h | 外露金属件为黑色，满足中性盐雾试验≥144h | 外露金属件为黑色，满足中性盐雾试验≥144h | 外露金属件为黑色，满足中性盐雾试验≥144h | 外露金属件为黑色，满足中性盐雾试验≥144h | 外露金属件为黑色，满足中性盐雾试验≥144h | 外露金属件为黑色，满足中性盐雾试验≥144h | 外露金属件为黑色，满足中性盐雾试验≥144h | 外露金属件为黑色，满足中性盐雾试验≥144h | 外露金属件为黑色，满足中性盐雾试验≥144h | 外露金属件为黑色，满足中性盐雾试验≥144h | 外露金属件为黑色，满足中性盐雾试验≥144h | 实验报告 | 实验报告 | 实验报告 | 实验报告 | 实验报告 | 实验报告 | 实验报告 | 实验报告 | 实验报告 | 实验报告 | 实验报告 | 1次 |  |  | 每年
係員
係員
係員
係員
係員
係員
(16)
1
2

## SLT0011260
表单编号：GR-61-00-216
版本号：0/A0 修改状态：无
零部件检查基准书（Ⅰ） | [43 empty] | 页数
1/2
车 型 | [7 empty] | M4中期改款 | [6 empty] | 区域 |  |  |  |  | 座椅 | [7 empty] | 零件重要度 | [8 empty] | 一般 |  |  |  | 判别 | 总成 |  | 分解
零件号 | [7 empty] | SLT0011260 | [32 empty] | 供应商名: | 河北光华荣昌
零件名称 | [7 empty] | 减震平台装配总成 | [32 empty] | 供应商号:
6
5
4
3
2
[17 empty] | 1 |  | 2024.8.6 |  |  |  |  | 根据ECN0005721设变更新 | [15 empty] | 苏东 |  |  |  | 林涛
[17 empty] | 0 |  | 2021.11.8 |  |  |  |  | 新编 | [15 empty] | 夏永飞 |  |  |  | 林涛
批 准 |  |  |  |  | 确 认 | [5 empty] | 编 制 | [5 empty] | 符号 |  | 年 月 日 |  |  |  |  | 制·修订履历 | [15 empty] | 批 准 |  |  | 确 认 | 编 制
保存期限： 10 年
零部件检查基准书（Ⅱ） | [43 empty] | 页数
2/2
零件号 | [9 empty] | SLT0011260 | [18 empty] | 零件名称 | [10 empty] | 减震平台装配总成
No. | 检测项目 | [8 empty] | 特性类别 |  |  | 技术要求或规范 | [15 empty] | 检测方法 | [10 empty] | 检测频率 |  |  | 提交频率 | 备注
一 | 外观
1 | 外观 | [11 empty] | 1.安装过程中避免磕伤，防止变形、破损、脱落等； 2.装配时，上、下滑槽内表面与尼龙滚轮接触面处加注润滑脂，上盖板固定块，下底板固定块和尼龙滚轮内孔加注润滑脂，内外绞架连接螺栓与轴套接触面加注润滑油； 2.气路，气阀、气囊等结构应避免接触尖锐部位，按照标记位；置卡接牢固，避免死弯，保证充放气通畅； 3.拉线应按照标记位置卡接牢固，避免松动； 4.装配后，仰角、滑轨、绞架等结构作动顺畅，无卡滞、异响、松旷； 5.外露金属件为黑色，无磕碰划伤现象 | [15 empty] | 目视 | [9 empty] | 按照GB2828-2012抽样表一般检验水平Ⅰ执行,详见附表 | 按照GB2828-2012抽样表一般检验水平Ⅰ执行,详见附表 |  | 每批 | 每批
二 | 尺寸
1 | 悬浮高度 | 悬浮高度 | 悬浮高度 | 悬浮高度 | 悬浮高度 | 悬浮高度 | 悬浮高度 | 悬浮高度 | 悬浮高度 |  |  |  | 80±5mm | 80±5mm | 80±5mm | 80±5mm | 80±5mm | 80±5mm | 80±5mm | 80±5mm | 80±5mm | 80±5mm | 80±5mm | 80±5mm | 80±5mm | 80±5mm | 80±5mm | 80±5mm | 手持检具 | 手持检具 | 手持检具 | 手持检具 | 手持检具 | 手持检具 | 手持检具 | 手持检具 | 手持检具 | 手持检具 | 手持检具 | 按照GB2828-2012抽样表一般检验水平Ⅰ执行,详见附表 |  | 每批 | 每批
2 | 上盖板螺母孔位置度 | 上盖板螺母孔位置度 | 上盖板螺母孔位置度 | 上盖板螺母孔位置度 | 上盖板螺母孔位置度 | 上盖板螺母孔位置度 | 上盖板螺母孔位置度 | 上盖板螺母孔位置度 | 上盖板螺母孔位置度 | [19 empty] | 检具/三坐标 | 检具/三坐标 | 检具/三坐标 | 检具/三坐标 | 检具/三坐标 | 检具/三坐标 | 检具/三坐标 | 检具/三坐标 | 检具/三坐标 | 检具/三坐标 | 检具/三坐标 |  |  |  | 每批
三 | 功能
1 | 禁用物质要求 | 禁用物质要求 | 禁用物质要求 | 禁用物质要求 | 禁用物质要求 | 禁用物质要求 | 禁用物质要求 | 禁用物质要求 | 禁用物质要求 | [1] | [1] | [1] | 符合GB/T 30512-2014《汽车禁用物质要求》的规定 | 符合GB/T 30512-2014《汽车禁用物质要求》的规定 | 符合GB/T 30512-2014《汽车禁用物质要求》的规定 | 符合GB/T 30512-2014《汽车禁用物质要求》的规定 | 符合GB/T 30512-2014《汽车禁用物质要求》的规定 | 符合GB/T 30512-2014《汽车禁用物质要求》的规定 | 符合GB/T 30512-2014《汽车禁用物质要求》的规定 | 符合GB/T 30512-2014《汽车禁用物质要求》的规定 | 符合GB/T 30512-2014《汽车禁用物质要求》的规定 | 符合GB/T 30512-2014《汽车禁用物质要求》的规定 | 符合GB/T 30512-2014《汽车禁用物质要求》的规定 | 符合GB/T 30512-2014《汽车禁用物质要求》的规定 | 符合GB/T 30512-2014《汽车禁用物质要求》的规定 | 符合GB/T 30512-2014《汽车禁用物质要求》的规定 | 符合GB/T 30512-2014《汽车禁用物质要求》的规定 | 符合GB/T 30512-2014《汽车禁用物质要求》的规定 | 实验报告 | 实验报告 | 实验报告 | 实验报告 | 实验报告 | 实验报告 | 实验报告 | 实验报告 | 实验报告 | 实验报告 | 实验报告 | 1次 |  |  | 每年
2 | 非金属件燃烧特性 | 非金属件燃烧特性 | 非金属件燃烧特性 | 非金属件燃烧特性 | 非金属件燃烧特性 | 非金属件燃烧特性 | 非金属件燃烧特性 | 非金属件燃烧特性 | 非金属件燃烧特性 | [1] | [1] | [1] | 非金属件满足GB8410-2006《汽车内饰材料燃烧特性》中燃烧速度不大于80mm/min要求 | 非金属件满足GB8410-2006《汽车内饰材料燃烧特性》中燃烧速度不大于80mm/min要求 | 非金属件满足GB8410-2006《汽车内饰材料燃烧特性》中燃烧速度不大于80mm/min要求 | 非金属件满足GB8410-2006《汽车内饰材料燃烧特性》中燃烧速度不大于80mm/min要求 | 非金属件满足GB8410-2006《汽车内饰材料燃烧特性》中燃烧速度不大于80mm/min要求 | 非金属件满足GB8410-2006《汽车内饰材料燃烧特性》中燃烧速度不大于80mm/min要求 | 非金属件满足GB8410-2006《汽车内饰材料燃烧特性》中燃烧速度不大于80mm/min要求 | 非金属件满足GB8410-2006《汽车内饰材料燃烧特性》中燃烧速度不大于80mm/min要求 | 非金属件满足GB8410-2006《汽车内饰材料燃烧特性》中燃烧速度不大于80mm/min要求 | 非金属件满足GB8410-2006《汽车内饰材料燃烧特性》中燃烧速度不大于80mm/min要求 | 非金属件满足GB8410-2006《汽车内饰材料燃烧特性》中燃烧速度不大于80mm/min要求 | 非金属件满足GB8410-2006《汽车内饰材料燃烧特性》中燃烧速度不大于80mm/min要求 | 非金属件满足GB8410-2006《汽车内饰材料燃烧特性》中燃烧速度不大于80mm/min要求 | 非金属件满足GB8410-2006《汽车内饰材料燃烧特性》中燃烧速度不大于80mm/min要求 | 非金属件满足GB8410-2006《汽车内饰材料燃烧特性》中燃烧速度不大于80mm/min要求 | 非金属件满足GB8410-2006《汽车内饰材料燃烧特性》中燃烧速度不大于80mm/min要求 | 实验报告 | 实验报告 | 实验报告 | 实验报告 | 实验报告 | 实验报告 | 实验报告 | 实验报告 | 实验报告 | 实验报告 | 实验报告 | 1次 |  |  | 每年
3 | 安全带固定点应符合 | 安全带固定点应符合 | 安全带固定点应符合 | 安全带固定点应符合 | 安全带固定点应符合 | 安全带固定点应符合 | 安全带固定点应符合 | 安全带固定点应符合 | 安全带固定点应符合 | [1] | [1] | [1] | GB14167《汽车安全带安装固定点、ISOFIX固定点系统及上拉带固定点》要求 | GB14167《汽车安全带安装固定点、ISOFIX固定点系统及上拉带固定点》要求 | GB14167《汽车安全带安装固定点、ISOFIX固定点系统及上拉带固定点》要求 | GB14167《汽车安全带安装固定点、ISOFIX固定点系统及上拉带固定点》要求 | GB14167《汽车安全带安装固定点、ISOFIX固定点系统及上拉带固定点》要求 | GB14167《汽车安全带安装固定点、ISOFIX固定点系统及上拉带固定点》要求 | GB14167《汽车安全带安装固定点、ISOFIX固定点系统及上拉带固定点》要求 | GB14167《汽车安全带安装固定点、ISOFIX固定点系统及上拉带固定点》要求 | GB14167《汽车安全带安装固定点、ISOFIX固定点系统及上拉带固定点》要求 | GB14167《汽车安全带安装固定点、ISOFIX固定点系统及上拉带固定点》要求 | GB14167《汽车安全带安装固定点、ISOFIX固定点系统及上拉带固定点》要求 | GB14167《汽车安全带安装固定点、ISOFIX固定点系统及上拉带固定点》要求 | GB14167《汽车安全带安装固定点、ISOFIX固定点系统及上拉带固定点》要求 | GB14167《汽车安全带安装固定点、ISOFIX固定点系统及上拉带固定点》要求 | GB14167《汽车安全带安装固定点、ISOFIX固定点系统及上拉带固定点》要求 | GB14167《汽车安全带安装固定点、ISOFIX固定点系统及上拉带固定点》要求 | 实验报告 | 实验报告 | 实验报告 | 实验报告 | 实验报告 | 实验报告 | 实验报告 | 实验报告 | 实验报告 | 实验报告 | 实验报告 | 1次 |  |  | 每年
4 | 总成的系统强度 | 总成的系统强度 | 总成的系统强度 | 总成的系统强度 | 总成的系统强度 | 总成的系统强度 | 总成的系统强度 | 总成的系统强度 | 总成的系统强度 | [1] | [1] | [1] | 满足GB15083 《汽车座椅、座椅固定装置及头枕强度要求和试验方法》 | 满足GB15083 《汽车座椅、座椅固定装置及头枕强度要求和试验方法》 | 满足GB15083 《汽车座椅、座椅固定装置及头枕强度要求和试验方法》 | 满足GB15083 《汽车座椅、座椅固定装置及头枕强度要求和试验方法》 | 满足GB15083 《汽车座椅、座椅固定装置及头枕强度要求和试验方法》 | 满足GB15083 《汽车座椅、座椅固定装置及头枕强度要求和试验方法》 | 满足GB15083 《汽车座椅、座椅固定装置及头枕强度要求和试验方法》 | 满足GB15083 《汽车座椅、座椅固定装置及头枕强度要求和试验方法》 | 满足GB15083 《汽车座椅、座椅固定装置及头枕强度要求和试验方法》 | 满足GB15083 《汽车座椅、座椅固定装置及头枕强度要求和试验方法》 | 满足GB15083 《汽车座椅、座椅固定装置及头枕强度要求和试验方法》 | 满足GB15083 《汽车座椅、座椅固定装置及头枕强度要求和试验方法》 | 满足GB15083 《汽车座椅、座椅固定装置及头枕强度要求和试验方法》 | 满足GB15083 《汽车座椅、座椅固定装置及头枕强度要求和试验方法》 | 满足GB15083 《汽车座椅、座椅固定装置及头枕强度要求和试验方法》 | 满足GB15083 《汽车座椅、座椅固定装置及头枕强度要求和试验方法》 | 实验报告 | 实验报告 | 实验报告 | 实验报告 | 实验报告 | 实验报告 | 实验报告 | 实验报告 | 实验报告 | 实验报告 | 实验报告 | 1次 |  |  | 每年
5 | 总成耐久 | 总成耐久 | 总成耐久 | 总成耐久 | 总成耐久 | 总成耐久 | 总成耐久 | 总成耐久 | 总成耐久 |  |  |  | 总成满足400万次振动耐久，耐久后无开焊、损坏、脱落等问题，各功能正常 | 总成满足400万次振动耐久，耐久后无开焊、损坏、脱落等问题，各功能正常 | 总成满足400万次振动耐久，耐久后无开焊、损坏、脱落等问题，各功能正常 | 总成满足400万次振动耐久，耐久后无开焊、损坏、脱落等问题，各功能正常 | 总成满足400万次振动耐久，耐久后无开焊、损坏、脱落等问题，各功能正常 | 总成满足400万次振动耐久，耐久后无开焊、损坏、脱落等问题，各功能正常 | 总成满足400万次振动耐久，耐久后无开焊、损坏、脱落等问题，各功能正常 | 总成满足400万次振动耐久，耐久后无开焊、损坏、脱落等问题，各功能正常 | 总成满足400万次振动耐久，耐久后无开焊、损坏、脱落等问题，各功能正常 | 总成满足400万次振动耐久，耐久后无开焊、损坏、脱落等问题，各功能正常 | 总成满足400万次振动耐久，耐久后无开焊、损坏、脱落等问题，各功能正常 | 总成满足400万次振动耐久，耐久后无开焊、损坏、脱落等问题，各功能正常 | 总成满足400万次振动耐久，耐久后无开焊、损坏、脱落等问题，各功能正常 | 总成满足400万次振动耐久，耐久后无开焊、损坏、脱落等问题，各功能正常 | 总成满足400万次振动耐久，耐久后无开焊、损坏、脱落等问题，各功能正常 | 总成满足400万次振动耐久，耐久后无开焊、损坏、脱落等问题，各功能正常 | 实验报告 | 实验报告 | 实验报告 | 实验报告 | 实验报告 | 实验报告 | 实验报告 | 实验报告 | 实验报告 | 实验报告 | 实验报告 | 1次 |  |  | 每年
6 | 盐雾试验 | 盐雾试验 | 盐雾试验 | 盐雾试验 | 盐雾试验 | 盐雾试验 | 盐雾试验 | 盐雾试验 | 盐雾试验 |  |  |  | 外露金属件为黑色，满足中性盐雾试验≥144h | 外露金属件为黑色，满足中性盐雾试验≥144h | 外露金属件为黑色，满足中性盐雾试验≥144h | 外露金属件为黑色，满足中性盐雾试验≥144h | 外露金属件为黑色，满足中性盐雾试验≥144h | 外露金属件为黑色，满足中性盐雾试验≥144h | 外露金属件为黑色，满足中性盐雾试验≥144h | 外露金属件为黑色，满足中性盐雾试验≥144h | 外露金属件为黑色，满足中性盐雾试验≥144h | 外露金属件为黑色，满足中性盐雾试验≥144h | 外露金属件为黑色，满足中性盐雾试验≥144h | 外露金属件为黑色，满足中性盐雾试验≥144h | 外露金属件为黑色，满足中性盐雾试验≥144h | 外露金属件为黑色，满足中性盐雾试验≥144h | 外露金属件为黑色，满足中性盐雾试验≥144h | 外露金属件为黑色，满足中性盐雾试验≥144h | 实验报告 | 实验报告 | 实验报告 | 实验报告 | 实验报告 | 实验报告 | 实验报告 | 实验报告 | 实验报告 | 实验报告 | 实验报告 | 1次 |  |  | 每年
係員
係員
係員
係員
係員
係員
(16)
1
2

## SLT0012573
表单编号：GR-61-00-216
版本号：0/A0 修改状态：无
零部件检查基准书（Ⅰ） | [43 empty] | 页数
1/2
车 型 | [7 empty] | M4中期改款 陕汽轻卡 | [6 empty] | 区域 |  |  |  |  | 座椅 | [7 empty] | 零件重要度 | [8 empty] | 一般 |  |  |  | 判别 | 总成 |  | 分解
零件号 | [7 empty] | SLT0012573 SLT0012595 | [32 empty] | 供应商名: | 河北光华荣昌
零件名称 | [7 empty] | 减震平台装配总成 减震平台装配总成 | [32 empty] | 供应商号:
6
5
4
3
2
1
[17 empty] | 0 |  | 2025.5.13 |  |  |  |  | 新编 | [15 empty] | 苏东 |  |  |  | 林涛
批 准 |  |  |  |  | 确 认 | [5 empty] | 编 制 | [5 empty] | 符号 |  | 年 月 日 |  |  |  |  | 制·修订履历 | [15 empty] | 批 准 |  |  | 确 认 | 编 制
保存期限： 10 年
零部件检查基准书（Ⅱ） | [43 empty] | 页数
2/2
零件号 | [9 empty] | SLT0012573 SLT0012595 | [18 empty] | 零件名称 | [10 empty] | 减震平台装配总成 减震平台装配总成
No. | 检测项目 | [8 empty] | 特性类别 |  |  | 技术要求或规范 | [15 empty] | 检测方法 | [10 empty] | 检测频率 |  |  | 提交频率 | 备注
一 | 外观
1 | 外观 | [11 empty] | 1.安装过程中避免磕伤，防止变形、破损、脱落等； 2.装配时，上、下滑槽内表面与尼龙滚轮接触面处加注润滑脂，上盖板固定块，下底板固定块和尼龙滚轮内孔加注润滑脂，内外绞架连接螺栓与轴套接触面加注润滑油； 2.气路，气阀、气囊等结构应避免接触尖锐部位，按照标记位；置卡接牢固，避免死弯，保证充放气通畅； 3.装配后，仰角、滑轨、绞架等结构作动顺畅，无卡滞、异响、松旷； 4.外露金属件为黑色，无磕碰划伤现象 | [15 empty] | 目视 | [9 empty] | 按照GB2828-2012抽样表一般检验水平Ⅰ执行,详见附表 | 按照GB2828-2012抽样表一般检验水平Ⅰ执行,详见附表 |  | 每批 | 每批
二 | 尺寸
1 | 悬浮高度 | 悬浮高度 | 悬浮高度 | 悬浮高度 | 悬浮高度 | 悬浮高度 | 悬浮高度 | 悬浮高度 | 悬浮高度 |  |  |  | 80±5mm | 80±5mm | 80±5mm | 80±5mm | 80±5mm | 80±5mm | 80±5mm | 80±5mm | 80±5mm | 80±5mm | 80±5mm | 80±5mm | 80±5mm | 80±5mm | 80±5mm | 80±5mm | 手持检具 | 手持检具 | 手持检具 | 手持检具 | 手持检具 | 手持检具 | 手持检具 | 手持检具 | 手持检具 | 手持检具 | 手持检具 | 按照GB2828-2012抽样表一般检验水平Ⅰ执行,详见附表 |  | 每批 | 每批
2 | 上盖板螺母孔位置度 | 上盖板螺母孔位置度 | 上盖板螺母孔位置度 | 上盖板螺母孔位置度 | 上盖板螺母孔位置度 | 上盖板螺母孔位置度 | 上盖板螺母孔位置度 | 上盖板螺母孔位置度 | 上盖板螺母孔位置度 | [19 empty] | 检具/三坐标 | 检具/三坐标 | 检具/三坐标 | 检具/三坐标 | 检具/三坐标 | 检具/三坐标 | 检具/三坐标 | 检具/三坐标 | 检具/三坐标 | 检具/三坐标 | 检具/三坐标 |  |  |  | 每批
三 | 功能
1 | 禁用物质要求 | 禁用物质要求 | 禁用物质要求 | 禁用物质要求 | 禁用物质要求 | 禁用物质要求 | 禁用物质要求 | 禁用物质要求 | 禁用物质要求 | [1] | [1] | [1] | 符合GB/T 30512-2014《汽车禁用物质要求》的规定 | 符合GB/T 30512-2014《汽车禁用物质要求》的规定 | 符合GB/T 30512-2014《汽车禁用物质要求》的规定 | 符合GB/T 30512-2014《汽车禁用物质要求》的规定 | 符合GB/T 30512-2014《汽车禁用物质要求》的规定 | 符合GB/T 30512-2014《汽车禁用物质要求》的规定 | 符合GB/T 30512-2014《汽车禁用物质要求》的规定 | 符合GB/T 30512-2014《汽车禁用物质要求》的规定 | 符合GB/T 30512-2014《汽车禁用物质要求》的规定 | 符合GB/T 30512-2014《汽车禁用物质要求》的规定 | 符合GB/T 30512-2014《汽车禁用物质要求》的规定 | 符合GB/T 30512-2014《汽车禁用物质要求》的规定 | 符合GB/T 30512-2014《汽车禁用物质要求》的规定 | 符合GB/T 30512-2014《汽车禁用物质要求》的规定 | 符合GB/T 30512-2014《汽车禁用物质要求》的规定 | 符合GB/T 30512-2014《汽车禁用物质要求》的规定 | 实验报告 | 实验报告 | 实验报告 | 实验报告 | 实验报告 | 实验报告 | 实验报告 | 实验报告 | 实验报告 | 实验报告 | 实验报告 | 1次 |  |  | 每年
2 | 非金属件燃烧特性 | 非金属件燃烧特性 | 非金属件燃烧特性 | 非金属件燃烧特性 | 非金属件燃烧特性 | 非金属件燃烧特性 | 非金属件燃烧特性 | 非金属件燃烧特性 | 非金属件燃烧特性 | [1] | [1] | [1] | 非金属件满足GB8410-2006《汽车内饰材料燃烧特性》中燃烧速度不大于80mm/min要求 | 非金属件满足GB8410-2006《汽车内饰材料燃烧特性》中燃烧速度不大于80mm/min要求 | 非金属件满足GB8410-2006《汽车内饰材料燃烧特性》中燃烧速度不大于80mm/min要求 | 非金属件满足GB8410-2006《汽车内饰材料燃烧特性》中燃烧速度不大于80mm/min要求 | 非金属件满足GB8410-2006《汽车内饰材料燃烧特性》中燃烧速度不大于80mm/min要求 | 非金属件满足GB8410-2006《汽车内饰材料燃烧特性》中燃烧速度不大于80mm/min要求 | 非金属件满足GB8410-2006《汽车内饰材料燃烧特性》中燃烧速度不大于80mm/min要求 | 非金属件满足GB8410-2006《汽车内饰材料燃烧特性》中燃烧速度不大于80mm/min要求 | 非金属件满足GB8410-2006《汽车内饰材料燃烧特性》中燃烧速度不大于80mm/min要求 | 非金属件满足GB8410-2006《汽车内饰材料燃烧特性》中燃烧速度不大于80mm/min要求 | 非金属件满足GB8410-2006《汽车内饰材料燃烧特性》中燃烧速度不大于80mm/min要求 | 非金属件满足GB8410-2006《汽车内饰材料燃烧特性》中燃烧速度不大于80mm/min要求 | 非金属件满足GB8410-2006《汽车内饰材料燃烧特性》中燃烧速度不大于80mm/min要求 | 非金属件满足GB8410-2006《汽车内饰材料燃烧特性》中燃烧速度不大于80mm/min要求 | 非金属件满足GB8410-2006《汽车内饰材料燃烧特性》中燃烧速度不大于80mm/min要求 | 非金属件满足GB8410-2006《汽车内饰材料燃烧特性》中燃烧速度不大于80mm/min要求 | 实验报告 | 实验报告 | 实验报告 | 实验报告 | 实验报告 | 实验报告 | 实验报告 | 实验报告 | 实验报告 | 实验报告 | 实验报告 | 1次 |  |  | 每年
3 | 安全带固定点应符合 | 安全带固定点应符合 | 安全带固定点应符合 | 安全带固定点应符合 | 安全带固定点应符合 | 安全带固定点应符合 | 安全带固定点应符合 | 安全带固定点应符合 | 安全带固定点应符合 | [1] | [1] | [1] | GB14167《汽车安全带安装固定点、ISOFIX固定点系统及上拉带固定点》要求 | GB14167《汽车安全带安装固定点、ISOFIX固定点系统及上拉带固定点》要求 | GB14167《汽车安全带安装固定点、ISOFIX固定点系统及上拉带固定点》要求 | GB14167《汽车安全带安装固定点、ISOFIX固定点系统及上拉带固定点》要求 | GB14167《汽车安全带安装固定点、ISOFIX固定点系统及上拉带固定点》要求 | GB14167《汽车安全带安装固定点、ISOFIX固定点系统及上拉带固定点》要求 | GB14167《汽车安全带安装固定点、ISOFIX固定点系统及上拉带固定点》要求 | GB14167《汽车安全带安装固定点、ISOFIX固定点系统及上拉带固定点》要求 | GB14167《汽车安全带安装固定点、ISOFIX固定点系统及上拉带固定点》要求 | GB14167《汽车安全带安装固定点、ISOFIX固定点系统及上拉带固定点》要求 | GB14167《汽车安全带安装固定点、ISOFIX固定点系统及上拉带固定点》要求 | GB14167《汽车安全带安装固定点、ISOFIX固定点系统及上拉带固定点》要求 | GB14167《汽车安全带安装固定点、ISOFIX固定点系统及上拉带固定点》要求 | GB14167《汽车安全带安装固定点、ISOFIX固定点系统及上拉带固定点》要求 | GB14167《汽车安全带安装固定点、ISOFIX固定点系统及上拉带固定点》要求 | GB14167《汽车安全带安装固定点、ISOFIX固定点系统及上拉带固定点》要求 | 实验报告 | 实验报告 | 实验报告 | 实验报告 | 实验报告 | 实验报告 | 实验报告 | 实验报告 | 实验报告 | 实验报告 | 实验报告 | 1次 |  |  | 每年
4 | 总成的系统强度 | 总成的系统强度 | 总成的系统强度 | 总成的系统强度 | 总成的系统强度 | 总成的系统强度 | 总成的系统强度 | 总成的系统强度 | 总成的系统强度 | [1] | [1] | [1] | 满足GB15083 《汽车座椅、座椅固定装置及头枕强度要求和试验方法》 | 满足GB15083 《汽车座椅、座椅固定装置及头枕强度要求和试验方法》 | 满足GB15083 《汽车座椅、座椅固定装置及头枕强度要求和试验方法》 | 满足GB15083 《汽车座椅、座椅固定装置及头枕强度要求和试验方法》 | 满足GB15083 《汽车座椅、座椅固定装置及头枕强度要求和试验方法》 | 满足GB15083 《汽车座椅、座椅固定装置及头枕强度要求和试验方法》 | 满足GB15083 《汽车座椅、座椅固定装置及头枕强度要求和试验方法》 | 满足GB15083 《汽车座椅、座椅固定装置及头枕强度要求和试验方法》 | 满足GB15083 《汽车座椅、座椅固定装置及头枕强度要求和试验方法》 | 满足GB15083 《汽车座椅、座椅固定装置及头枕强度要求和试验方法》 | 满足GB15083 《汽车座椅、座椅固定装置及头枕强度要求和试验方法》 | 满足GB15083 《汽车座椅、座椅固定装置及头枕强度要求和试验方法》 | 满足GB15083 《汽车座椅、座椅固定装置及头枕强度要求和试验方法》 | 满足GB15083 《汽车座椅、座椅固定装置及头枕强度要求和试验方法》 | 满足GB15083 《汽车座椅、座椅固定装置及头枕强度要求和试验方法》 | 满足GB15083 《汽车座椅、座椅固定装置及头枕强度要求和试验方法》 | 实验报告 | 实验报告 | 实验报告 | 实验报告 | 实验报告 | 实验报告 | 实验报告 | 实验报告 | 实验报告 | 实验报告 | 实验报告 | 1次 |  |  | 每年
5 | 总成耐久 | 总成耐久 | 总成耐久 | 总成耐久 | 总成耐久 | 总成耐久 | 总成耐久 | 总成耐久 | 总成耐久 |  |  |  | 总成满足400万次振动耐久，耐久后无开焊、损坏、脱落等问题，各功能正常 | 总成满足400万次振动耐久，耐久后无开焊、损坏、脱落等问题，各功能正常 | 总成满足400万次振动耐久，耐久后无开焊、损坏、脱落等问题，各功能正常 | 总成满足400万次振动耐久，耐久后无开焊、损坏、脱落等问题，各功能正常 | 总成满足400万次振动耐久，耐久后无开焊、损坏、脱落等问题，各功能正常 | 总成满足400万次振动耐久，耐久后无开焊、损坏、脱落等问题，各功能正常 | 总成满足400万次振动耐久，耐久后无开焊、损坏、脱落等问题，各功能正常 | 总成满足400万次振动耐久，耐久后无开焊、损坏、脱落等问题，各功能正常 | 总成满足400万次振动耐久，耐久后无开焊、损坏、脱落等问题，各功能正常 | 总成满足400万次振动耐久，耐久后无开焊、损坏、脱落等问题，各功能正常 | 总成满足400万次振动耐久，耐久后无开焊、损坏、脱落等问题，各功能正常 | 总成满足400万次振动耐久，耐久后无开焊、损坏、脱落等问题，各功能正常 | 总成满足400万次振动耐久，耐久后无开焊、损坏、脱落等问题，各功能正常 | 总成满足400万次振动耐久，耐久后无开焊、损坏、脱落等问题，各功能正常 | 总成满足400万次振动耐久，耐久后无开焊、损坏、脱落等问题，各功能正常 | 总成满足400万次振动耐久，耐久后无开焊、损坏、脱落等问题，各功能正常 | 实验报告 | 实验报告 | 实验报告 | 实验报告 | 实验报告 | 实验报告 | 实验报告 | 实验报告 | 实验报告 | 实验报告 | 实验报告 | 1次 |  |  | 每年
6 | 盐雾试验 | 盐雾试验 | 盐雾试验 | 盐雾试验 | 盐雾试验 | 盐雾试验 | 盐雾试验 | 盐雾试验 | 盐雾试验 |  |  |  | 外露金属件为黑色，满足中性盐雾试验≥144h | 外露金属件为黑色，满足中性盐雾试验≥144h | 外露金属件为黑色，满足中性盐雾试验≥144h | 外露金属件为黑色，满足中性盐雾试验≥144h | 外露金属件为黑色，满足中性盐雾试验≥144h | 外露金属件为黑色，满足中性盐雾试验≥144h | 外露金属件为黑色，满足中性盐雾试验≥144h | 外露金属件为黑色，满足中性盐雾试验≥144h | 外露金属件为黑色，满足中性盐雾试验≥144h | 外露金属件为黑色，满足中性盐雾试验≥144h | 外露金属件为黑色，满足中性盐雾试验≥144h | 外露金属件为黑色，满足中性盐雾试验≥144h | 外露金属件为黑色，满足中性盐雾试验≥144h | 外露金属件为黑色，满足中性盐雾试验≥144h | 外露金属件为黑色，满足中性盐雾试验≥144h | 外露金属件为黑色，满足中性盐雾试验≥144h | 实验报告 | 实验报告 | 实验报告 | 实验报告 | 实验报告 | 实验报告 | 实验报告 | 实验报告 | 实验报告 | 实验报告 | 实验报告 | 1次 |  |  | 每年
係員
係員
係員
係員
係員
係員
(16)
1
2

## SLT0012592
表单编号：GR-61-00-216
版本号：0/A0 修改状态：无
零部件检查基准书（Ⅰ） | [43 empty] | 页数
1/2
车 型 | [7 empty] | 一汽轻卡 | [6 empty] | 区域 |  |  |  |  | 座椅 | [7 empty] | 零件重要度 | [8 empty] | 一般 |  |  |  | 判别 | 总成 |  | 分解
零件号 | [7 empty] | SLT0012592 SLT0012593 | [32 empty] | 供应商名: | 河北光华荣昌
零件名称 | [7 empty] | 减震平台装配总成 减震平台装配总成（无腰托） | [32 empty] | 供应商号:
6
5
4
3
2
1
[17 empty] | 0 |  | 2025.5.13 |  |  |  |  | 新编 | [15 empty] | 苏东 |  |  |  | 林涛
批 准 |  |  |  |  | 确 认 | [5 empty] | 编 制 | [5 empty] | 符号 |  | 年 月 日 |  |  |  |  | 制·修订履历 | [15 empty] | 批 准 |  |  | 确 认 | 编 制
保存期限： 10 年
零部件检查基准书（Ⅱ） | [43 empty] | 页数
2/2
零件号 | [9 empty] | SLT0012592 SLT0012593 | [18 empty] | 零件名称 | [10 empty] | 减震平台装配总成 减震平台装配总成（无腰托）
No. | 检测项目 | [8 empty] | 特性类别 |  |  | 技术要求或规范 | [15 empty] | 检测方法 | [10 empty] | 检测频率 |  |  | 提交频率 | 备注
一 | 外观
1 | 外观 | [11 empty] | 1.安装过程中避免磕伤，防止变形、破损、脱落等； 2.装配时，上、下滑槽内表面与尼龙滚轮接触面处加注润滑脂，上盖板固定块，下底板固定块和尼龙滚轮内孔加注润滑脂，内外绞架连接螺栓与轴套接触面加注润滑油； 2.气路，气阀、气囊等结构应避免接触尖锐部位，按照标记位；置卡接牢固，避免死弯，保证充放气通畅； 3.装配后，仰角、滑轨、绞架等结构作动顺畅，无卡滞、异响、松旷； 4.外露金属件为黑色，无磕碰划伤现象 | [15 empty] | 目视 | [9 empty] | 按照GB2828-2012抽样表一般检验水平Ⅰ执行,详见附表 | 按照GB2828-2012抽样表一般检验水平Ⅰ执行,详见附表 |  | 每批 | 每批
二 | 尺寸
1 | 悬浮高度 | 悬浮高度 | 悬浮高度 | 悬浮高度 | 悬浮高度 | 悬浮高度 | 悬浮高度 | 悬浮高度 | 悬浮高度 |  |  |  | 80±5mm | 80±5mm | 80±5mm | 80±5mm | 80±5mm | 80±5mm | 80±5mm | 80±5mm | 80±5mm | 80±5mm | 80±5mm | 80±5mm | 80±5mm | 80±5mm | 80±5mm | 80±5mm | 手持检具 | 手持检具 | 手持检具 | 手持检具 | 手持检具 | 手持检具 | 手持检具 | 手持检具 | 手持检具 | 手持检具 | 手持检具 | 按照GB2828-2012抽样表一般检验水平Ⅰ执行,详见附表 |  | 每批 | 每批
2 | 上盖板螺母孔位置度 | 上盖板螺母孔位置度 | 上盖板螺母孔位置度 | 上盖板螺母孔位置度 | 上盖板螺母孔位置度 | 上盖板螺母孔位置度 | 上盖板螺母孔位置度 | 上盖板螺母孔位置度 | 上盖板螺母孔位置度 | [19 empty] | 检具/三坐标 | 检具/三坐标 | 检具/三坐标 | 检具/三坐标 | 检具/三坐标 | 检具/三坐标 | 检具/三坐标 | 检具/三坐标 | 检具/三坐标 | 检具/三坐标 | 检具/三坐标 |  |  |  | 每批
三 | 功能
1 | 禁用物质要求 | 禁用物质要求 | 禁用物质要求 | 禁用物质要求 | 禁用物质要求 | 禁用物质要求 | 禁用物质要求 | 禁用物质要求 | 禁用物质要求 | [1] | [1] | [1] | 符合GB/T 30512-2014《汽车禁用物质要求》的规定 | 符合GB/T 30512-2014《汽车禁用物质要求》的规定 | 符合GB/T 30512-2014《汽车禁用物质要求》的规定 | 符合GB/T 30512-2014《汽车禁用物质要求》的规定 | 符合GB/T 30512-2014《汽车禁用物质要求》的规定 | 符合GB/T 30512-2014《汽车禁用物质要求》的规定 | 符合GB/T 30512-2014《汽车禁用物质要求》的规定 | 符合GB/T 30512-2014《汽车禁用物质要求》的规定 | 符合GB/T 30512-2014《汽车禁用物质要求》的规定 | 符合GB/T 30512-2014《汽车禁用物质要求》的规定 | 符合GB/T 30512-2014《汽车禁用物质要求》的规定 | 符合GB/T 30512-2014《汽车禁用物质要求》的规定 | 符合GB/T 30512-2014《汽车禁用物质要求》的规定 | 符合GB/T 30512-2014《汽车禁用物质要求》的规定 | 符合GB/T 30512-2014《汽车禁用物质要求》的规定 | 符合GB/T 30512-2014《汽车禁用物质要求》的规定 | 实验报告 | 实验报告 | 实验报告 | 实验报告 | 实验报告 | 实验报告 | 实验报告 | 实验报告 | 实验报告 | 实验报告 | 实验报告 | 1次 |  |  | 每年
2 | 非金属件燃烧特性 | 非金属件燃烧特性 | 非金属件燃烧特性 | 非金属件燃烧特性 | 非金属件燃烧特性 | 非金属件燃烧特性 | 非金属件燃烧特性 | 非金属件燃烧特性 | 非金属件燃烧特性 | [1] | [1] | [1] | 非金属件满足GB8410-2006《汽车内饰材料燃烧特性》中燃烧速度不大于80mm/min要求 | 非金属件满足GB8410-2006《汽车内饰材料燃烧特性》中燃烧速度不大于80mm/min要求 | 非金属件满足GB8410-2006《汽车内饰材料燃烧特性》中燃烧速度不大于80mm/min要求 | 非金属件满足GB8410-2006《汽车内饰材料燃烧特性》中燃烧速度不大于80mm/min要求 | 非金属件满足GB8410-2006《汽车内饰材料燃烧特性》中燃烧速度不大于80mm/min要求 | 非金属件满足GB8410-2006《汽车内饰材料燃烧特性》中燃烧速度不大于80mm/min要求 | 非金属件满足GB8410-2006《汽车内饰材料燃烧特性》中燃烧速度不大于80mm/min要求 | 非金属件满足GB8410-2006《汽车内饰材料燃烧特性》中燃烧速度不大于80mm/min要求 | 非金属件满足GB8410-2006《汽车内饰材料燃烧特性》中燃烧速度不大于80mm/min要求 | 非金属件满足GB8410-2006《汽车内饰材料燃烧特性》中燃烧速度不大于80mm/min要求 | 非金属件满足GB8410-2006《汽车内饰材料燃烧特性》中燃烧速度不大于80mm/min要求 | 非金属件满足GB8410-2006《汽车内饰材料燃烧特性》中燃烧速度不大于80mm/min要求 | 非金属件满足GB8410-2006《汽车内饰材料燃烧特性》中燃烧速度不大于80mm/min要求 | 非金属件满足GB8410-2006《汽车内饰材料燃烧特性》中燃烧速度不大于80mm/min要求 | 非金属件满足GB8410-2006《汽车内饰材料燃烧特性》中燃烧速度不大于80mm/min要求 | 非金属件满足GB8410-2006《汽车内饰材料燃烧特性》中燃烧速度不大于80mm/min要求 | 实验报告 | 实验报告 | 实验报告 | 实验报告 | 实验报告 | 实验报告 | 实验报告 | 实验报告 | 实验报告 | 实验报告 | 实验报告 | 1次 |  |  | 每年
3 | 安全带固定点应符合 | 安全带固定点应符合 | 安全带固定点应符合 | 安全带固定点应符合 | 安全带固定点应符合 | 安全带固定点应符合 | 安全带固定点应符合 | 安全带固定点应符合 | 安全带固定点应符合 | [1] | [1] | [1] | GB14167《汽车安全带安装固定点、ISOFIX固定点系统及上拉带固定点》要求 | GB14167《汽车安全带安装固定点、ISOFIX固定点系统及上拉带固定点》要求 | GB14167《汽车安全带安装固定点、ISOFIX固定点系统及上拉带固定点》要求 | GB14167《汽车安全带安装固定点、ISOFIX固定点系统及上拉带固定点》要求 | GB14167《汽车安全带安装固定点、ISOFIX固定点系统及上拉带固定点》要求 | GB14167《汽车安全带安装固定点、ISOFIX固定点系统及上拉带固定点》要求 | GB14167《汽车安全带安装固定点、ISOFIX固定点系统及上拉带固定点》要求 | GB14167《汽车安全带安装固定点、ISOFIX固定点系统及上拉带固定点》要求 | GB14167《汽车安全带安装固定点、ISOFIX固定点系统及上拉带固定点》要求 | GB14167《汽车安全带安装固定点、ISOFIX固定点系统及上拉带固定点》要求 | GB14167《汽车安全带安装固定点、ISOFIX固定点系统及上拉带固定点》要求 | GB14167《汽车安全带安装固定点、ISOFIX固定点系统及上拉带固定点》要求 | GB14167《汽车安全带安装固定点、ISOFIX固定点系统及上拉带固定点》要求 | GB14167《汽车安全带安装固定点、ISOFIX固定点系统及上拉带固定点》要求 | GB14167《汽车安全带安装固定点、ISOFIX固定点系统及上拉带固定点》要求 | GB14167《汽车安全带安装固定点、ISOFIX固定点系统及上拉带固定点》要求 | 实验报告 | 实验报告 | 实验报告 | 实验报告 | 实验报告 | 实验报告 | 实验报告 | 实验报告 | 实验报告 | 实验报告 | 实验报告 | 1次 |  |  | 每年
4 | 总成的系统强度 | 总成的系统强度 | 总成的系统强度 | 总成的系统强度 | 总成的系统强度 | 总成的系统强度 | 总成的系统强度 | 总成的系统强度 | 总成的系统强度 | [1] | [1] | [1] | 满足GB15083 《汽车座椅、座椅固定装置及头枕强度要求和试验方法》 | 满足GB15083 《汽车座椅、座椅固定装置及头枕强度要求和试验方法》 | 满足GB15083 《汽车座椅、座椅固定装置及头枕强度要求和试验方法》 | 满足GB15083 《汽车座椅、座椅固定装置及头枕强度要求和试验方法》 | 满足GB15083 《汽车座椅、座椅固定装置及头枕强度要求和试验方法》 | 满足GB15083 《汽车座椅、座椅固定装置及头枕强度要求和试验方法》 | 满足GB15083 《汽车座椅、座椅固定装置及头枕强度要求和试验方法》 | 满足GB15083 《汽车座椅、座椅固定装置及头枕强度要求和试验方法》 | 满足GB15083 《汽车座椅、座椅固定装置及头枕强度要求和试验方法》 | 满足GB15083 《汽车座椅、座椅固定装置及头枕强度要求和试验方法》 | 满足GB15083 《汽车座椅、座椅固定装置及头枕强度要求和试验方法》 | 满足GB15083 《汽车座椅、座椅固定装置及头枕强度要求和试验方法》 | 满足GB15083 《汽车座椅、座椅固定装置及头枕强度要求和试验方法》 | 满足GB15083 《汽车座椅、座椅固定装置及头枕强度要求和试验方法》 | 满足GB15083 《汽车座椅、座椅固定装置及头枕强度要求和试验方法》 | 满足GB15083 《汽车座椅、座椅固定装置及头枕强度要求和试验方法》 | 实验报告 | 实验报告 | 实验报告 | 实验报告 | 实验报告 | 实验报告 | 实验报告 | 实验报告 | 实验报告 | 实验报告 | 实验报告 | 1次 |  |  | 每年
5 | 总成耐久 | 总成耐久 | 总成耐久 | 总成耐久 | 总成耐久 | 总成耐久 | 总成耐久 | 总成耐久 | 总成耐久 |  |  |  | 总成满足400万次振动耐久，耐久后无开焊、损坏、脱落等问题，各功能正常 | 总成满足400万次振动耐久，耐久后无开焊、损坏、脱落等问题，各功能正常 | 总成满足400万次振动耐久，耐久后无开焊、损坏、脱落等问题，各功能正常 | 总成满足400万次振动耐久，耐久后无开焊、损坏、脱落等问题，各功能正常 | 总成满足400万次振动耐久，耐久后无开焊、损坏、脱落等问题，各功能正常 | 总成满足400万次振动耐久，耐久后无开焊、损坏、脱落等问题，各功能正常 | 总成满足400万次振动耐久，耐久后无开焊、损坏、脱落等问题，各功能正常 | 总成满足400万次振动耐久，耐久后无开焊、损坏、脱落等问题，各功能正常 | 总成满足400万次振动耐久，耐久后无开焊、损坏、脱落等问题，各功能正常 | 总成满足400万次振动耐久，耐久后无开焊、损坏、脱落等问题，各功能正常 | 总成满足400万次振动耐久，耐久后无开焊、损坏、脱落等问题，各功能正常 | 总成满足400万次振动耐久，耐久后无开焊、损坏、脱落等问题，各功能正常 | 总成满足400万次振动耐久，耐久后无开焊、损坏、脱落等问题，各功能正常 | 总成满足400万次振动耐久，耐久后无开焊、损坏、脱落等问题，各功能正常 | 总成满足400万次振动耐久，耐久后无开焊、损坏、脱落等问题，各功能正常 | 总成满足400万次振动耐久，耐久后无开焊、损坏、脱落等问题，各功能正常 | 实验报告 | 实验报告 | 实验报告 | 实验报告 | 实验报告 | 实验报告 | 实验报告 | 实验报告 | 实验报告 | 实验报告 | 实验报告 | 1次 |  |  | 每年
6 | 盐雾试验 | 盐雾试验 | 盐雾试验 | 盐雾试验 | 盐雾试验 | 盐雾试验 | 盐雾试验 | 盐雾试验 | 盐雾试验 |  |  |  | 外露金属件为黑色，满足中性盐雾试验≥144h | 外露金属件为黑色，满足中性盐雾试验≥144h | 外露金属件为黑色，满足中性盐雾试验≥144h | 外露金属件为黑色，满足中性盐雾试验≥144h | 外露金属件为黑色，满足中性盐雾试验≥144h | 外露金属件为黑色，满足中性盐雾试验≥144h | 外露金属件为黑色，满足中性盐雾试验≥144h | 外露金属件为黑色，满足中性盐雾试验≥144h | 外露金属件为黑色，满足中性盐雾试验≥144h | 外露金属件为黑色，满足中性盐雾试验≥144h | 外露金属件为黑色，满足中性盐雾试验≥144h | 外露金属件为黑色，满足中性盐雾试验≥144h | 外露金属件为黑色，满足中性盐雾试验≥144h | 外露金属件为黑色，满足中性盐雾试验≥144h | 外露金属件为黑色，满足中性盐雾试验≥144h | 外露金属件为黑色，满足中性盐雾试验≥144h | 实验报告 | 实验报告 | 实验报告 | 实验报告 | 实验报告 | 实验报告 | 实验报告 | 实验报告 | 实验报告 | 实验报告 | 实验报告 | 1次 |  |  | 每年
係員
係員
係員
係員
係員
係員
(16)
1
2