## SLT0012605
控制计划 Control Plan | [8 empty] | SOR号码/名称： |  |  | 控制计划号码：CP(M)-SLT0012605
零件号： | SLT0012605 | 零件名称： | 机械减震器总成 |  | 车型：一汽轻卡 |  | 供应商名称：河北光华荣昌 |  | 编制人：林涛 |  |  | 联系电话：18612905890
核心小组：吴孝伟、高冰川、刘荣浩、林涛 |  |  |  |  | 供应商批准/日期： 苏东 |  | 顾客批准/日期： |  | 编制日期：2025.5.8 |  |  | 最新修改日期：
过程 编号 | 过程名称/ 操作描述 | 机器、设备、工装、夹具 | 特性 |  |  |  | 方法
|  |  | 编号 | 产品 | 过程 | 特殊特性分类 | 产品/过程 标准/公差 | 评估/ 测量方法 | 样本容量 | 样本 频率 | 负责人 | 控制方法 | 操作规范/记录表单编号 | 反应计划
件名/件号 | 机械减震器总成 （SLT0012605）
30 | 机械减震器总成 检验 |  | 1 | 外观 |  |  | 1.安装过程中避免磕伤，防止变形、破损、脱落等； 2.装配时，上、下滑槽内表面与尼龙滚轮接触面处加注润滑脂，上盖板固定块，下底板固定块和尼龙滚轮内孔加注润滑脂，内外绞架连接螺栓与轴套接触面加注润滑油； 3.装配后，滑轨、绞架等结构作动顺畅，无卡滞、异响、松旷； 4.外露金属件为黑色，无磕碰划伤现象 | 目视 | 按照GB2828-2012抽样表一般检验水平I执行,详见附表 | 每批 | 检验员 | 检验报告 | IQC来料检验报告No.GR-71-01-04 | 通知质量工程师+按照不合格品控制程序
|  |  | 2 | 悬浮高度 |  |  | 80±5mm | 手持检具 | 按照GB2828-2012抽样表一般检验水平I执行,详见附表 | 每批 | 检验员 | 检验报告 | IQC来料检验报告No.GR-71-01-04
|  |  | 3 | 上盖板M8螺母孔位置度 |  |  |  | 检具/三坐标 |  | 每批 | 检验员 | 检验报告 | IQC来料检验报告No.GR-71-01-04
|  |  | 1 | 禁用物质要求 |  | [1] | 符合GB/T 30512-2014《汽车禁用物质要求》的规定 | 实验报告 | 1次 | 每批 | 试验员 | 实验报告 | 实验报告
|  |  | 2 | 非金属件燃烧特性 |  | [1] | 非金属件满足GB8410-2006《汽车内饰材料燃烧特性》中燃烧速度不大于80mm/min要求 | 实验报告 | 1次 | 每批 | 试验员 | 实验报告 | 实验报告
|  |  | 3 | 安全带固定点应符合 |  | [1] | GB14167《汽车安全带安装固定点、ISOFIX固定点系统及上拉带固定点》要求 | 实验报告 | 1次 | 每批 | 试验员 | 实验报告 | 实验报告
|  |  | 4 | 总成的系统强度 |  | [1] | 满足GB15083 《汽车座椅、座椅固定装置及头枕强度要求和试验方法》 | 实验报告 | 1次 | 每批 | 试验员 | 实验报告 | 实验报告
|  |  | 5 | 总成耐久 |  |  | 总成满足400万次振动耐久，耐久后无开焊、损坏、脱落等问题，各功能正常 | 实验报告 | 1次 | 每批 | 试验员 | 实验报告 | 实验报告
|  |  | 6 | 盐雾试验 |  |  | 外露金属件为黑色，满足中性盐雾试验≥144h | 实验报告 | 1次 | 每批 | 试验员 | 实验报告 | 实验报告
说明： 1.安全法规特殊特性:[1] 主机厂特性标识： [A] ； 关键特殊特性（SPC控制）:[2] 主机厂特性标识： 无 ；
变更记录
编号 | 变更前描述 |  |  |  | 变更后描述 |  |  | 版本号 |  |  |  | 变更时间
1 | 无 |  |  |  | 新编 |  |  | A0
2
工装样件生产
试生产
生产

## SLT0012461
控制计划 Control Plan | [8 empty] | SOR号码/名称： |  |  | 控制计划号码：CP(M)-SLT0012461
零件号： | SLT0012461 | 零件名称： | 机械减震器总成 |  | 车型：M4中期改款 |  | 供应商名称：河北光华荣昌 |  | 编制人：林涛 |  |  | 联系电话：18612905890
核心小组：吴孝伟、高冰川、刘荣浩、林涛 |  |  |  |  | 供应商批准/日期： 苏东 |  | 顾客批准/日期： |  | 编制日期：2025.5.8 |  |  | 最新修改日期：
过程 编号 | 过程名称/ 操作描述 | 机器、设备、工装、夹具 | 特性 |  |  |  | 方法
|  |  | 编号 | 产品 | 过程 | 特殊特性分类 | 产品/过程 标准/公差 | 评估/ 测量方法 | 样本容量 | 样本 频率 | 负责人 | 控制方法 | 操作规范/记录表单编号 | 反应计划
件名/件号 | 机械减震器总成 （SLT0012461）
30 | 机械减震器总成 检验 |  | 1 | 外观 |  |  | 1.安装过程中避免磕伤，防止变形、破损、脱落等； 2.装配时，上、下滑槽内表面与尼龙滚轮接触面处加注润滑脂，上盖板固定块，下底板固定块和尼龙滚轮内孔加注润滑脂，内外绞架连接螺栓与轴套接触面加注润滑油； 3.装配后，滑轨、绞架等结构作动顺畅，无卡滞、异响、松旷； 4.外露金属件为黑色，无磕碰划伤现象 | 目视 | 按照GB2828-2012抽样表一般检验水平I执行,详见附表 | 每批 | 检验员 | 检验报告 | IQC来料检验报告No.GR-71-01-04 | 通知质量工程师+按照不合格品控制程序
|  |  | 2 | 悬浮高度 |  |  | 80±5mm | 手持检具 | 按照GB2828-2012抽样表一般检验水平I执行,详见附表 | 每批 | 检验员 | 检验报告 | IQC来料检验报告No.GR-71-01-04
|  |  | 3 | 上盖板M8螺母孔位置度 |  |  |  | 检具/三坐标 |  | 每批 | 检验员 | 检验报告 | IQC来料检验报告No.GR-71-01-04
|  |  | 1 | 禁用物质要求 |  | [1] | 符合GB/T 30512-2014《汽车禁用物质要求》的规定 | 实验报告 | 1次 | 每批 | 试验员 | 实验报告 | 实验报告
|  |  | 2 | 非金属件燃烧特性 |  | [1] | 非金属件满足GB8410-2006《汽车内饰材料燃烧特性》中燃烧速度不大于80mm/min要求 | 实验报告 | 1次 | 每批 | 试验员 | 实验报告 | 实验报告
|  |  | 3 | 安全带固定点应符合 |  | [1] | GB14167《汽车安全带安装固定点、ISOFIX固定点系统及上拉带固定点》要求 | 实验报告 | 1次 | 每批 | 试验员 | 实验报告 | 实验报告
|  |  | 4 | 总成的系统强度 |  | [1] | 满足GB15083 《汽车座椅、座椅固定装置及头枕强度要求和试验方法》 | 实验报告 | 1次 | 每批 | 试验员 | 实验报告 | 实验报告
|  |  | 5 | 总成耐久 |  |  | 总成满足400万次振动耐久，耐久后无开焊、损坏、脱落等问题，各功能正常 | 实验报告 | 1次 | 每批 | 试验员 | 实验报告 | 实验报告
|  |  | 6 | 盐雾试验 |  |  | 外露金属件为黑色，满足中性盐雾试验≥144h | 实验报告 | 1次 | 每批 | 试验员 | 实验报告 | 实验报告
说明： 1.安全法规特殊特性:[1] 主机厂特性标识： [A] ； 关键特殊特性（SPC控制）:[2] 主机厂特性标识： 无 ；
变更记录
编号 | 变更前描述 |  |  |  | 变更后描述 |  |  | 版本号 |  |  |  | 变更时间
1 | 无 |  |  |  | 新编 |  |  | A0
2
工装样件生产
试生产
生产

## SLT0010554
控制计划 Control Plan | [8 empty] | SOR号码/名称： |  |  | 控制计划号码：CP(M)-SLT0010554
零件号： | SLT0010554 | 零件名称： | 减震平台装配总成 |  | 车型：一汽轻卡 |  | 供应商名称：河北光华荣昌 |  | 编制人：林涛 |  |  | 联系电话：15003321624
核心小组：吴孝伟、高冰川、刘荣浩、林涛 |  |  |  |  | 供应商批准/日期： 苏东 |  | 顾客批准/日期： |  | 编制日期：2022.5.31 |  |  | 最新修改日期：2024.8.6
过程 编号 | 过程名称/ 操作描述 | 机器、设备、工装、夹具 | 特性 |  |  |  | 方法
|  |  | 编号 | 产品 | 过程 | 特殊特性分类 | 产品/过程 标准/公差 | 评估/ 测量方法 | 样本容量 | 样本 频率 | 负责人 | 控制方法 | 操作规范/记录表单编号 | 反应计划
件名/件号 | 减震平台装配总成 （SLT0010554）
30 | 减震平台装配总成检验 |  | 1 | 外观 |  |  | 1.安装过程中避免磕伤，防止变形、破损、脱落等； 2.装配时，上、下滑槽内表面与尼龙滚轮接触面处加注润滑脂，上盖板固定块，下底板固定块和尼龙滚轮内孔加注润滑脂，内外绞架连接螺栓与轴套接触面加注润滑油； 2.气路，气阀、气囊等结构应避免接触尖锐部位，按照标记位；置卡接牢固，避免死弯，保证充放气通畅； 3.拉线应按照标记位置卡接牢固，避免松动； 4.装配后，仰角、滑轨、绞架等结构作动顺畅，无卡滞、异响、松旷； 5.外露金属件为黑色，无磕碰划伤现象 | 目视 | 按照GB2828-2012抽样表一般检验水平I执行,详见附表 | 每批 | 检验员 | 检验报告 | IQC来料检验报告No.GR-71-01-04 | 通知质量工程师+按照不合格品控制程序
|  |  | 2 | 悬浮高度 |  |  | 80±5mm | 手持检具 | 按照GB2828-2012抽样表一般检验水平I执行,详见附表 | 每批 | 检验员 | 检验报告 | IQC来料检验报告No.GR-71-01-04
|  |  | 3 | 上盖板螺母孔位置度 |  |  |  | 检具/三坐标 |  | 每批 | 检验员 | 检验报告 | IQC来料检验报告No.GR-71-01-04
|  |  | 1 | 禁用物质要求 |  | [1] | 符合GB/T 30512-2014《汽车禁用物质要求》的规定 | 实验报告 | 1次 | 每批 | 试验员 | 实验报告 | 实验报告
|  |  | 2 | 非金属件燃烧特性 |  | [1] | 非金属件满足GB8410-2006《汽车内饰材料燃烧特性》中燃烧速度不大于80mm/min要求 | 实验报告 | 1次 | 每批 | 试验员 | 实验报告 | 实验报告
|  |  | 3 | 安全带固定点应符合 |  | [1] | GB14167《汽车安全带安装固定点、ISOFIX固定点系统及上拉带固定点》要求 | 实验报告 | 1次 | 每批 | 试验员 | 实验报告 | 实验报告
|  |  | 4 | 总成的系统强度 |  | [1] | 满足GB15083 《汽车座椅、座椅固定装置及头枕强度要求和试验方法》 | 实验报告 | 1次 | 每批 | 试验员 | 实验报告 | 实验报告
|  |  | 5 | 总成耐久 |  |  | 总成满足400万次振动耐久，耐久后无开焊、损坏、脱落等问题，各功能正常 | 实验报告 | 1次 | 每批 | 试验员 | 实验报告 | 实验报告
|  |  | 6 | 盐雾试验 |  |  | 外露金属件为黑色，满足中性盐雾试验≥144h | 实验报告 | 1次 | 每批 | 试验员 | 实验报告 | 实验报告
说明： 1.安全法规特殊特性:[1] 主机厂特性标识： [A] ； 关键特殊特性（SPC控制）:[2] 主机厂特性标识： 无 ；
变更记录
编号 | 变更前描述 |  |  |  | 变更后描述 |  |  | 版本号 |  |  |  | 变更时间
1 | 无 |  |  |  | 新编 |  |  | A0
2 | 悬浮高度80+10-5 |  |  |  | 悬浮高度80±5 |  |  | A1 |  |  |  | 2024.8.6
工装样件生产
试生产
生产

## SLT0011260
控制计划 Control Plan | [8 empty] | SOR号码/名称： |  |  | 控制计划号码：CP(M)-SLT0011260
零件号： | SLT0011260 | 零件名称： | 减震平台装配总成 |  | 车型：M4中期改款 |  | 供应商名称：河北光华荣昌 |  | 编制人：林涛 |  |  | 联系电话：15003321624
核心小组：吴孝伟、高冰川、刘荣浩、林涛 |  |  |  |  | 供应商批准/日期： 苏东 |  | 顾客批准/日期： |  | 编制日期：2022.5.31 |  |  | 最新修改日期：2024.8.6
过程 编号 | 过程名称/ 操作描述 | 机器、设备、工装、夹具 | 特性 |  |  |  | 方法
|  |  | 编号 | 产品 | 过程 | 特殊特性分类 | 产品/过程 标准/公差 | 评估/ 测量方法 | 样本容量 | 样本 频率 | 负责人 | 控制方法 | 操作规范/记录表单编号 | 反应计划
件名/件号 | 减震平台装配总成 （SLT0011260）
30 | 减震平台装配总成检验 |  | 1 | 外观 |  |  | 1.安装过程中避免磕伤，防止变形、破损、脱落等； 2.装配时，上、下滑槽内表面与尼龙滚轮接触面处加注润滑脂，上盖板固定块，下底板固定块和尼龙滚轮内孔加注润滑脂，内外绞架连接螺栓与轴套接触面加注润滑油； 2.气路，气阀、气囊等结构应避免接触尖锐部位，按照标记位；置卡接牢固，避免死弯，保证充放气通畅； 3.拉线应按照标记位置卡接牢固，避免松动； 4.装配后，仰角、滑轨、绞架等结构作动顺畅，无卡滞、异响、松旷； 5.外露金属件为黑色，无磕碰划伤现象 | 目视 | 按照GB2828-2012抽样表一般检验水平I执行,详见附表 | 每批 | 检验员 | 检验报告 | IQC来料检验报告No.GR-71-01-04 | 通知质量工程师+按照不合格品控制程序
|  |  | 2 | 悬浮高度 |  |  | 80±5mm | 手持检具 | 按照GB2828-2012抽样表一般检验水平I执行,详见附表 | 每批 | 检验员 | 检验报告 | IQC来料检验报告No.GR-71-01-04
|  |  | 3 | 上盖板螺母孔位置度 |  |  |  | 检具/三坐标 |  | 每批 | 检验员 | 检验报告 | IQC来料检验报告No.GR-71-01-04
|  |  | 1 | 禁用物质要求 |  | [1] | 符合GB/T 30512-2014《汽车禁用物质要求》的规定 | 实验报告 | 1次 | 每批 | 试验员 | 实验报告 | 实验报告
|  |  | 2 | 非金属件燃烧特性 |  | [1] | 非金属件满足GB8410-2006《汽车内饰材料燃烧特性》中燃烧速度不大于80mm/min要求 | 实验报告 | 1次 | 每批 | 试验员 | 实验报告 | 实验报告
|  |  | 3 | 安全带固定点应符合 |  | [1] | GB14167《汽车安全带安装固定点、ISOFIX固定点系统及上拉带固定点》要求 | 实验报告 | 1次 | 每批 | 试验员 | 实验报告 | 实验报告
|  |  | 4 | 总成的系统强度 |  | [1] | 满足GB15083 《汽车座椅、座椅固定装置及头枕强度要求和试验方法》 | 实验报告 | 1次 | 每批 | 试验员 | 实验报告 | 实验报告
|  |  | 5 | 总成耐久 |  |  | 总成满足400万次振动耐久，耐久后无开焊、损坏、脱落等问题，各功能正常 | 实验报告 | 1次 | 每批 | 试验员 | 实验报告 | 实验报告
|  |  | 6 | 盐雾试验 |  |  | 外露金属件为黑色，满足中性盐雾试验≥144h | 实验报告 | 1次 | 每批 | 试验员 | 实验报告 | 实验报告
说明： 1.安全法规特殊特性:[1] 主机厂特性标识： [A] ； 关键特殊特性（SPC控制）:[2] 主机厂特性标识： 无 ；
变更记录
编号 | 变更前描述 |  |  |  | 变更后描述 |  |  | 版本号 |  |  |  | 变更时间
1 | 无 |  |  |  | 新编 |  |  | A0
2 | 悬浮高度80+10-5 |  |  |  | 悬浮高度80±5 |  |  | A1 |  |  |  | 2024.8.6
工装样件生产
试生产
生产

## SLT0012573
控制计划 Control Plan | [8 empty] | SOR号码/名称： |  |  | 控制计划号码：CP(M)- SLT0012573 SLT0012595
零件号： | SLT0012573 SLT0012595 | 零件名称： | 减震平台装配总成 减震平台装配总成 |  | 车型：M4中期改款 陕汽轻卡 |  | 供应商名称：河北光华荣昌 |  | 编制人：林涛 |  |  | 联系电话：15003321624
核心小组：吴孝伟、高冰川、刘荣浩、林涛 |  |  |  |  | 供应商批准/日期： 苏东 |  | 顾客批准/日期： |  | 编制日期：2025.5.13 |  |  | 最新修改日期：
过程 编号 | 过程名称/ 操作描述 | 机器、设备、工装、夹具 | 特性 |  |  |  | 方法
|  |  | 编号 | 产品 | 过程 | 特殊特性分类 | 产品/过程 标准/公差 | 评估/ 测量方法 | 样本容量 | 样本 频率 | 负责人 | 控制方法 | 操作规范/记录表单编号 | 反应计划
件名/件号 | 减震平台装配总成 （SLT0012573）减震平台装配总成(SLT0012595)
30 | 减震平台装配总成 检验 |  | 1 | 外观 |  |  | 1.安装过程中避免磕伤，防止变形、破损、脱落等； 2.装配时，上、下滑槽内表面与尼龙滚轮接触面处加注润滑脂，上盖板固定块，下底板固定块和尼龙滚轮内孔加注润滑脂，内外绞架连接螺栓与轴套接触面加注润滑油； 2.气路，气阀、气囊等结构应避免接触尖锐部位，按照标记位；置卡接牢固，避免死弯，保证充放气通畅； 3.装配后，仰角、滑轨、绞架等结构作动顺畅，无卡滞、异响、松旷； 4.外露金属件为黑色，无磕碰划伤现象 | 目视 | 按照GB2828-2012抽样表一般检验水平I执行,详见附表 | 每批 | 检验员 | 检验报告 | IQC来料检验报告No.GR-71-01-04 | 通知质量工程师+按照不合格品控制程序
|  |  | 2 | 悬浮高度 |  |  | 80±5mm | 手持检具 | 按照GB2828-2012抽样表一般检验水平I执行,详见附表 | 每批 | 检验员 | 检验报告 | IQC来料检验报告No.GR-71-01-04
|  |  | 3 | 上盖板螺母孔位置度 |  |  |  | 检具/三坐标 |  | 每批 | 检验员 | 检验报告 | IQC来料检验报告No.GR-71-01-04
|  |  | 1 | 禁用物质要求 |  | [1] | 符合GB/T 30512-2014《汽车禁用物质要求》的规定 | 实验报告 | 1次 | 每批 | 试验员 | 实验报告 | 实验报告
|  |  | 2 | 非金属件燃烧特性 |  | [1] | 非金属件满足GB8410-2006《汽车内饰材料燃烧特性》中燃烧速度不大于80mm/min要求 | 实验报告 | 1次 | 每批 | 试验员 | 实验报告 | 实验报告
|  |  | 3 | 安全带固定点应符合 |  | [1] | GB14167《汽车安全带安装固定点、ISOFIX固定点系统及上拉带固定点》要求 | 实验报告 | 1次 | 每批 | 试验员 | 实验报告 | 实验报告
|  |  | 4 | 总成的系统强度 |  | [1] | 满足GB15083 《汽车座椅、座椅固定装置及头枕强度要求和试验方法》 | 实验报告 | 1次 | 每批 | 试验员 | 实验报告 | 实验报告
|  |  | 5 | 总成耐久 |  |  | 总成满足400万次振动耐久，耐久后无开焊、损坏、脱落等问题，各功能正常 | 实验报告 | 1次 | 每批 | 试验员 | 实验报告 | 实验报告
|  |  | 6 | 盐雾试验 |  |  | 外露金属件为黑色，满足中性盐雾试验≥144h | 实验报告 | 1次 | 每批 | 试验员 | 实验报告 | 实验报告
说明： 1.安全法规特殊特性:[1] 主机厂特性标识： [A] ； 关键特殊特性（SPC控制）:[2] 主机厂特性标识： 无 ；
变更记录
编号 | 变更前描述 |  |  |  | 变更后描述 |  |  | 版本号 |  |  |  | 变更时间
1 | 无 |  |  |  | 新编 |  |  | A0
2
工装样件生产
试生产
生产

## SLT0012592
控制计划 Control Plan | [8 empty] | SOR号码/名称： |  |  | 控制计划号码：CP(M)- SLT0012592 SLT0012593
零件号： | SLT0012592 SLT0012593 | 零件名称： | 减震平台装配总成 减震平台装配总成（无腰托） |  | 车型：一汽轻卡 |  | 供应商名称：河北光华荣昌 |  | 编制人：林涛 |  |  | 联系电话：15003321624
核心小组：吴孝伟、高冰川、刘荣浩、林涛 |  |  |  |  | 供应商批准/日期： 苏东 |  | 顾客批准/日期： |  | 编制日期：2025.5.13 |  |  | 最新修改日期：
过程 编号 | 过程名称/ 操作描述 | 机器、设备、工装、夹具 | 特性 |  |  |  | 方法
|  |  | 编号 | 产品 | 过程 | 特殊特性分类 | 产品/过程 标准/公差 | 评估/ 测量方法 | 样本容量 | 样本 频率 | 负责人 | 控制方法 | 操作规范/记录表单编号 | 反应计划
件名/件号 | 减震平台装配总成 （SLT0012592） 减震平台装配总成（无腰托）(SLT0012593)
30 | 减震平台装配总成 减震平台装配总成（无腰托） 检验 |  | 1 | 外观 |  |  | 1.安装过程中避免磕伤，防止变形、破损、脱落等； 2.装配时，上、下滑槽内表面与尼龙滚轮接触面处加注润滑脂，上盖板固定块，下底板固定块和尼龙滚轮内孔加注润滑脂，内外绞架连接螺栓与轴套接触面加注润滑油； 2.气路，气阀、气囊等结构应避免接触尖锐部位，按照标记位；置卡接牢固，避免死弯，保证充放气通畅； 3.装配后，仰角、滑轨、绞架等结构作动顺畅，无卡滞、异响、松旷； 4.外露金属件为黑色，无磕碰划伤现象 | 目视 | 按照GB2828-2012抽样表一般检验水平I执行,详见附表 | 每批 | 检验员 | 检验报告 | IQC来料检验报告No.GR-71-01-04 | 通知质量工程师+按照不合格品控制程序
|  |  | 2 | 悬浮高度 |  |  | 80±5mm | 手持检具 | 按照GB2828-2012抽样表一般检验水平I执行,详见附表 | 每批 | 检验员 | 检验报告 | IQC来料检验报告No.GR-71-01-04
|  |  | 3 | 上盖板螺母孔位置度 |  |  |  | 检具/三坐标 |  | 每批 | 检验员 | 检验报告 | IQC来料检验报告No.GR-71-01-04
|  |  | 1 | 禁用物质要求 |  | [1] | 符合GB/T 30512-2014《汽车禁用物质要求》的规定 | 实验报告 | 1次 | 每批 | 试验员 | 实验报告 | 实验报告
|  |  | 2 | 非金属件燃烧特性 |  | [1] | 非金属件满足GB8410-2006《汽车内饰材料燃烧特性》中燃烧速度不大于80mm/min要求 | 实验报告 | 1次 | 每批 | 试验员 | 实验报告 | 实验报告
|  |  | 3 | 安全带固定点应符合 |  | [1] | GB14167《汽车安全带安装固定点、ISOFIX固定点系统及上拉带固定点》要求 | 实验报告 | 1次 | 每批 | 试验员 | 实验报告 | 实验报告
|  |  | 4 | 总成的系统强度 |  | [1] | 满足GB15083 《汽车座椅、座椅固定装置及头枕强度要求和试验方法》 | 实验报告 | 1次 | 每批 | 试验员 | 实验报告 | 实验报告
|  |  | 5 | 总成耐久 |  |  | 总成满足400万次振动耐久，耐久后无开焊、损坏、脱落等问题，各功能正常 | 实验报告 | 1次 | 每批 | 试验员 | 实验报告 | 实验报告
|  |  | 6 | 盐雾试验 |  |  | 外露金属件为黑色，满足中性盐雾试验≥144h | 实验报告 | 1次 | 每批 | 试验员 | 实验报告 | 实验报告
说明： 1.安全法规特殊特性:[1] 主机厂特性标识： [A] ； 关键特殊特性（SPC控制）:[2] 主机厂特性标识： 无 ；
变更记录
编号 | 变更前描述 |  |  |  | 变更后描述 |  |  | 版本号 |  |  |  | 变更时间
1 | 无 |  |  |  | 新编 |  |  | A0
2
工装样件生产
试生产
生产