## 首页
车型 |  |  | H4-C |  | H4-C 护面MBOM清单 | [12 empty] | 编制 | 审核 | 标准 | 批准 | 页次 | 日 期
[18 empty] | 王冠宇 |  |  |  | 1/1
会签
图示 |  |  |  | NO. | 件号 |  |  |  | 件名 |  | 产品描述 | [6 empty] | 单台用量 |  | 车型配置 |  |  | 备注
|  |  |  | 1 | SHT0014071 |  |  |  | 驾驶员靠背护面总成 |  | 织物+pvc | [6 empty] | 1 |  | 标配 |  |  | ——
|  |  |  | 2 | SHT0014096 |  |  |  | 驾驶员座垫护面总成 |  | 织物+pvc | [6 empty] | 1 |  | 标配 |  |  | ——
|  |  |  | 3 | SHT0011193 |  |  |  | 驾驶员靠背护面总成 |  | 织物+pvc | [6 empty] | 1 |  | 通风加热 |  |  | ——
|  |  |  | 4 | SHT0011205 |  |  |  | 驾驶员座垫护面总成 |  | 织物+pvc | [6 empty] | 1 |  | 通风加热 |  |  | ——
|  |  |  | 5 | SHT0014074 |  |  |  | 副驾驶员靠背护面总成 |  | 织物+pvc | [6 empty] | 1 |  | 标配
|  |  |  | 6 | SHT0014079 |  |  |  | 副驾驶员座垫护面总成 |  | 织物+pvc | [6 empty] | 1 |  | 标配
变更履历
No | 版本 | 日期 |  | 零件号 |  | 状态码 | 零件名称 | 变更内容 |  | 变更原因 | 变更来源 | No | 版本 | 日期 | 零件号 | 状态码 | 零件名称 | 变更内容 |  |  |  | 变更原因 | 变更来源
1 | A8 | 2023.10.16 |  | SHT0014071 |  |  | 驾驶员靠背护面总成 | 取消270mm吊紧带，改为185mm钩条固定 |  | 防止腰托充气后，座椅侧翼变形 | 项目输入
2 | A9 | 2023.10.16 |  | SHT0011193 |  |  | 驾驶员靠背护面总成 | 取消271mm吊紧带，改为三根40mm钩条固定 |  | 防止腰托充气后，座椅侧翼变形 | 项目输入
3 | A10 | 2025.5.8 | [5 empty] | 明线变更

## BOM清单
说明： | [8 empty] | H4-C 款前排护面BOM清单 | [19 empty] | 零件号 | SHT0014071 | SHT0014096 | SHT0011193 | SHT0011205 | SHT0014074 | SHT0014079
[29 empty] | 中文名称 | 驾驶员靠背护面总成 | 驾驶员座垫护面总成 | 驾驶员靠背护面总成 | 驾驶员座垫护面总成 | 副驾驶员靠背护面总成 | 副驾驶员座垫护面总成
[29 empty] | 图纸版本 (状态码) | A | A | A | A | A | A
编制 |  |  | 王冠宇 | [25 empty] | 规格型号 | 非通风 | 非通风 | 通风加热 | 通风加热 | 非通风 | 非通风
审核： | [28 empty] | 车型配置 | GTL-C | GTL-C | GTL-C | GTL-C | GTL-C | GTL-C
批准： | [28 empty] | 种类 | 重卡 | 重卡 | 重卡 | 重卡 | 重卡 | 重卡
[29 empty] | 重量（Kg） | — | — | — | — | — | —
序号 | 装配等级 | [5 empty] | 零件号 | 中文名称 | 图示 | 物料描述 | 图纸版本 (状态码) | 轮廓尺寸 (长*宽*高)规格 | 材料 | 重量 （Kg） |  | 重要度 | 单位 | 型腔 | 零件类别 | 沿用件 Y/N | 虚拟件 Y/N | 工艺 | 节拍 （S） | 工位 | 库位 | 表面处理 | 材料标准 | 事业部/供应商 | 备注 | 用量 | 用量 | 用量 | 用量 | 用量 | 用量
| 0 | 1 | 2 | 3 | 4 | 5 | [7 empty] | 毛重 | 毛坯件净重
1 |  |  |  |  | 4 |  | TSY0010484 | 织物主料 | — | 主料 | — | N*1.5m*5mm | 机织布 | — | — | A | 延米 | — | 织物 | N | N | 裁剪 | — | — | — | — | — | 天津鹏升 王欢 18331163443 | 黑色小方格织物主料NM202 | 0.15 | 0.134 | 0.15 | 0.134 | 0.15 | 0.134
2 |  |  |  |  | 4 |  | TSY0010244 | 辅料PVC | — | PVC | — | N*1.4m*3mm | PVC | — | — | A | 延米 | — | PVC | N | N | 裁剪 | — | — | — | — | — | 天津鹏升 | CM700 | 0.97 | 0.31 | 0.97 | 0.31 | 0.97 | 0.31
3 |  |  |  |  | 4 |  | TSY0000424 | 蓝色辅料 | — | 辅料 | — | N*1.5m*3mm | 机织布 | — | — | A | 延米 |  | 织物 | Y | N | 裁剪 |  |  |  | — | — | 天津鹏升 | NM110 | 0.098 | 0.05 | 0.098 | 0.05 | 0.05 | 0.05
4 |  |  |  |  | 4 |  | TSY0000426 | 毛毡 | — | 毛毡 | — | 260g/㎡ | 纤维+胶 | — | — | B | 延米 |  | 毛毡 | Y | N | 裁剪 |  |  |  | — | — | 路航汽车饰品有限公司 茹辉13176765606 | 260g/㎡ | 0.15 | 0.05 | 0.15 | 0.05 | 0.15 | 0.05
6 |  |  |  |  | 4 |  | TSY0010087 | 吊紧带 | — | 380*27吊紧带 | A | 380mm*27mm*N | PP+无纺布 | — | — | B | 件 | — | 吊紧带 | N | N | — | — | — | — | — | — | 上海绽奇工贸 王兴龙 18621598588 | — |  |  |  |  | 1
[7 empty] | TSY0010816 | 吊紧带 | — | 410*27吊紧带 | A | 410mm*27mm*N | PP+无纺布 | — | — | B | 件 | — | 吊紧带 | Y | N | — | — | — | — | — | — | 上海绽奇工贸 王兴龙 18621598588 |  | 1 |  | 1
7 |  |  |  |  | 4 |  | TSY0010090 | 吊紧带 | — | 410*27吊紧带 | A | 410mm*27mm*N | PP+无纺布 | — | — | B | 件 | — | 吊紧带 | N | N | — | — | — | — | — | — | 上海绽奇工贸 王兴龙 18621598588 | — |  |  |  |  | 2
[7 empty] | TSY0010817 | 吊紧带 | — | 425*27吊紧带 | A | 425mm*27mm*N | PP+无纺布 | — | — | B | 件 | — | 吊紧带 | Y | N | — | — | — | — | — | — | 上海绽奇工贸 王兴龙 18621598588 |  | 2 |  | 2
8 |  |  |  |  | 4 |  | TSY0010088 | 吊紧带 | — | 415*27吊紧带 | A | 415mm*27mm*N | PP+无纺布 | — | — | B | 件 | — | 吊紧带 | N | N | — | — | — | — | — | — | 上海绽奇工贸 王兴龙 18621598588 | — |  |  |  |  | 1
9 |  |  |  |  | 4 |  | TSY0010089 | 吊紧带 | — | 270*27吊紧带 | A | 270mm*27mm*N | PP+无纺布 | — | — | B | 件 | — | 吊紧带 | N | N | — | — | — | — | — | — | 上海绽奇工贸 王兴龙 18621598588 | — |  |  |  |  | 1
10 |  |  |  |  | 4 |  | TSY0010220 | 吊紧带 | — | 150*27吊紧带 | A | 150mm*27mm*N | PP+无纺布 | — | — | B | 件 | — | 吊紧带 | N | N | — | — | — | — | — | — | 上海绽奇工贸 王兴龙 18621598588 |  | 2 |  | 2 |  | 2
11 |  |  |  |  | 4 |  | TSY0010221 | 吊紧带 |  | 100*27吊紧带 | — | 100mm*27mm*N | PP+无纺布 | — | — | B | 件 |  | 吊紧带 | N | N | — | — | — | — | — | — | 上海绽奇工贸 王兴龙 18621598588 | — | 2 |  | 2 |  | 2
12 |  |  |  |  | 4 |  | TSY0010092 | 吊紧带 | — | 260*27吊紧带 | A | 260mm*27mm*N | PP+无纺布 | — | — | B | 件 | — | 吊紧带 | N | N | — | — | — | — | — | — | 上海绽奇工贸 王兴龙 18621598588 | — |  | 1 |  | 1 |  | 1
13 |  |  |  |  | 4 |  | TSY0010091 | 吊紧带 | — | 375*27吊紧带 | A | 375mm*27mm*N | PP+无纺布 | — | — | B | 件 | — | 吊紧带 | N | N | — | — | — | — | — | — | 上海绽奇工贸 王兴龙 18621598588 | — |  | 2 |  | 2 |  | 2
[7 empty] | TSY0010818 | 吊紧带 | — | 390*27吊紧带 | A | 390mm*27mm*N | PP+无纺布 | — | — | B | 件 | — | 吊紧带 | Y | N | — | — | — | — | — | — | 上海绽奇工贸 王兴龙 18621598588 |  | 1 |  | 1
14 |  |  |  |  | 4 |  | TSY0010093 | 吊紧带 | — | 390*27吊紧带 | A | 390mm*27mm*N | PP+无纺布 | — | — | B | 件 | — | 吊紧带 | N | N | — | — | — | — | — | — | 上海绽奇工贸 王兴龙 18621598588 |  |  | 1 |  | 1 |  | 1
[7 empty] | TSY0010798 | 钩条 |  | 40*55钩条 | A | 40mm钩条 | PP+无纺布 | — | — | B | 件 |  | 吊紧带 | Y | N | — |  |  |  | — | — | 上海绽奇工贸 王兴龙 18621598588 |  |  |  | 3
[7 empty] | TSY0010799 | 钩条 |  | 185*55钩条 | A | 185mm钩条 | PP+无纺布 | — | — | B | 件 |  | 吊紧带 | Y | N | — |  |  |  | — | — | 上海绽奇工贸 王兴龙 18621598588 |  | 1
15 |  |  |  |  | 4 |  | TSY0010191 | 型条 | — | 箭型条 | — | 型条340mm | 共聚PP | — | — | B | 根 | — | 型条 | Y | N | — | — | — | — | — | — | 上海绽奇工贸 王兴龙 18621598588 |  |  | 1 |  | 1 |  | 1
16 |  |  |  |  | 4 |  | TSY0010190 | 型条 | — | 箭型条 | — | 型条410mm | 共聚PP | — | — | B | 根 | — | 型条 | Y | N | — | — | — | — | — | — | 上海绽奇工贸 王兴龙 18621598588 |  |  | 2 |  | 2 |  | 2
17 |  |  |  |  | 4 |  | TSY0010193 | 型条 | — | 箭型条 | — | 型条290mm | 共聚PP | — | — | B | 根 | — | 型条 | Y | N | — | — | — | — | — | — | 上海绽奇工贸 王兴龙 18621598588 |  |  | 1 |  | 1 |  | 1
18 |  |  |  |  | 4 |  | TSY0010187 | 拉链 | — | 720mm黑色5#反穿拉链 | — | 5# 反穿 | 尼龙+树脂 | — | — | B | 根 | — | 拉链 | Y | N | — | — | — | — | — | — | 雄县华增 李福增 13803269328 | — | 2 |  | 2 |  | 2
19 |  |  |  |  | 4 |  | TSY0011171 | 缝线 |  | 米色明线 | — | （20/3股） | 高强涤纶 | — | — | A | 米 |  | 缝线 | Y | N | — | — | — | — | — | — | 泓丰线业 张增峰 13210001066 | 30153 | 18 | 10 | 18 | 10 | 18 | 10
20 |  |  |  |  | 4 |  | TSY0010056 | 缝线 |  | 黑色暗线 | — | （30/3股） | 高强涤纶 | — | — | B | 米 |  | 缝线 | Y | N | — | — | — | — | — | — | 盟力线业 周登红 13751861966 |  | 51.75 | 35 | 51.75 | 35 | 51.75 | 35
21 |  |  |  |  | 4 |  | TSY0000779 | 3C标识 |  | 3C标识 | — | — | 涤纶丝 | — | — | C | 件 |  | 标识 | Y | N | — | — | — | — | — | — | 雄县华增 李福增 13803269328 |  |  | 1 |  | 1 |  | 1
22 |  |  |  |  | 4 |  | TSY0010363 | H4尾帘塑料支撑板 | 塑料板 | 塑料板 | — | 465mm*65mm*1mm | PP | — | — | C | 件 |  | 支撑纸板 | N | N | — | — | — | — | — | — | 上海绽奇工贸 王兴龙 18621598588 |  | 1 |  | 1 |  | 1
23 | [6 empty] | TSY0000323 | 黑色搭扣（软） |  | 黑色 宽度为25mm | — | 宽25mm | 尼龙 | — | — | C | 米 |  | 粘扣 | Y | N | — | — | — | — | — | — | 雄县华增 李福增 13803269328 |  | 0.36 |  | 0.36
24 | [6 empty] | TSY0000322 | 黑色搭扣（硬） |  | 黑色 宽度为25mm | — | 宽25mm | 尼龙 | — | — | C | 米 |  | 粘扣 | Y | N | — | — | — | — | — | — | 雄县华增 李福增 13803269328 |  |  | 0.36 |  | 0.36
25 |  |  |  |  | 4 |  | TSY0000334 | 写字标 |  | 写字标 | — | — | 涤纶丝 | — | — | C | 件 |  | 标识 | Y | N | — | — | — | — | — | — | 雄县华增 李福增 13803269328 |  | 1 | 1 | 1 | 1 | 1 | 1