## SHT0018012
表单编号：GR-61-00-216
版本号：0/A0 修改状态：无
零部件检查基准书（Ⅰ） | [43 empty] | 页数
1/2
车 型 | [7 empty] | J6P升级 | [6 empty] | 区域 |  |  |  |  | 座椅 | [7 empty] | 零件重要度 | [8 empty] | 一般 |  |  |  | 判别 | 总成 |  | 分解
零件号 | [7 empty] | SHT0018012 SHT0018013 | [32 empty] | 供应商名: | 河北光华荣昌
零件名称 | [7 empty] | 调角器左罩壳 调角器左罩壳 | [32 empty] | 供应商号:
6
5
4
3
2
1
[17 empty] | 0 |  | 2025.5.19 |  |  |  |  | 新编 | [15 empty] | 苏东 |  |  |  | 林 涛
批 准 |  |  |  |  | 确 认 | [5 empty] | 编 制 | [5 empty] | 符号 |  | 年 月 日 |  |  |  |  | 制·修订履历 | [15 empty] | 批 准 |  |  | 确 认 | 编 制
保存期限： 10 年
零部件检查基准书（Ⅱ） | [43 empty] | 页数
2/2
零件号 | [9 empty] | SHT0018012 SHT0018013 | [18 empty] | 零件名称 | [10 empty] | 调角器左罩壳 调角器左罩壳
No. | 检测项目 | [8 empty] | 特性类别 |  |  | 技术要求或规范 | [15 empty] | 检测方法 | [10 empty] | 检测频率 |  |  | 提交频率 | 备注
一 | 外观
1 | 外观 | [11 empty] | 1.零件表面应平整，不允许有影响强度、使用性能及外观的波纹、凹陷、开裂、气泡、缩痕、划痕等缺陷，分模线处无飞边 2.不应有影响装配安全性、外观或功能的毛刺、飞边和尖角 | [15 empty] | 目视 | [9 empty] | 按照GB2828-2012抽样表一般检验水平Ⅰ执行,详见附表 | 按照GB2828-2012抽样表一般检验水平Ⅰ执行,详见附表 |  | 每批 | 每批
二 | 尺寸
1 | 通风加热孔直径 | 通风加热孔直径 | 通风加热孔直径 | 通风加热孔直径 | 通风加热孔直径 | 通风加热孔直径 | 通风加热孔直径 | 通风加热孔直径 | 通风加热孔直径 |  |  |  | 2*φ22.4±0.1mm | 2*φ22.4±0.1mm | 2*φ22.4±0.1mm | 2*φ22.4±0.1mm | 2*φ22.4±0.1mm | 2*φ22.4±0.1mm | 2*φ22.4±0.1mm | 2*φ22.4±0.1mm | 2*φ22.4±0.1mm | 2*φ22.4±0.1mm | 2*φ22.4±0.1mm | 2*φ22.4±0.1mm | 2*φ22.4±0.1mm | 2*φ22.4±0.1mm | 2*φ22.4±0.1mm | 2*φ22.4±0.1mm | 卡尺/0.01mm | 卡尺/0.01mm | 卡尺/0.01mm | 卡尺/0.01mm | 卡尺/0.01mm | 卡尺/0.01mm | 卡尺/0.01mm | 卡尺/0.01mm | 卡尺/0.01mm | 卡尺/0.01mm | 卡尺/0.01mm | 按照GB2828-2012抽样表一般检验水平Ⅰ执行,详见附表 |  | 每批 | 每批
2 | 标识要求 | 标识要求 | 标识要求 | 标识要求 | 标识要求 | 标识要求 | 标识要求 | 标识要求 | 标识要求 |  |  |  | 标识要求包含以下内容：公司LOGL,零件标识，材料标识及生产日期等 | 标识要求包含以下内容：公司LOGL,零件标识，材料标识及生产日期等 | 标识要求包含以下内容：公司LOGL,零件标识，材料标识及生产日期等 | 标识要求包含以下内容：公司LOGL,零件标识，材料标识及生产日期等 | 标识要求包含以下内容：公司LOGL,零件标识，材料标识及生产日期等 | 标识要求包含以下内容：公司LOGL,零件标识，材料标识及生产日期等 | 标识要求包含以下内容：公司LOGL,零件标识，材料标识及生产日期等 | 标识要求包含以下内容：公司LOGL,零件标识，材料标识及生产日期等 | 标识要求包含以下内容：公司LOGL,零件标识，材料标识及生产日期等 | 标识要求包含以下内容：公司LOGL,零件标识，材料标识及生产日期等 | 标识要求包含以下内容：公司LOGL,零件标识，材料标识及生产日期等 | 标识要求包含以下内容：公司LOGL,零件标识，材料标识及生产日期等 | 标识要求包含以下内容：公司LOGL,零件标识，材料标识及生产日期等 | 标识要求包含以下内容：公司LOGL,零件标识，材料标识及生产日期等 | 标识要求包含以下内容：公司LOGL,零件标识，材料标识及生产日期等 | 标识要求包含以下内容：公司LOGL,零件标识，材料标识及生产日期等 | 目视 | 目视 | 目视 | 目视 | 目视 | 目视 | 目视 | 目视 | 目视 | 目视 | 目视 |  |  |  | 每批
3 | 色差 | 色差 | 色差 | 色差 | 色差 | 色差 | 色差 | 色差 | 色差 |  |  |  | 塑料件颜色-黑色，色标色码：-，与标准色板的色差：△E＜0.8 | 塑料件颜色-黑色，色标色码：-，与标准色板的色差：△E＜0.8 | 塑料件颜色-黑色，色标色码：-，与标准色板的色差：△E＜0.8 | 塑料件颜色-黑色，色标色码：-，与标准色板的色差：△E＜0.8 | 塑料件颜色-黑色，色标色码：-，与标准色板的色差：△E＜0.8 | 塑料件颜色-黑色，色标色码：-，与标准色板的色差：△E＜0.8 | 塑料件颜色-黑色，色标色码：-，与标准色板的色差：△E＜0.8 | 塑料件颜色-黑色，色标色码：-，与标准色板的色差：△E＜0.8 | 塑料件颜色-黑色，色标色码：-，与标准色板的色差：△E＜0.8 | 塑料件颜色-黑色，色标色码：-，与标准色板的色差：△E＜0.8 | 塑料件颜色-黑色，色标色码：-，与标准色板的色差：△E＜0.8 | 塑料件颜色-黑色，色标色码：-，与标准色板的色差：△E＜0.8 | 塑料件颜色-黑色，色标色码：-，与标准色板的色差：△E＜0.8 | 塑料件颜色-黑色，色标色码：-，与标准色板的色差：△E＜0.8 | 塑料件颜色-黑色，色标色码：-，与标准色板的色差：△E＜0.8 | 塑料件颜色-黑色，色标色码：-，与标准色板的色差：△E＜0.8 | 色差仪 | 色差仪 | 色差仪 | 色差仪 | 色差仪 | 色差仪 | 色差仪 | 色差仪 | 色差仪 | 色差仪 | 色差仪 |  |  |  | 每批
三 | 功能
1 | 燃烧性能 | 燃烧性能 | 燃烧性能 | 燃烧性能 | 燃烧性能 | 燃烧性能 | 燃烧性能 | 燃烧性能 | 燃烧性能 | [1] | [1] | [1] | 满足GB/T 8410-2006《汽车内饰材料的燃烧特性》，燃烧速度≤80mm/min | 满足GB/T 8410-2006《汽车内饰材料的燃烧特性》，燃烧速度≤80mm/min | 满足GB/T 8410-2006《汽车内饰材料的燃烧特性》，燃烧速度≤80mm/min | 满足GB/T 8410-2006《汽车内饰材料的燃烧特性》，燃烧速度≤80mm/min | 满足GB/T 8410-2006《汽车内饰材料的燃烧特性》，燃烧速度≤80mm/min | 满足GB/T 8410-2006《汽车内饰材料的燃烧特性》，燃烧速度≤80mm/min | 满足GB/T 8410-2006《汽车内饰材料的燃烧特性》，燃烧速度≤80mm/min | 满足GB/T 8410-2006《汽车内饰材料的燃烧特性》，燃烧速度≤80mm/min | 满足GB/T 8410-2006《汽车内饰材料的燃烧特性》，燃烧速度≤80mm/min | 满足GB/T 8410-2006《汽车内饰材料的燃烧特性》，燃烧速度≤80mm/min | 满足GB/T 8410-2006《汽车内饰材料的燃烧特性》，燃烧速度≤80mm/min | 满足GB/T 8410-2006《汽车内饰材料的燃烧特性》，燃烧速度≤80mm/min | 满足GB/T 8410-2006《汽车内饰材料的燃烧特性》，燃烧速度≤80mm/min | 满足GB/T 8410-2006《汽车内饰材料的燃烧特性》，燃烧速度≤80mm/min | 满足GB/T 8410-2006《汽车内饰材料的燃烧特性》，燃烧速度≤80mm/min | 满足GB/T 8410-2006《汽车内饰材料的燃烧特性》，燃烧速度≤80mm/min | 实验报告 | 供应商实验报告 | 供应商实验报告 | 供应商实验报告 | 供应商实验报告 | 供应商实验报告 | 供应商实验报告 | 供应商实验报告 | 供应商实验报告 | 供应商实验报告 | 供应商实验报告 | 1件 |  |  | 每年
2 | 有毒有害物质要求 | 有毒有害物质要求 | 有毒有害物质要求 | 有毒有害物质要求 | 有毒有害物质要求 | 有毒有害物质要求 | 有毒有害物质要求 | 有毒有害物质要求 | 有毒有害物质要求 | [1] | [1] | [1] | 满足DBL 8585/IEC 62321标准要求的规定 | 满足DBL 8585/IEC 62321标准要求的规定 | 满足DBL 8585/IEC 62321标准要求的规定 | 满足DBL 8585/IEC 62321标准要求的规定 | 满足DBL 8585/IEC 62321标准要求的规定 | 满足DBL 8585/IEC 62321标准要求的规定 | 满足DBL 8585/IEC 62321标准要求的规定 | 满足DBL 8585/IEC 62321标准要求的规定 | 满足DBL 8585/IEC 62321标准要求的规定 | 满足DBL 8585/IEC 62321标准要求的规定 | 满足DBL 8585/IEC 62321标准要求的规定 | 满足DBL 8585/IEC 62321标准要求的规定 | 满足DBL 8585/IEC 62321标准要求的规定 | 满足DBL 8585/IEC 62321标准要求的规定 | 满足DBL 8585/IEC 62321标准要求的规定 | 满足DBL 8585/IEC 62321标准要求的规定 | 实验报告 | 供应商实验报告 | 供应商实验报告 | 供应商实验报告 | 供应商实验报告 | 供应商实验报告 | 供应商实验报告 | 供应商实验报告 | 供应商实验报告 | 供应商实验报告 | 供应商实验报告 | 1件 |  |  | 每年
3 | 耐光色牢度要求 | 耐光色牢度要求 | 耐光色牢度要求 | 耐光色牢度要求 | 耐光色牢度要求 | 耐光色牢度要求 | 耐光色牢度要求 | 耐光色牢度要求 | 耐光色牢度要求 | [2] | [2] | [2] | 按照DBL 5404 7.16的要求进行测试，测试结果与预留样品相比色牢度等级≥4级 | 按照DBL 5404 7.16的要求进行测试，测试结果与预留样品相比色牢度等级≥4级 | 按照DBL 5404 7.16的要求进行测试，测试结果与预留样品相比色牢度等级≥4级 | 按照DBL 5404 7.16的要求进行测试，测试结果与预留样品相比色牢度等级≥4级 | 按照DBL 5404 7.16的要求进行测试，测试结果与预留样品相比色牢度等级≥4级 | 按照DBL 5404 7.16的要求进行测试，测试结果与预留样品相比色牢度等级≥4级 | 按照DBL 5404 7.16的要求进行测试，测试结果与预留样品相比色牢度等级≥4级 | 按照DBL 5404 7.16的要求进行测试，测试结果与预留样品相比色牢度等级≥4级 | 按照DBL 5404 7.16的要求进行测试，测试结果与预留样品相比色牢度等级≥4级 | 按照DBL 5404 7.16的要求进行测试，测试结果与预留样品相比色牢度等级≥4级 | 按照DBL 5404 7.16的要求进行测试，测试结果与预留样品相比色牢度等级≥4级 | 按照DBL 5404 7.16的要求进行测试，测试结果与预留样品相比色牢度等级≥4级 | 按照DBL 5404 7.16的要求进行测试，测试结果与预留样品相比色牢度等级≥4级 | 按照DBL 5404 7.16的要求进行测试，测试结果与预留样品相比色牢度等级≥4级 | 按照DBL 5404 7.16的要求进行测试，测试结果与预留样品相比色牢度等级≥4级 | 按照DBL 5404 7.16的要求进行测试，测试结果与预留样品相比色牢度等级≥4级 | 实验报告 | 供应商实验报告 | 供应商实验报告 | 供应商实验报告 | 供应商实验报告 | 供应商实验报告 | 供应商实验报告 | 供应商实验报告 | 供应商实验报告 | 供应商实验报告 | 供应商实验报告 | 1件 |  |  | 每年
4 | 气味性要求 | 气味性要求 | 气味性要求 | 气味性要求 | 气味性要求 | 气味性要求 | 气味性要求 | 气味性要求 | 气味性要求 | [2] | [2] | [2] | 符合DBL 5404.7.12/DBL5430的规定 | 符合DBL 5404.7.12/DBL5430的规定 | 符合DBL 5404.7.12/DBL5430的规定 | 符合DBL 5404.7.12/DBL5430的规定 | 符合DBL 5404.7.12/DBL5430的规定 | 符合DBL 5404.7.12/DBL5430的规定 | 符合DBL 5404.7.12/DBL5430的规定 | 符合DBL 5404.7.12/DBL5430的规定 | 符合DBL 5404.7.12/DBL5430的规定 | 符合DBL 5404.7.12/DBL5430的规定 | 符合DBL 5404.7.12/DBL5430的规定 | 符合DBL 5404.7.12/DBL5430的规定 | 符合DBL 5404.7.12/DBL5430的规定 | 符合DBL 5404.7.12/DBL5430的规定 | 符合DBL 5404.7.12/DBL5430的规定 | 符合DBL 5404.7.12/DBL5430的规定 | 实验报告 | 供应商实验报告 | 供应商实验报告 | 供应商实验报告 | 供应商实验报告 | 供应商实验报告 | 供应商实验报告 | 供应商实验报告 | 供应商实验报告 | 供应商实验报告 | 供应商实验报告 | 1件 |  |  | 每年
5 | 排放物VOC | 排放物VOC | 排放物VOC | 排放物VOC | 排放物VOC | 排放物VOC | 排放物VOC | 排放物VOC | 排放物VOC | [2] | [2] | [2] | 符合DBL 5404 7.11 /DBL5430的规定 | 符合DBL 5404 7.11 /DBL5430的规定 | 符合DBL 5404 7.11 /DBL5430的规定 | 符合DBL 5404 7.11 /DBL5430的规定 | 符合DBL 5404 7.11 /DBL5430的规定 | 符合DBL 5404 7.11 /DBL5430的规定 | 符合DBL 5404 7.11 /DBL5430的规定 | 符合DBL 5404 7.11 /DBL5430的规定 | 符合DBL 5404 7.11 /DBL5430的规定 | 符合DBL 5404 7.11 /DBL5430的规定 | 符合DBL 5404 7.11 /DBL5430的规定 | 符合DBL 5404 7.11 /DBL5430的规定 | 符合DBL 5404 7.11 /DBL5430的规定 | 符合DBL 5404 7.11 /DBL5430的规定 | 符合DBL 5404 7.11 /DBL5430的规定 | 符合DBL 5404 7.11 /DBL5430的规定 | 实验报告 | 供应商实验报告 | 供应商实验报告 | 供应商实验报告 | 供应商实验报告 | 供应商实验报告 | 供应商实验报告 | 供应商实验报告 | 供应商实验报告 | 供应商实验报告 | 供应商实验报告 | 1件 |  |  | 每年
係員
係員
係員
係員
係員
係員
(16)
1

## SHT0018289
表单编号：GR-61-00-216
版本号：0/A0 修改状态：无
零部件检查基准书（Ⅰ） | [43 empty] | 页数
1/2
车 型 | [7 empty] | J6P升级 | [6 empty] | 区域 |  |  |  |  | 座椅 | [7 empty] | 零件重要度 | [8 empty] | 一般 |  |  |  | 判别 | 总成 |  | 分解
零件号 | [7 empty] | SHT0018289 SHT0018290 | [32 empty] | 供应商名: | 河北光华荣昌
零件名称 | [7 empty] | 驾驶员安全带罩壳固定片 副驾驶员安全带罩壳固定片 | [32 empty] | 供应商号:
6
5
4
3
2
1
[17 empty] | 0 |  | 2025.5.19 |  |  |  |  | 新编 | [15 empty] | 苏东 |  |  |  | 林 涛
批 准 |  |  |  |  | 确 认 | [5 empty] | 编 制 | [5 empty] | 符号 |  | 年 月 日 |  |  |  |  | 制·修订履历 | [15 empty] | 批 准 |  |  | 确 认 | 编 制
保存期限： 10 年
零部件检查基准书（Ⅱ） | [43 empty] | 页数
2/2
零件号 | [9 empty] | SHT0018289 SHT0018290 | [18 empty] | 零件名称 | [10 empty] | 驾驶员安全带罩壳固定片 副驾驶员安全带罩壳固定片
No. | 检测项目 | [8 empty] | 特性类别 |  |  | 技术要求或规范 | [15 empty] | 检测方法 | [10 empty] | 检测频率 |  |  | 提交频率 | 备注
一 | 外观
1 | 外观 | [11 empty] | 1.零件表面不允许有裂纹、起皱等缺陷；去除尖角、毛刺、油污。 2.不允许有影响装配安全性、外观或功能的毛口和飞边 | [15 empty] | 目视 | [9 empty] | 按照GB2828-2012抽样表一般检验水平Ⅰ执行,详见附表 | 按照GB2828-2012抽样表一般检验水平Ⅰ执行,详见附表 |  | 每批 | 每批
二 | 尺寸
1 | 开口尺寸1 | 开口尺寸1 | 开口尺寸1 | 开口尺寸1 | 开口尺寸1 | 开口尺寸1 | 开口尺寸1 | 开口尺寸1 | 开口尺寸1 |  |  |  | 2*11.2+0.20mm | 2*11.2+0.20mm | 2*11.2+0.20mm | 2*11.2+0.20mm | 2*11.2+0.20mm | 2*11.2+0.20mm | 2*11.2+0.20mm | 2*11.2+0.20mm | 2*11.2+0.20mm | 2*11.2+0.20mm | 2*11.2+0.20mm | 2*11.2+0.20mm | 2*11.2+0.20mm | 2*11.2+0.20mm | 2*11.2+0.20mm | 2*11.2+0.20mm | 卡尺/0.01mm | 卡尺/0.01mm | 卡尺/0.01mm | 卡尺/0.01mm | 卡尺/0.01mm | 卡尺/0.01mm | 卡尺/0.01mm | 卡尺/0.01mm | 卡尺/0.01mm | 卡尺/0.01mm | 卡尺/0.01mm | 按照GB2828-2012抽样表一般检验水平Ⅰ执行,详见附表 |  | 每批 | 每批
2 | 开口尺寸2 | 开口尺寸2 | 开口尺寸2 | 开口尺寸2 | 开口尺寸2 | 开口尺寸2 | 开口尺寸2 | 开口尺寸2 | 开口尺寸2 |  |  |  | 2*12.2+0.20mm | 2*12.2+0.20mm | 2*12.2+0.20mm | 2*12.2+0.20mm | 2*12.2+0.20mm | 2*12.2+0.20mm | 2*12.2+0.20mm | 2*12.2+0.20mm | 2*12.2+0.20mm | 2*12.2+0.20mm | 2*12.2+0.20mm | 2*12.2+0.20mm | 2*12.2+0.20mm | 2*12.2+0.20mm | 2*12.2+0.20mm | 2*12.2+0.20mm | 卡尺/0.01mm | 卡尺/0.01mm | 卡尺/0.01mm | 卡尺/0.01mm | 卡尺/0.01mm | 卡尺/0.01mm | 卡尺/0.01mm | 卡尺/0.01mm | 卡尺/0.01mm | 卡尺/0.01mm | 卡尺/0.01mm |  |  |  | 每批
3 | 开口长度 | 开口长度 | 开口长度 | 开口长度 | 开口长度 | 开口长度 | 开口长度 | 开口长度 | 开口长度 |  |  |  | 77.7+0.20mm | 77.7+0.20mm | 77.7+0.20mm | 77.7+0.20mm | 77.7+0.20mm | 77.7+0.20mm | 77.7+0.20mm | 77.7+0.20mm | 77.7+0.20mm | 77.7+0.20mm | 77.7+0.20mm | 77.7+0.20mm | 77.7+0.20mm | 77.7+0.20mm | 77.7+0.20mm | 77.7+0.20mm | 卡尺/0.01mm | 卡尺/0.01mm | 卡尺/0.01mm | 卡尺/0.01mm | 卡尺/0.01mm | 卡尺/0.01mm | 卡尺/0.01mm | 卡尺/0.01mm | 卡尺/0.01mm | 卡尺/0.01mm | 卡尺/0.01mm |  |  |  | 每批
三 | 功能
1 | 钣金拉伸料厚最大减薄量 | 钣金拉伸料厚最大减薄量 | 钣金拉伸料厚最大减薄量 | 钣金拉伸料厚最大减薄量 | 钣金拉伸料厚最大减薄量 | 钣金拉伸料厚最大减薄量 | 钣金拉伸料厚最大减薄量 | 钣金拉伸料厚最大减薄量 | 钣金拉伸料厚最大减薄量 |  |  |  | ≤材料厚度的20% | ≤材料厚度的20% | ≤材料厚度的20% | ≤材料厚度的20% | ≤材料厚度的20% | ≤材料厚度的20% | ≤材料厚度的20% | ≤材料厚度的20% | ≤材料厚度的20% | ≤材料厚度的20% | ≤材料厚度的20% | ≤材料厚度的20% | ≤材料厚度的20% | ≤材料厚度的20% | ≤材料厚度的20% | ≤材料厚度的20% | 供应商实验报告 | 供应商实验报告 | 供应商实验报告 | 供应商实验报告 | 供应商实验报告 | 供应商实验报告 | 供应商实验报告 | 供应商实验报告 | 供应商实验报告 | 供应商实验报告 | 供应商实验报告 | 1件 |  |  | 每年
2 | 有毒有害物质要求 | 有毒有害物质要求 | 有毒有害物质要求 | 有毒有害物质要求 | 有毒有害物质要求 | 有毒有害物质要求 | 有毒有害物质要求 | 有毒有害物质要求 | 有毒有害物质要求 | [1] | [1] | [1] | 满足GB/T 30512-2014《汽车禁用物质要求》中的规定 | 满足GB/T 30512-2014《汽车禁用物质要求》中的规定 | 满足GB/T 30512-2014《汽车禁用物质要求》中的规定 | 满足GB/T 30512-2014《汽车禁用物质要求》中的规定 | 满足GB/T 30512-2014《汽车禁用物质要求》中的规定 | 满足GB/T 30512-2014《汽车禁用物质要求》中的规定 | 满足GB/T 30512-2014《汽车禁用物质要求》中的规定 | 满足GB/T 30512-2014《汽车禁用物质要求》中的规定 | 满足GB/T 30512-2014《汽车禁用物质要求》中的规定 | 满足GB/T 30512-2014《汽车禁用物质要求》中的规定 | 满足GB/T 30512-2014《汽车禁用物质要求》中的规定 | 满足GB/T 30512-2014《汽车禁用物质要求》中的规定 | 满足GB/T 30512-2014《汽车禁用物质要求》中的规定 | 满足GB/T 30512-2014《汽车禁用物质要求》中的规定 | 满足GB/T 30512-2014《汽车禁用物质要求》中的规定 | 满足GB/T 30512-2014《汽车禁用物质要求》中的规定 | 供应商实验报告 | 供应商实验报告 | 供应商实验报告 | 供应商实验报告 | 供应商实验报告 | 供应商实验报告 | 供应商实验报告 | 供应商实验报告 | 供应商实验报告 | 供应商实验报告 | 供应商实验报告 | 1件 |  |  | 每年
3 | 化学成份与机械性能 | 化学成份与机械性能 | 化学成份与机械性能 | 化学成份与机械性能 | 化学成份与机械性能 | 化学成份与机械性能 | 化学成份与机械性能 | 化学成份与机械性能 | 化学成份与机械性能 |  |  |  | Q235 ，T=2 化学成份;C≤0.17%，Si≤0.35%，Mn≤1.4%，P≤0.04%，S≤0.04% 机械性能满足：上屈服强度≥235Mpa，抗拉强度:370-500Mpa，断后伸长率≥26% | Q235 ，T=2 化学成份;C≤0.17%，Si≤0.35%，Mn≤1.4%，P≤0.04%，S≤0.04% 机械性能满足：上屈服强度≥235Mpa，抗拉强度:370-500Mpa，断后伸长率≥26% | Q235 ，T=2 化学成份;C≤0.17%，Si≤0.35%，Mn≤1.4%，P≤0.04%，S≤0.04% 机械性能满足：上屈服强度≥235Mpa，抗拉强度:370-500Mpa，断后伸长率≥26% | Q235 ，T=2 化学成份;C≤0.17%，Si≤0.35%，Mn≤1.4%，P≤0.04%，S≤0.04% 机械性能满足：上屈服强度≥235Mpa，抗拉强度:370-500Mpa，断后伸长率≥26% | Q235 ，T=2 化学成份;C≤0.17%，Si≤0.35%，Mn≤1.4%，P≤0.04%，S≤0.04% 机械性能满足：上屈服强度≥235Mpa，抗拉强度:370-500Mpa，断后伸长率≥26% | Q235 ，T=2 化学成份;C≤0.17%，Si≤0.35%，Mn≤1.4%，P≤0.04%，S≤0.04% 机械性能满足：上屈服强度≥235Mpa，抗拉强度:370-500Mpa，断后伸长率≥26% | Q235 ，T=2 化学成份;C≤0.17%，Si≤0.35%，Mn≤1.4%，P≤0.04%，S≤0.04% 机械性能满足：上屈服强度≥235Mpa，抗拉强度:370-500Mpa，断后伸长率≥26% | Q235 ，T=2 化学成份;C≤0.17%，Si≤0.35%，Mn≤1.4%，P≤0.04%，S≤0.04% 机械性能满足：上屈服强度≥235Mpa，抗拉强度:370-500Mpa，断后伸长率≥26% | Q235 ，T=2 化学成份;C≤0.17%，Si≤0.35%，Mn≤1.4%，P≤0.04%，S≤0.04% 机械性能满足：上屈服强度≥235Mpa，抗拉强度:370-500Mpa，断后伸长率≥26% | Q235 ，T=2 化学成份;C≤0.17%，Si≤0.35%，Mn≤1.4%，P≤0.04%，S≤0.04% 机械性能满足：上屈服强度≥235Mpa，抗拉强度:370-500Mpa，断后伸长率≥26% | Q235 ，T=2 化学成份;C≤0.17%，Si≤0.35%，Mn≤1.4%，P≤0.04%，S≤0.04% 机械性能满足：上屈服强度≥235Mpa，抗拉强度:370-500Mpa，断后伸长率≥26% | Q235 ，T=2 化学成份;C≤0.17%，Si≤0.35%，Mn≤1.4%，P≤0.04%，S≤0.04% 机械性能满足：上屈服强度≥235Mpa，抗拉强度:370-500Mpa，断后伸长率≥26% | Q235 ，T=2 化学成份;C≤0.17%，Si≤0.35%，Mn≤1.4%，P≤0.04%，S≤0.04% 机械性能满足：上屈服强度≥235Mpa，抗拉强度:370-500Mpa，断后伸长率≥26% | Q235 ，T=2 化学成份;C≤0.17%，Si≤0.35%，Mn≤1.4%，P≤0.04%，S≤0.04% 机械性能满足：上屈服强度≥235Mpa，抗拉强度:370-500Mpa，断后伸长率≥26% | Q235 ，T=2 化学成份;C≤0.17%，Si≤0.35%，Mn≤1.4%，P≤0.04%，S≤0.04% 机械性能满足：上屈服强度≥235Mpa，抗拉强度:370-500Mpa，断后伸长率≥26% | Q235 ，T=2 化学成份;C≤0.17%，Si≤0.35%，Mn≤1.4%，P≤0.04%，S≤0.04% 机械性能满足：上屈服强度≥235Mpa，抗拉强度:370-500Mpa，断后伸长率≥26% | 供应商实验报告 | 供应商实验报告 | 供应商实验报告 | 供应商实验报告 | 供应商实验报告 | 供应商实验报告 | 供应商实验报告 | 供应商实验报告 | 供应商实验报告 | 供应商实验报告 | 供应商实验报告 | 1件 |  |  | 每批
係員
係員
係員
係員
係員
係員
(16)
2
1
1
2
3

## SHT0018101
表单编号：GR-61-00-216
版本号：0/A0 修改状态：无
零部件检查基准书（Ⅰ） | [43 empty] | 页数
1/2
车 型 | [7 empty] | J6P升级 | [6 empty] | 区域 |  |  |  |  | 座椅 | [7 empty] | 零件重要度 | [8 empty] | 一般 |  |  |  | 判别 | 总成 |  | 分解
零件号 | [7 empty] | SHT0018101 | [32 empty] | 供应商名: | 海兴中盛
零件名称 | [7 empty] | 座椅纵向钢丝 | [32 empty] | 供应商号:
6
5
4
3
2
1
[17 empty] | 0 |  | 2025.5.19 |  |  |  |  | 新编 | [15 empty] | 苏东 |  |  |  | 林 涛
批 准 |  |  |  |  | 确 认 | [5 empty] | 编 制 | [5 empty] | 符号 |  | 年 月 日 |  |  |  |  | 制·修订履历 | [15 empty] | 批 准 |  |  | 确 认 | 编 制
保存期限： 10 年
零部件检查基准书（Ⅱ） | [43 empty] | 页数
2/2
零件号 | [9 empty] | SHT0018101 | [18 empty] | 零件名称 | [10 empty] | 座椅纵向钢丝
No. | 检测项目 | [8 empty] | 特性类别 |  |  | 技术要求或规范 | [15 empty] | 检测方法 | [10 empty] | 检测频率 |  |  | 提交频率 | 备注
一 | 外观
1 | 外观 | [11 empty] | 1.零件表面不允许有裂纹、起皱等缺陷；去除尖角，毛刺、油污、端部毛头高度小于0.2mm 2.不允许有影响装配安全性、外观或功能的毛口和飞边 | [15 empty] | 目视 | [9 empty] | 按照GB2828-2012抽样表一般检验水平Ⅰ执行,详见附表 | 按照GB2828-2012抽样表一般检验水平Ⅰ执行,详见附表 |  | 每批 | 每批
二 | 尺寸
1 | 长度 | 长度 | 长度 | 长度 | 长度 | 长度 | 长度 | 长度 | 长度 |  |  |  | 466±1mm | 466±1mm | 466±1mm | 466±1mm | 466±1mm | 466±1mm | 466±1mm | 466±1mm | 466±1mm | 466±1mm | 466±1mm | 466±1mm | 466±1mm | 466±1mm | 466±1mm | 466±1mm | 盒尺/0.5mm | 盒尺/0.5mm | 盒尺/0.5mm | 盒尺/0.5mm | 盒尺/0.5mm | 盒尺/0.5mm | 盒尺/0.5mm | 盒尺/0.5mm | 盒尺/0.5mm | 盒尺/0.5mm | 盒尺/0.5mm | 按照GB2828-2012抽样表一般检验水平Ⅰ执行,详见附表 |  | 每批 | 每批
2 | 形状 | 形状 | 形状 | 形状 | 形状 | 形状 | 形状 | 形状 | 形状 |  |  |  | 对比同批次样件 | 对比同批次样件 | 对比同批次样件 | 对比同批次样件 | 对比同批次样件 | 对比同批次样件 | 对比同批次样件 | 对比同批次样件 | 对比同批次样件 | 对比同批次样件 | 对比同批次样件 | 对比同批次样件 | 对比同批次样件 | 对比同批次样件 | 对比同批次样件 | 对比同批次样件 | 样件 | 样件 | 样件 | 样件 | 样件 | 样件 | 样件 | 样件 | 样件 | 样件 | 样件 |  |  |  | 每批
三 | 功能
1 | 有毒有害物质要求 | 有毒有害物质要求 | 有毒有害物质要求 | 有毒有害物质要求 | 有毒有害物质要求 | 有毒有害物质要求 | 有毒有害物质要求 | 有毒有害物质要求 | 有毒有害物质要求 |  |  |  | 满足GB/T 30512-2014《汽车禁用物质要求》中的规定 | 满足GB/T 30512-2014《汽车禁用物质要求》中的规定 | 满足GB/T 30512-2014《汽车禁用物质要求》中的规定 | 满足GB/T 30512-2014《汽车禁用物质要求》中的规定 | 满足GB/T 30512-2014《汽车禁用物质要求》中的规定 | 满足GB/T 30512-2014《汽车禁用物质要求》中的规定 | 满足GB/T 30512-2014《汽车禁用物质要求》中的规定 | 满足GB/T 30512-2014《汽车禁用物质要求》中的规定 | 满足GB/T 30512-2014《汽车禁用物质要求》中的规定 | 满足GB/T 30512-2014《汽车禁用物质要求》中的规定 | 满足GB/T 30512-2014《汽车禁用物质要求》中的规定 | 满足GB/T 30512-2014《汽车禁用物质要求》中的规定 | 满足GB/T 30512-2014《汽车禁用物质要求》中的规定 | 满足GB/T 30512-2014《汽车禁用物质要求》中的规定 | 满足GB/T 30512-2014《汽车禁用物质要求》中的规定 | 满足GB/T 30512-2014《汽车禁用物质要求》中的规定 | 供应商实验报告 | 供应商实验报告 | 供应商实验报告 | 供应商实验报告 | 供应商实验报告 | 供应商实验报告 | 供应商实验报告 | 供应商实验报告 | 供应商实验报告 | 供应商实验报告 | 供应商实验报告 | 1件 |  |  | 每年
2 | 化学成份与机械性能 | 化学成份与机械性能 | 化学成份与机械性能 | 化学成份与机械性能 | 化学成份与机械性能 | 化学成份与机械性能 | 化学成份与机械性能 | 化学成份与机械性能 | 化学成份与机械性能 | [1] | [1] | [1] | Q235 ，直径=φ6mm 化学成份;C≤0.17%，Si≤0.35%，Mn≤1.4%，P≤0.04%，S≤0.04% 机械性能满足：上屈服强度≥235Mpa，抗拉强度:370-500Mpa，断后伸长率≥26% | Q235 ，直径=φ6mm 化学成份;C≤0.17%，Si≤0.35%，Mn≤1.4%，P≤0.04%，S≤0.04% 机械性能满足：上屈服强度≥235Mpa，抗拉强度:370-500Mpa，断后伸长率≥26% | Q235 ，直径=φ6mm 化学成份;C≤0.17%，Si≤0.35%，Mn≤1.4%，P≤0.04%，S≤0.04% 机械性能满足：上屈服强度≥235Mpa，抗拉强度:370-500Mpa，断后伸长率≥26% | Q235 ，直径=φ6mm 化学成份;C≤0.17%，Si≤0.35%，Mn≤1.4%，P≤0.04%，S≤0.04% 机械性能满足：上屈服强度≥235Mpa，抗拉强度:370-500Mpa，断后伸长率≥26% | Q235 ，直径=φ6mm 化学成份;C≤0.17%，Si≤0.35%，Mn≤1.4%，P≤0.04%，S≤0.04% 机械性能满足：上屈服强度≥235Mpa，抗拉强度:370-500Mpa，断后伸长率≥26% | Q235 ，直径=φ6mm 化学成份;C≤0.17%，Si≤0.35%，Mn≤1.4%，P≤0.04%，S≤0.04% 机械性能满足：上屈服强度≥235Mpa，抗拉强度:370-500Mpa，断后伸长率≥26% | Q235 ，直径=φ6mm 化学成份;C≤0.17%，Si≤0.35%，Mn≤1.4%，P≤0.04%，S≤0.04% 机械性能满足：上屈服强度≥235Mpa，抗拉强度:370-500Mpa，断后伸长率≥26% | Q235 ，直径=φ6mm 化学成份;C≤0.17%，Si≤0.35%，Mn≤1.4%，P≤0.04%，S≤0.04% 机械性能满足：上屈服强度≥235Mpa，抗拉强度:370-500Mpa，断后伸长率≥26% | Q235 ，直径=φ6mm 化学成份;C≤0.17%，Si≤0.35%，Mn≤1.4%，P≤0.04%，S≤0.04% 机械性能满足：上屈服强度≥235Mpa，抗拉强度:370-500Mpa，断后伸长率≥26% | Q235 ，直径=φ6mm 化学成份;C≤0.17%，Si≤0.35%，Mn≤1.4%，P≤0.04%，S≤0.04% 机械性能满足：上屈服强度≥235Mpa，抗拉强度:370-500Mpa，断后伸长率≥26% | Q235 ，直径=φ6mm 化学成份;C≤0.17%，Si≤0.35%，Mn≤1.4%，P≤0.04%，S≤0.04% 机械性能满足：上屈服强度≥235Mpa，抗拉强度:370-500Mpa，断后伸长率≥26% | Q235 ，直径=φ6mm 化学成份;C≤0.17%，Si≤0.35%，Mn≤1.4%，P≤0.04%，S≤0.04% 机械性能满足：上屈服强度≥235Mpa，抗拉强度:370-500Mpa，断后伸长率≥26% | Q235 ，直径=φ6mm 化学成份;C≤0.17%，Si≤0.35%，Mn≤1.4%，P≤0.04%，S≤0.04% 机械性能满足：上屈服强度≥235Mpa，抗拉强度:370-500Mpa，断后伸长率≥26% | Q235 ，直径=φ6mm 化学成份;C≤0.17%，Si≤0.35%，Mn≤1.4%，P≤0.04%，S≤0.04% 机械性能满足：上屈服强度≥235Mpa，抗拉强度:370-500Mpa，断后伸长率≥26% | Q235 ，直径=φ6mm 化学成份;C≤0.17%，Si≤0.35%，Mn≤1.4%，P≤0.04%，S≤0.04% 机械性能满足：上屈服强度≥235Mpa，抗拉强度:370-500Mpa，断后伸长率≥26% | Q235 ，直径=φ6mm 化学成份;C≤0.17%，Si≤0.35%，Mn≤1.4%，P≤0.04%，S≤0.04% 机械性能满足：上屈服强度≥235Mpa，抗拉强度:370-500Mpa，断后伸长率≥26% | 供应商实验报告 | 供应商实验报告 | 供应商实验报告 | 供应商实验报告 | 供应商实验报告 | 供应商实验报告 | 供应商实验报告 | 供应商实验报告 | 供应商实验报告 | 供应商实验报告 | 供应商实验报告 | 1件 |  |  | 每批
係員
係員
係員
係員
係員
係員
(16)
4
5
1

## SHT0018059
表单编号：GR-61-00-216
版本号：0/A0 修改状态：无
零部件检查基准书（Ⅰ） | [43 empty] | 页数
1/2
车 型 | [7 empty] | J6P升级 | [6 empty] | 区域 |  |  |  |  | 座椅 | [7 empty] | 零件重要度 | [8 empty] | 一般 |  |  |  | 判别 | 总成 |  | 分解
零件号 | [7 empty] | SHT0018059 | [32 empty] | 供应商名: | 河北光华荣昌
零件名称 | [7 empty] | 气弹簧上固定片 | [32 empty] | 供应商号:
6
5
4
3
2
1
[17 empty] | 0 |  | 2025.5.19 |  |  |  |  | 新编 | [15 empty] | 苏东 |  |  |  | 林 涛
批 准 |  |  |  |  | 确 认 | [5 empty] | 编 制 | [5 empty] | 符号 |  | 年 月 日 |  |  |  |  | 制·修订履历 | [15 empty] | 批 准 |  |  | 确 认 | 编 制
保存期限： 10 年
零部件检查基准书（Ⅱ） | [43 empty] | 页数
2/2
零件号 | [9 empty] | SHT0018059 | [18 empty] | 零件名称 | [10 empty] | 气弹簧上固定片
No. | 检测项目 | [8 empty] | 特性类别 |  |  | 技术要求或规范 | [15 empty] | 检测方法 | [10 empty] | 检测频率 |  |  | 提交频率 | 备注
一 | 外观
1 | 外观 | [11 empty] | 1.零件表面不允许有裂纹、起皱等缺陷；去除尖角、毛刺、油污 2.不允许有影响装配安全性、外观或功能的毛口和飞边 | [15 empty] | 目视 | [9 empty] | 按照GB2828-2012抽样表一般检验水平Ⅰ执行,详见附表 | 按照GB2828-2012抽样表一般检验水平Ⅰ执行,详见附表 |  | 每批 | 每批
二 | 尺寸
1 | 宽度 | 宽度 | 宽度 | 宽度 | 宽度 | 宽度 | 宽度 | 宽度 | 宽度 |  |  |  | 20±0.1mm | 20±0.1mm | 20±0.1mm | 20±0.1mm | 20±0.1mm | 20±0.1mm | 20±0.1mm | 20±0.1mm | 20±0.1mm | 20±0.1mm | 20±0.1mm | 20±0.1mm | 20±0.1mm | 20±0.1mm | 20±0.1mm | 20±0.1mm | 卡尺/0.01mm | 卡尺/0.01mm | 卡尺/0.01mm | 卡尺/0.01mm | 卡尺/0.01mm | 卡尺/0.01mm | 卡尺/0.01mm | 卡尺/0.01mm | 卡尺/0.01mm | 卡尺/0.01mm | 卡尺/0.01mm | 按照GB2828-2012抽样表一般检验水平Ⅰ执行,详见附表 |  | 每批 | 每批
2 | 直径 | 直径 | 直径 | 直径 | 直径 | 直径 | 直径 | 直径 | 直径 |  |  |  | φ9±0.1mm | φ9±0.1mm | φ9±0.1mm | φ9±0.1mm | φ9±0.1mm | φ9±0.1mm | φ9±0.1mm | φ9±0.1mm | φ9±0.1mm | φ9±0.1mm | φ9±0.1mm | φ9±0.1mm | φ9±0.1mm | φ9±0.1mm | φ9±0.1mm | φ9±0.1mm | 卡尺/0.01mm | 卡尺/0.01mm | 卡尺/0.01mm | 卡尺/0.01mm | 卡尺/0.01mm | 卡尺/0.01mm | 卡尺/0.01mm | 卡尺/0.01mm | 卡尺/0.01mm | 卡尺/0.01mm | 卡尺/0.01mm |  |  |  | 每批
三 | 功能
1 | 钣金拉伸料厚最大减薄量 | 钣金拉伸料厚最大减薄量 | 钣金拉伸料厚最大减薄量 | 钣金拉伸料厚最大减薄量 | 钣金拉伸料厚最大减薄量 | 钣金拉伸料厚最大减薄量 | 钣金拉伸料厚最大减薄量 | 钣金拉伸料厚最大减薄量 | 钣金拉伸料厚最大减薄量 |  |  |  | ≤材料厚度的20% | ≤材料厚度的20% | ≤材料厚度的20% | ≤材料厚度的20% | ≤材料厚度的20% | ≤材料厚度的20% | ≤材料厚度的20% | ≤材料厚度的20% | ≤材料厚度的20% | ≤材料厚度的20% | ≤材料厚度的20% | ≤材料厚度的20% | ≤材料厚度的20% | ≤材料厚度的20% | ≤材料厚度的20% | ≤材料厚度的20% | 供应商实验报告 | 供应商实验报告 | 供应商实验报告 | 供应商实验报告 | 供应商实验报告 | 供应商实验报告 | 供应商实验报告 | 供应商实验报告 | 供应商实验报告 | 供应商实验报告 | 供应商实验报告 | 1件 |  |  | 每年
2 | 有毒有害物质要求 | 有毒有害物质要求 | 有毒有害物质要求 | 有毒有害物质要求 | 有毒有害物质要求 | 有毒有害物质要求 | 有毒有害物质要求 | 有毒有害物质要求 | 有毒有害物质要求 |  |  |  | 满足GB/T 30512-2014《汽车禁用物质要求》中的规定 | 满足GB/T 30512-2014《汽车禁用物质要求》中的规定 | 满足GB/T 30512-2014《汽车禁用物质要求》中的规定 | 满足GB/T 30512-2014《汽车禁用物质要求》中的规定 | 满足GB/T 30512-2014《汽车禁用物质要求》中的规定 | 满足GB/T 30512-2014《汽车禁用物质要求》中的规定 | 满足GB/T 30512-2014《汽车禁用物质要求》中的规定 | 满足GB/T 30512-2014《汽车禁用物质要求》中的规定 | 满足GB/T 30512-2014《汽车禁用物质要求》中的规定 | 满足GB/T 30512-2014《汽车禁用物质要求》中的规定 | 满足GB/T 30512-2014《汽车禁用物质要求》中的规定 | 满足GB/T 30512-2014《汽车禁用物质要求》中的规定 | 满足GB/T 30512-2014《汽车禁用物质要求》中的规定 | 满足GB/T 30512-2014《汽车禁用物质要求》中的规定 | 满足GB/T 30512-2014《汽车禁用物质要求》中的规定 | 满足GB/T 30512-2014《汽车禁用物质要求》中的规定 | 供应商实验报告 | 供应商实验报告 | 供应商实验报告 | 供应商实验报告 | 供应商实验报告 | 供应商实验报告 | 供应商实验报告 | 供应商实验报告 | 供应商实验报告 | 供应商实验报告 | 供应商实验报告 | 1件 |  |  | 每年
3 | 化学成份与机械性能 | 化学成份与机械性能 | 化学成份与机械性能 | 化学成份与机械性能 | 化学成份与机械性能 | 化学成份与机械性能 | 化学成份与机械性能 | 化学成份与机械性能 | 化学成份与机械性能 | [1] | [1] | [1] | Q235 ，T=2mm 化学成份;C≤0.17%，Si≤0.35%，Mn≤1.4%，P≤0.04%，S≤0.04% 机械性能满足：上屈服强度≥235Mpa，抗拉强度:370-500Mpa，断后伸长率≥26% | Q235 ，T=2mm 化学成份;C≤0.17%，Si≤0.35%，Mn≤1.4%，P≤0.04%，S≤0.04% 机械性能满足：上屈服强度≥235Mpa，抗拉强度:370-500Mpa，断后伸长率≥26% | Q235 ，T=2mm 化学成份;C≤0.17%，Si≤0.35%，Mn≤1.4%，P≤0.04%，S≤0.04% 机械性能满足：上屈服强度≥235Mpa，抗拉强度:370-500Mpa，断后伸长率≥26% | Q235 ，T=2mm 化学成份;C≤0.17%，Si≤0.35%，Mn≤1.4%，P≤0.04%，S≤0.04% 机械性能满足：上屈服强度≥235Mpa，抗拉强度:370-500Mpa，断后伸长率≥26% | Q235 ，T=2mm 化学成份;C≤0.17%，Si≤0.35%，Mn≤1.4%，P≤0.04%，S≤0.04% 机械性能满足：上屈服强度≥235Mpa，抗拉强度:370-500Mpa，断后伸长率≥26% | Q235 ，T=2mm 化学成份;C≤0.17%，Si≤0.35%，Mn≤1.4%，P≤0.04%，S≤0.04% 机械性能满足：上屈服强度≥235Mpa，抗拉强度:370-500Mpa，断后伸长率≥26% | Q235 ，T=2mm 化学成份;C≤0.17%，Si≤0.35%，Mn≤1.4%，P≤0.04%，S≤0.04% 机械性能满足：上屈服强度≥235Mpa，抗拉强度:370-500Mpa，断后伸长率≥26% | Q235 ，T=2mm 化学成份;C≤0.17%，Si≤0.35%，Mn≤1.4%，P≤0.04%，S≤0.04% 机械性能满足：上屈服强度≥235Mpa，抗拉强度:370-500Mpa，断后伸长率≥26% | Q235 ，T=2mm 化学成份;C≤0.17%，Si≤0.35%，Mn≤1.4%，P≤0.04%，S≤0.04% 机械性能满足：上屈服强度≥235Mpa，抗拉强度:370-500Mpa，断后伸长率≥26% | Q235 ，T=2mm 化学成份;C≤0.17%，Si≤0.35%，Mn≤1.4%，P≤0.04%，S≤0.04% 机械性能满足：上屈服强度≥235Mpa，抗拉强度:370-500Mpa，断后伸长率≥26% | Q235 ，T=2mm 化学成份;C≤0.17%，Si≤0.35%，Mn≤1.4%，P≤0.04%，S≤0.04% 机械性能满足：上屈服强度≥235Mpa，抗拉强度:370-500Mpa，断后伸长率≥26% | Q235 ，T=2mm 化学成份;C≤0.17%，Si≤0.35%，Mn≤1.4%，P≤0.04%，S≤0.04% 机械性能满足：上屈服强度≥235Mpa，抗拉强度:370-500Mpa，断后伸长率≥26% | Q235 ，T=2mm 化学成份;C≤0.17%，Si≤0.35%，Mn≤1.4%，P≤0.04%，S≤0.04% 机械性能满足：上屈服强度≥235Mpa，抗拉强度:370-500Mpa，断后伸长率≥26% | Q235 ，T=2mm 化学成份;C≤0.17%，Si≤0.35%，Mn≤1.4%，P≤0.04%，S≤0.04% 机械性能满足：上屈服强度≥235Mpa，抗拉强度:370-500Mpa，断后伸长率≥26% | Q235 ，T=2mm 化学成份;C≤0.17%，Si≤0.35%，Mn≤1.4%，P≤0.04%，S≤0.04% 机械性能满足：上屈服强度≥235Mpa，抗拉强度:370-500Mpa，断后伸长率≥26% | Q235 ，T=2mm 化学成份;C≤0.17%，Si≤0.35%，Mn≤1.4%，P≤0.04%，S≤0.04% 机械性能满足：上屈服强度≥235Mpa，抗拉强度:370-500Mpa，断后伸长率≥26% | 供应商实验报告 | 供应商实验报告 | 供应商实验报告 | 供应商实验报告 | 供应商实验报告 | 供应商实验报告 | 供应商实验报告 | 供应商实验报告 | 供应商实验报告 | 供应商实验报告 | 供应商实验报告 | 1件 |  |  | 每批
係員
係員
係員
係員
係員
係員
(16)
4
5
2
1

## SHT0018057
表单编号：GR-61-00-216
版本号：0/A0 修改状态：无
零部件检查基准书（Ⅰ） | [43 empty] | 页数
1/2
车 型 | [7 empty] | J6P升级 | [6 empty] | 区域 |  |  |  |  | 座椅 | [7 empty] | 零件重要度 | [8 empty] | 一般 |  |  |  | 判别 | 总成 |  | 分解
零件号 | [7 empty] | SHT0018057 SHT0018058 | [32 empty] | 供应商名: | 河北光华荣昌
零件名称 | [7 empty] | 座椅左支撑板 座椅右支撑板 | [32 empty] | 供应商号:
6
5
4
3
2
1
[17 empty] | 0 |  | 2025.5.19 |  |  |  |  | 新编 | [15 empty] | 苏东 |  |  |  | 林 涛
批 准 |  |  |  |  | 确 认 | [5 empty] | 编 制 | [5 empty] | 符号 |  | 年 月 日 |  |  |  |  | 制·修订履历 | [15 empty] | 批 准 |  |  | 确 认 | 编 制
保存期限： 10 年
零部件检查基准书（Ⅱ） | [43 empty] | 页数
2/2
零件号 | [9 empty] | SHT0018057/SHT0018058 | [18 empty] | 零件名称 | [10 empty] | 座椅左支撑板/座椅右支撑板
No. | 检测项目 | [8 empty] | 特性类别 |  |  | 技术要求或规范 | [15 empty] | 检测方法 | [10 empty] | 检测频率 |  |  | 提交频率 | 备注
一 | 外观
1 | 外观 | [11 empty] | 1.零件表面不允许有裂纹、起皱等缺陷；去除尖角、毛刺、油污 2.不允许有影响装配安全性、外观或功能的毛口和飞边 | [15 empty] | 目视 | [9 empty] | 按照GB2828-2012抽样表一般检验水平Ⅰ执行,详见附表 | 按照GB2828-2012抽样表一般检验水平Ⅰ执行,详见附表 |  | 每批 | 每批
二 | 尺寸
1 | 尺寸1 | 尺寸1 | 尺寸1 | 尺寸1 | 尺寸1 | 尺寸1 | 尺寸1 | 尺寸1 | 尺寸1 |  |  |  | 36.4±0.1mm | 36.4±0.1mm | 36.4±0.1mm | 36.4±0.1mm | 36.4±0.1mm | 36.4±0.1mm | 36.4±0.1mm | 36.4±0.1mm | 36.4±0.1mm | 36.4±0.1mm | 36.4±0.1mm | 36.4±0.1mm | 36.4±0.1mm | 36.4±0.1mm | 36.4±0.1mm | 36.4±0.1mm | 卡尺/0.01mm | 卡尺/0.01mm | 卡尺/0.01mm | 卡尺/0.01mm | 卡尺/0.01mm | 卡尺/0.01mm | 卡尺/0.01mm | 卡尺/0.01mm | 卡尺/0.01mm | 卡尺/0.01mm | 卡尺/0.01mm | 按照GB2828-2012抽样表一般检验水平Ⅰ执行,详见附表 |  | 每批 | 每批
2 | 高度 | 高度 | 高度 | 高度 | 高度 | 高度 | 高度 | 高度 | 高度 |  |  |  | 38.2±0.1mm | 38.2±0.1mm | 38.2±0.1mm | 38.2±0.1mm | 38.2±0.1mm | 38.2±0.1mm | 38.2±0.1mm | 38.2±0.1mm | 38.2±0.1mm | 38.2±0.1mm | 38.2±0.1mm | 38.2±0.1mm | 38.2±0.1mm | 38.2±0.1mm | 38.2±0.1mm | 38.2±0.1mm | 卡尺/0.01mm | 卡尺/0.01mm | 卡尺/0.01mm | 卡尺/0.01mm | 卡尺/0.01mm | 卡尺/0.01mm | 卡尺/0.01mm | 卡尺/0.01mm | 卡尺/0.01mm | 卡尺/0.01mm | 卡尺/0.01mm |  |  |  | 每批
3 | 长度 | 长度 | 长度 | 长度 | 长度 | 长度 | 长度 | 长度 | 长度 |  |  |  | 40±0.1mm | 40±0.1mm | 40±0.1mm | 40±0.1mm | 40±0.1mm | 40±0.1mm | 40±0.1mm | 40±0.1mm | 40±0.1mm | 40±0.1mm | 40±0.1mm | 40±0.1mm | 40±0.1mm | 40±0.1mm | 40±0.1mm | 40±0.1mm | 卡尺/0.01mm | 卡尺/0.01mm | 卡尺/0.01mm | 卡尺/0.01mm | 卡尺/0.01mm | 卡尺/0.01mm | 卡尺/0.01mm | 卡尺/0.01mm | 卡尺/0.01mm | 卡尺/0.01mm | 卡尺/0.01mm |  |  |  | 每批
三 | 功能
1 | 钣金拉伸料厚最大减薄量 | 钣金拉伸料厚最大减薄量 | 钣金拉伸料厚最大减薄量 | 钣金拉伸料厚最大减薄量 | 钣金拉伸料厚最大减薄量 | 钣金拉伸料厚最大减薄量 | 钣金拉伸料厚最大减薄量 | 钣金拉伸料厚最大减薄量 | 钣金拉伸料厚最大减薄量 |  |  |  | ≤材料厚度的20% | ≤材料厚度的20% | ≤材料厚度的20% | ≤材料厚度的20% | ≤材料厚度的20% | ≤材料厚度的20% | ≤材料厚度的20% | ≤材料厚度的20% | ≤材料厚度的20% | ≤材料厚度的20% | ≤材料厚度的20% | ≤材料厚度的20% | ≤材料厚度的20% | ≤材料厚度的20% | ≤材料厚度的20% | ≤材料厚度的20% | 供应商实验报告 | 供应商实验报告 | 供应商实验报告 | 供应商实验报告 | 供应商实验报告 | 供应商实验报告 | 供应商实验报告 | 供应商实验报告 | 供应商实验报告 | 供应商实验报告 | 供应商实验报告 | 1件 |  |  | 每年
2 | 有毒有害物质要求 | 有毒有害物质要求 | 有毒有害物质要求 | 有毒有害物质要求 | 有毒有害物质要求 | 有毒有害物质要求 | 有毒有害物质要求 | 有毒有害物质要求 | 有毒有害物质要求 |  |  |  | 满足GB/T 30512-2014《汽车禁用物质要求》中的规定 | 满足GB/T 30512-2014《汽车禁用物质要求》中的规定 | 满足GB/T 30512-2014《汽车禁用物质要求》中的规定 | 满足GB/T 30512-2014《汽车禁用物质要求》中的规定 | 满足GB/T 30512-2014《汽车禁用物质要求》中的规定 | 满足GB/T 30512-2014《汽车禁用物质要求》中的规定 | 满足GB/T 30512-2014《汽车禁用物质要求》中的规定 | 满足GB/T 30512-2014《汽车禁用物质要求》中的规定 | 满足GB/T 30512-2014《汽车禁用物质要求》中的规定 | 满足GB/T 30512-2014《汽车禁用物质要求》中的规定 | 满足GB/T 30512-2014《汽车禁用物质要求》中的规定 | 满足GB/T 30512-2014《汽车禁用物质要求》中的规定 | 满足GB/T 30512-2014《汽车禁用物质要求》中的规定 | 满足GB/T 30512-2014《汽车禁用物质要求》中的规定 | 满足GB/T 30512-2014《汽车禁用物质要求》中的规定 | 满足GB/T 30512-2014《汽车禁用物质要求》中的规定 | 供应商实验报告 | 供应商实验报告 | 供应商实验报告 | 供应商实验报告 | 供应商实验报告 | 供应商实验报告 | 供应商实验报告 | 供应商实验报告 | 供应商实验报告 | 供应商实验报告 | 供应商实验报告 | 1件 |  |  | 每年
3 | 化学成份与机械性能 | 化学成份与机械性能 | 化学成份与机械性能 | 化学成份与机械性能 | 化学成份与机械性能 | 化学成份与机械性能 | 化学成份与机械性能 | 化学成份与机械性能 | 化学成份与机械性能 | [1] | [1] | [1] | SAPH440 ，T=4mm 化学成份：C≤0.21%，Si≤0.3%，Mn≤1.5%，P≤0.03%，S≤0.025%，Alt≥0.01% 机械性能满足：上屈服强度≥305Mpa，抗拉强度≥440Mpa，断后伸长率≥30% | SAPH440 ，T=4mm 化学成份：C≤0.21%，Si≤0.3%，Mn≤1.5%，P≤0.03%，S≤0.025%，Alt≥0.01% 机械性能满足：上屈服强度≥305Mpa，抗拉强度≥440Mpa，断后伸长率≥30% | SAPH440 ，T=4mm 化学成份：C≤0.21%，Si≤0.3%，Mn≤1.5%，P≤0.03%，S≤0.025%，Alt≥0.01% 机械性能满足：上屈服强度≥305Mpa，抗拉强度≥440Mpa，断后伸长率≥30% | SAPH440 ，T=4mm 化学成份：C≤0.21%，Si≤0.3%，Mn≤1.5%，P≤0.03%，S≤0.025%，Alt≥0.01% 机械性能满足：上屈服强度≥305Mpa，抗拉强度≥440Mpa，断后伸长率≥30% | SAPH440 ，T=4mm 化学成份：C≤0.21%，Si≤0.3%，Mn≤1.5%，P≤0.03%，S≤0.025%，Alt≥0.01% 机械性能满足：上屈服强度≥305Mpa，抗拉强度≥440Mpa，断后伸长率≥30% | SAPH440 ，T=4mm 化学成份：C≤0.21%，Si≤0.3%，Mn≤1.5%，P≤0.03%，S≤0.025%，Alt≥0.01% 机械性能满足：上屈服强度≥305Mpa，抗拉强度≥440Mpa，断后伸长率≥30% | SAPH440 ，T=4mm 化学成份：C≤0.21%，Si≤0.3%，Mn≤1.5%，P≤0.03%，S≤0.025%，Alt≥0.01% 机械性能满足：上屈服强度≥305Mpa，抗拉强度≥440Mpa，断后伸长率≥30% | SAPH440 ，T=4mm 化学成份：C≤0.21%，Si≤0.3%，Mn≤1.5%，P≤0.03%，S≤0.025%，Alt≥0.01% 机械性能满足：上屈服强度≥305Mpa，抗拉强度≥440Mpa，断后伸长率≥30% | SAPH440 ，T=4mm 化学成份：C≤0.21%，Si≤0.3%，Mn≤1.5%，P≤0.03%，S≤0.025%，Alt≥0.01% 机械性能满足：上屈服强度≥305Mpa，抗拉强度≥440Mpa，断后伸长率≥30% | SAPH440 ，T=4mm 化学成份：C≤0.21%，Si≤0.3%，Mn≤1.5%，P≤0.03%，S≤0.025%，Alt≥0.01% 机械性能满足：上屈服强度≥305Mpa，抗拉强度≥440Mpa，断后伸长率≥30% | SAPH440 ，T=4mm 化学成份：C≤0.21%，Si≤0.3%，Mn≤1.5%，P≤0.03%，S≤0.025%，Alt≥0.01% 机械性能满足：上屈服强度≥305Mpa，抗拉强度≥440Mpa，断后伸长率≥30% | SAPH440 ，T=4mm 化学成份：C≤0.21%，Si≤0.3%，Mn≤1.5%，P≤0.03%，S≤0.025%，Alt≥0.01% 机械性能满足：上屈服强度≥305Mpa，抗拉强度≥440Mpa，断后伸长率≥30% | SAPH440 ，T=4mm 化学成份：C≤0.21%，Si≤0.3%，Mn≤1.5%，P≤0.03%，S≤0.025%，Alt≥0.01% 机械性能满足：上屈服强度≥305Mpa，抗拉强度≥440Mpa，断后伸长率≥30% | SAPH440 ，T=4mm 化学成份：C≤0.21%，Si≤0.3%，Mn≤1.5%，P≤0.03%，S≤0.025%，Alt≥0.01% 机械性能满足：上屈服强度≥305Mpa，抗拉强度≥440Mpa，断后伸长率≥30% | SAPH440 ，T=4mm 化学成份：C≤0.21%，Si≤0.3%，Mn≤1.5%，P≤0.03%，S≤0.025%，Alt≥0.01% 机械性能满足：上屈服强度≥305Mpa，抗拉强度≥440Mpa，断后伸长率≥30% | SAPH440 ，T=4mm 化学成份：C≤0.21%，Si≤0.3%，Mn≤1.5%，P≤0.03%，S≤0.025%，Alt≥0.01% 机械性能满足：上屈服强度≥305Mpa，抗拉强度≥440Mpa，断后伸长率≥30% | 供应商实验报告 | 供应商实验报告 | 供应商实验报告 | 供应商实验报告 | 供应商实验报告 | 供应商实验报告 | 供应商实验报告 | 供应商实验报告 | 供应商实验报告 | 供应商实验报告 | 供应商实验报告 | 1件 |  |  | 每批
係員
係員
係員
係員
係員
係員
(16)
4
5
3
2
1

## SHT0018055
表单编号：GR-61-00-216
版本号：0/A0 修改状态：无
零部件检查基准书（Ⅰ） | [43 empty] | 页数
1/2
车 型 | [7 empty] | J6P升级 | [6 empty] | 区域 |  |  |  |  | 座椅 | [7 empty] | 零件重要度 | [8 empty] | 一般 |  |  |  | 判别 | 总成 |  | 分解
零件号 | [7 empty] | SHT0018055 SHT0018056 | [32 empty] | 供应商名: | 河北光华荣昌
零件名称 | [7 empty] | 座椅左板/座椅右板 | [32 empty] | 供应商号:
6
5
4
3
2
1
[17 empty] | 0 |  | 2025.5.19 |  |  |  |  | 新编 | [15 empty] | 苏东 |  |  |  | 林 涛
批 准 |  |  |  |  | 确 认 | [5 empty] | 编 制 | [5 empty] | 符号 |  | 年 月 日 |  |  |  |  | 制·修订履历 | [15 empty] | 批 准 |  |  | 确 认 | 编 制
保存期限： 10 年
零部件检查基准书（Ⅱ） | [43 empty] | 页数
2/2
零件号 | [9 empty] | SHT0018055/SHT0018056 | [18 empty] | 零件名称 | [10 empty] | 座椅左板/座椅右板
No. | 检测项目 | [8 empty] | 特性类别 |  |  | 技术要求或规范 | [15 empty] | 检测方法 | [10 empty] | 检测频率 |  |  | 提交频率 | 备注
一 | 外观
1 | 外观 | [11 empty] | 1.零件表面不允许有裂纹、起皱等缺陷；去除尖角、毛刺、油污 2.不允许有影响装配安全性、外观或功能的毛口和飞边 | [15 empty] | 目视 | [9 empty] | 按照GB2828-2012抽样表一般检验水平Ⅰ执行,详见附表 | 按照GB2828-2012抽样表一般检验水平Ⅰ执行,详见附表 |  | 每批 | 每批
二 | 尺寸
1 | B基准孔直径 | B基准孔直径 | B基准孔直径 | B基准孔直径 | B基准孔直径 | B基准孔直径 | B基准孔直径 | B基准孔直径 | B基准孔直径 |  |  |  | φ15.5±0.1mm | φ15.5G±0.1mm | φ15.5G±0.1mm | φ15.5G±0.1mm | φ15.5G±0.1mm | φ15.5G±0.1mm | φ15.5G±0.1mm | φ15.5G±0.1mm | φ15.5G±0.1mm | φ15.5G±0.1mm | φ15.5G±0.1mm | φ15.5G±0.1mm | φ15.5G±0.1mm | φ15.5G±0.1mm | φ15.5G±0.1mm | φ15.5G±0.1mm | 卡尺/0.01mm | 卡尺/0.01mm | 卡尺/0.01mm | 卡尺/0.01mm | 卡尺/0.01mm | 卡尺/0.01mm | 卡尺/0.01mm | 卡尺/0.01mm | 卡尺/0.01mm | 卡尺/0.01mm | 卡尺/0.01mm | 按照GB2828-2012抽样表一般检验水平Ⅰ执行,详见附表 |  | 每批 | 每批
2 | 圆孔1直径 | 圆孔1直径 | 圆孔1直径 | 圆孔1直径 | 圆孔1直径 | 圆孔1直径 | 圆孔1直径 | 圆孔1直径 | 圆孔1直径 |  |  |  | φ25.5±0.1mm | φ25.5±0.1mm | φ25.5±0.1mm | φ25.5±0.1mm | φ25.5±0.1mm | φ25.5±0.1mm | φ25.5±0.1mm | φ25.5±0.1mm | φ25.5±0.1mm | φ25.5±0.1mm | φ25.5±0.1mm | φ25.5±0.1mm | φ25.5±0.1mm | φ25.5±0.1mm | φ25.5±0.1mm | φ25.5±0.1mm | 卡尺/0.01mm | 卡尺/0.01mm | 卡尺/0.01mm | 卡尺/0.01mm | 卡尺/0.01mm | 卡尺/0.01mm | 卡尺/0.01mm | 卡尺/0.01mm | 卡尺/0.01mm | 卡尺/0.01mm | 卡尺/0.01mm |  |  |  | 每批
3 | 开档尺寸 | 开档尺寸 | 开档尺寸 | 开档尺寸 | 开档尺寸 | 开档尺寸 | 开档尺寸 | 开档尺寸 | 开档尺寸 |  |  |  | 25.5±0.1mm | 25.5±0.1mm | 25.5±0.1mm | 25.5±0.1mm | 25.5±0.1mm | 25.5±0.1mm | 25.5±0.1mm | 25.5±0.1mm | 25.5±0.1mm | 25.5±0.1mm | 25.5±0.1mm | 25.5±0.1mm | 25.5±0.1mm | 25.5±0.1mm | 25.5±0.1mm | 25.5±0.1mm | 卡尺/0.01mm | 卡尺/0.01mm | 卡尺/0.01mm | 卡尺/0.01mm | 卡尺/0.01mm | 卡尺/0.01mm | 卡尺/0.01mm | 卡尺/0.01mm | 卡尺/0.01mm | 卡尺/0.01mm | 卡尺/0.01mm |  |  |  | 每批
三 | 功能
1 | 钣金拉伸料厚最大减薄量 | 钣金拉伸料厚最大减薄量 | 钣金拉伸料厚最大减薄量 | 钣金拉伸料厚最大减薄量 | 钣金拉伸料厚最大减薄量 | 钣金拉伸料厚最大减薄量 | 钣金拉伸料厚最大减薄量 | 钣金拉伸料厚最大减薄量 | 钣金拉伸料厚最大减薄量 |  |  |  | ≤材料厚度的20% | ≤材料厚度的20% | ≤材料厚度的20% | ≤材料厚度的20% | ≤材料厚度的20% | ≤材料厚度的20% | ≤材料厚度的20% | ≤材料厚度的20% | ≤材料厚度的20% | ≤材料厚度的20% | ≤材料厚度的20% | ≤材料厚度的20% | ≤材料厚度的20% | ≤材料厚度的20% | ≤材料厚度的20% | ≤材料厚度的20% | 供应商实验报告 | 供应商实验报告 | 供应商实验报告 | 供应商实验报告 | 供应商实验报告 | 供应商实验报告 | 供应商实验报告 | 供应商实验报告 | 供应商实验报告 | 供应商实验报告 | 供应商实验报告 | 1件 |  |  | 每年
2 | 有毒有害物质要求 | 有毒有害物质要求 | 有毒有害物质要求 | 有毒有害物质要求 | 有毒有害物质要求 | 有毒有害物质要求 | 有毒有害物质要求 | 有毒有害物质要求 | 有毒有害物质要求 |  |  |  | 满足GB/T 30512-2014《汽车禁用物质要求》中的规定 | 满足GB/T 30512-2014《汽车禁用物质要求》中的规定 | 满足GB/T 30512-2014《汽车禁用物质要求》中的规定 | 满足GB/T 30512-2014《汽车禁用物质要求》中的规定 | 满足GB/T 30512-2014《汽车禁用物质要求》中的规定 | 满足GB/T 30512-2014《汽车禁用物质要求》中的规定 | 满足GB/T 30512-2014《汽车禁用物质要求》中的规定 | 满足GB/T 30512-2014《汽车禁用物质要求》中的规定 | 满足GB/T 30512-2014《汽车禁用物质要求》中的规定 | 满足GB/T 30512-2014《汽车禁用物质要求》中的规定 | 满足GB/T 30512-2014《汽车禁用物质要求》中的规定 | 满足GB/T 30512-2014《汽车禁用物质要求》中的规定 | 满足GB/T 30512-2014《汽车禁用物质要求》中的规定 | 满足GB/T 30512-2014《汽车禁用物质要求》中的规定 | 满足GB/T 30512-2014《汽车禁用物质要求》中的规定 | 满足GB/T 30512-2014《汽车禁用物质要求》中的规定 | 供应商实验报告 | 供应商实验报告 | 供应商实验报告 | 供应商实验报告 | 供应商实验报告 | 供应商实验报告 | 供应商实验报告 | 供应商实验报告 | 供应商实验报告 | 供应商实验报告 | 供应商实验报告 | 1件 |  |  | 每年
3 | 化学成份与机械性能 | 化学成份与机械性能 | 化学成份与机械性能 | 化学成份与机械性能 | 化学成份与机械性能 | 化学成份与机械性能 | 化学成份与机械性能 | 化学成份与机械性能 | 化学成份与机械性能 | [1] | [1] | [1] | SPFH590 ，T=5mm 化学成份：C≤0.18%，Si≤0.6%，Mn≤2%，P≤0.025%，S≤0.025%，Alt≥0.01% 机械性能满足：上屈服强度≥420Mpa，抗拉强度≥590Mpa，断后伸长率≥20% | SPFH590 ，T=5mm 化学成份：C≤0.18%，Si≤0.6%，Mn≤2%，P≤0.025%，S≤0.025%，Alt≥0.01% 机械性能满足：上屈服强度≥420Mpa，抗拉强度≥590Mpa，断后伸长率≥20% | SPFH590 ，T=5mm 化学成份：C≤0.18%，Si≤0.6%，Mn≤2%，P≤0.025%，S≤0.025%，Alt≥0.01% 机械性能满足：上屈服强度≥420Mpa，抗拉强度≥590Mpa，断后伸长率≥20% | SPFH590 ，T=5mm 化学成份：C≤0.18%，Si≤0.6%，Mn≤2%，P≤0.025%，S≤0.025%，Alt≥0.01% 机械性能满足：上屈服强度≥420Mpa，抗拉强度≥590Mpa，断后伸长率≥20% | SPFH590 ，T=5mm 化学成份：C≤0.18%，Si≤0.6%，Mn≤2%，P≤0.025%，S≤0.025%，Alt≥0.01% 机械性能满足：上屈服强度≥420Mpa，抗拉强度≥590Mpa，断后伸长率≥20% | SPFH590 ，T=5mm 化学成份：C≤0.18%，Si≤0.6%，Mn≤2%，P≤0.025%，S≤0.025%，Alt≥0.01% 机械性能满足：上屈服强度≥420Mpa，抗拉强度≥590Mpa，断后伸长率≥20% | SPFH590 ，T=5mm 化学成份：C≤0.18%，Si≤0.6%，Mn≤2%，P≤0.025%，S≤0.025%，Alt≥0.01% 机械性能满足：上屈服强度≥420Mpa，抗拉强度≥590Mpa，断后伸长率≥20% | SPFH590 ，T=5mm 化学成份：C≤0.18%，Si≤0.6%，Mn≤2%，P≤0.025%，S≤0.025%，Alt≥0.01% 机械性能满足：上屈服强度≥420Mpa，抗拉强度≥590Mpa，断后伸长率≥20% | SPFH590 ，T=5mm 化学成份：C≤0.18%，Si≤0.6%，Mn≤2%，P≤0.025%，S≤0.025%，Alt≥0.01% 机械性能满足：上屈服强度≥420Mpa，抗拉强度≥590Mpa，断后伸长率≥20% | SPFH590 ，T=5mm 化学成份：C≤0.18%，Si≤0.6%，Mn≤2%，P≤0.025%，S≤0.025%，Alt≥0.01% 机械性能满足：上屈服强度≥420Mpa，抗拉强度≥590Mpa，断后伸长率≥20% | SPFH590 ，T=5mm 化学成份：C≤0.18%，Si≤0.6%，Mn≤2%，P≤0.025%，S≤0.025%，Alt≥0.01% 机械性能满足：上屈服强度≥420Mpa，抗拉强度≥590Mpa，断后伸长率≥20% | SPFH590 ，T=5mm 化学成份：C≤0.18%，Si≤0.6%，Mn≤2%，P≤0.025%，S≤0.025%，Alt≥0.01% 机械性能满足：上屈服强度≥420Mpa，抗拉强度≥590Mpa，断后伸长率≥20% | SPFH590 ，T=5mm 化学成份：C≤0.18%，Si≤0.6%，Mn≤2%，P≤0.025%，S≤0.025%，Alt≥0.01% 机械性能满足：上屈服强度≥420Mpa，抗拉强度≥590Mpa，断后伸长率≥20% | SPFH590 ，T=5mm 化学成份：C≤0.18%，Si≤0.6%，Mn≤2%，P≤0.025%，S≤0.025%，Alt≥0.01% 机械性能满足：上屈服强度≥420Mpa，抗拉强度≥590Mpa，断后伸长率≥20% | SPFH590 ，T=5mm 化学成份：C≤0.18%，Si≤0.6%，Mn≤2%，P≤0.025%，S≤0.025%，Alt≥0.01% 机械性能满足：上屈服强度≥420Mpa，抗拉强度≥590Mpa，断后伸长率≥20% | SPFH590 ，T=5mm 化学成份：C≤0.18%，Si≤0.6%，Mn≤2%，P≤0.025%，S≤0.025%，Alt≥0.01% 机械性能满足：上屈服强度≥420Mpa，抗拉强度≥590Mpa，断后伸长率≥20% | 供应商实验报告 | 供应商实验报告 | 供应商实验报告 | 供应商实验报告 | 供应商实验报告 | 供应商实验报告 | 供应商实验报告 | 供应商实验报告 | 供应商实验报告 | 供应商实验报告 | 供应商实验报告 | 1件 |  |  | 每批
係員
係員
係員
係員
係員
係員
(16)
4
5
3
2
1

## SHT0018054
表单编号：GR-61-00-216
版本号：0/A0 修改状态：无
零部件检查基准书（Ⅰ） | [43 empty] | 页数
1/2
车 型 | [7 empty] | J6P升级 | [6 empty] | 区域 |  |  |  |  | 座椅 | [7 empty] | 零件重要度 | [8 empty] | 一般 |  |  |  | 判别 | 总成 |  | 分解
零件号 | [7 empty] | SHT0018054 | [32 empty] | 供应商名: | 河北光华荣昌
零件名称 | [7 empty] | 旋转座框总成 | [32 empty] | 供应商号:
6
5
4
3
2
1
[17 empty] | 0 |  | 2025.5.19 |  |  |  |  | 新编 | [15 empty] | 苏东 |  |  |  | 林 涛
批 准 |  |  |  |  | 确 认 | [5 empty] | 编 制 | [5 empty] | 符号 |  | 年 月 日 |  |  |  |  | 制·修订履历 | [15 empty] | 批 准 |  |  | 确 认 | 编 制
保存期限： 10 年
零部件检查基准书（Ⅱ） | [43 empty] | 页数
2/2
零件号 | [9 empty] | SHT0018054 | [18 empty] | 零件名称 | [10 empty] | 旋转座框总成
No. | 检测项目 | [8 empty] | 特性类别 |  |  | 技术要求或规范 | [15 empty] | 检测方法 | [10 empty] | 检测频率 |  |  | 提交频率 | 备注
一 | 外观
1 | 外观 | [11 empty] | 1.焊接外观应平整、光滑，焊点均匀、牢固，不允许有漏焊、虚焊、开焊、脱焊、气孔、裂纹、烧穿，表面焊渣等缺陷，飞溅应消除 2.所有匹配部件应避免变形 3.骨架总成黑色电泳防锈处理 | [15 empty] | 目视 | [9 empty] | 按照GB2828-2012抽样表一般检验水平Ⅰ执行,详见附表 | 按照GB2828-2012抽样表一般检验水平Ⅰ执行,详见附表 |  | 每批 | 每批
二 | 尺寸
1 | B1孔直径 | B1孔直径 | B1孔直径 | B1孔直径 | B1孔直径 | B1孔直径 | B1孔直径 | B1孔直径 | B1孔直径 |  |  |  | φ15.5±0.1mm | φ15.5±0.1mm | φ15.5±0.1mm | φ15.5±0.1mm | φ15.5±0.1mm | φ15.5±0.1mm | φ15.5±0.1mm | φ15.5±0.1mm | φ15.5±0.1mm | φ15.5±0.1mm | φ15.5±0.1mm | φ15.5±0.1mm | φ15.5±0.1mm | φ15.5±0.1mm | φ15.5±0.1mm | φ15.5±0.1mm | 卡尺/0.01mm | 卡尺/0.01mm | 卡尺/0.01mm | 卡尺/0.01mm | 卡尺/0.01mm | 卡尺/0.01mm | 卡尺/0.01mm | 卡尺/0.01mm | 卡尺/0.01mm | 卡尺/0.01mm | 卡尺/0.01mm | 按照GB2828-2012抽样表一般检验水平Ⅰ执行,详见附表 |  | 每批 | 每批
2 | B2孔直径 | B2孔直径 | B2孔直径 | B2孔直径 | B2孔直径 | B2孔直径 | B2孔直径 | B2孔直径 | B2孔直径 |  |  |  | φ15.5±0.1mm | φ15.5±0.1mm | φ15.5±0.1mm | φ15.5±0.1mm | φ15.5±0.1mm | φ15.5±0.1mm | φ15.5±0.1mm | φ15.5±0.1mm | φ15.5±0.1mm | φ15.5±0.1mm | φ15.5±0.1mm | φ15.5±0.1mm | φ15.5±0.1mm | φ15.5±0.1mm | φ15.5±0.1mm | φ15.5±0.1mm | 卡尺/0.01mm | 卡尺/0.01mm | 卡尺/0.01mm | 卡尺/0.01mm | 卡尺/0.01mm | 卡尺/0.01mm | 卡尺/0.01mm | 卡尺/0.01mm | 卡尺/0.01mm | 卡尺/0.01mm | 卡尺/0.01mm |  |  |  | 每批
3 | B2孔同轴度 | B2孔同轴度 | B2孔同轴度 | B2孔同轴度 | B2孔同轴度 | B2孔同轴度 | B2孔同轴度 | B2孔同轴度 | B2孔同轴度 | [19 empty] | 三坐标/检具 | 三坐标/检具 | 三坐标/检具 | 三坐标/检具 | 三坐标/检具 | 三坐标/检具 | 三坐标/检具 | 三坐标/检具 | 三坐标/检具 | 三坐标/检具 | 三坐标/检具 |  |  |  | 每批
4 | A1-A2档距 | A1-A2档距 | A1-A2档距 | A1-A2档距 | A1-A2档距 | A1-A2档距 | A1-A2档距 | A1-A2档距 | A1-A2档距 |  |  |  | 3600-1mm | 3600-1mm | 3600-1mm | 3600-1mm | 3600-1mm | 3600-1mm | 3600-1mm | 3600-1mm | 3600-1mm | 3600-1mm | 3600-1mm | 3600-1mm | 3600-1mm | 3600-1mm | 3600-1mm | 3600-1mm | 盒尺/0.5mm | 盒尺/0.5mm | 盒尺/0.5mm | 盒尺/0.5mm | 盒尺/0.5mm | 盒尺/0.5mm | 盒尺/0.5mm | 盒尺/0.5mm | 盒尺/0.5mm | 盒尺/0.5mm | 盒尺/0.5mm |  |  |  | 每批
5 | 气弹簧上固定片孔直径 | 气弹簧上固定片孔直径 | 气弹簧上固定片孔直径 | 气弹簧上固定片孔直径 | 气弹簧上固定片孔直径 | 气弹簧上固定片孔直径 | 气弹簧上固定片孔直径 | 气弹簧上固定片孔直径 | 气弹簧上固定片孔直径 |  |  |  | φ9±0.1mm | φ9±0.1mm | φ9±0.1mm | φ9±0.1mm | φ9±0.1mm | φ9±0.1mm | φ9±0.1mm | φ9±0.1mm | φ9±0.1mm | φ9±0.1mm | φ9±0.1mm | φ9±0.1mm | φ9±0.1mm | φ9±0.1mm | φ9±0.1mm | φ9±0.1mm | 三坐标/检具 | 三坐标/检具 | 三坐标/检具 | 三坐标/检具 | 三坐标/检具 | 三坐标/检具 | 三坐标/检具 | 三坐标/检具 | 三坐标/检具 | 三坐标/检具 | 三坐标/检具 |  |  |  | 每批
6 | 气弹簧上固定片孔位置度 | 气弹簧上固定片孔位置度 | 气弹簧上固定片孔位置度 | 气弹簧上固定片孔位置度 | 气弹簧上固定片孔位置度 | 气弹簧上固定片孔位置度 | 气弹簧上固定片孔位置度 | 气弹簧上固定片孔位置度 | 气弹簧上固定片孔位置度 | [19 empty] | 三坐标/检具 | 三坐标/检具 | 三坐标/检具 | 三坐标/检具 | 三坐标/检具 | 三坐标/检具 | 三坐标/检具 | 三坐标/检具 | 三坐标/检具 | 三坐标/检具 | 三坐标/检具 |  |  |  | 每批
7 | 焊道要求 | 焊道要求 | 焊道要求 | 焊道要求 | 焊道要求 | 焊道要求 | 焊道要求 | 焊道要求 | 焊道要求 |  |  |  | 焊道长度及位置参考图纸，公差+10mm | 焊道长度及位置参考图纸，公差+10mm | 焊道长度及位置参考图纸，公差+10mm | 焊道长度及位置参考图纸，公差+10mm | 焊道长度及位置参考图纸，公差+10mm | 焊道长度及位置参考图纸，公差+10mm | 焊道长度及位置参考图纸，公差+10mm | 焊道长度及位置参考图纸，公差+10mm | 焊道长度及位置参考图纸，公差+10mm | 焊道长度及位置参考图纸，公差+10mm | 焊道长度及位置参考图纸，公差+10mm | 焊道长度及位置参考图纸，公差+10mm | 焊道长度及位置参考图纸，公差+10mm | 焊道长度及位置参考图纸，公差+10mm | 焊道长度及位置参考图纸，公差+10mm | 焊道长度及位置参考图纸，公差+10mm | 盒尺/1mm | 盒尺/1mm | 盒尺/1mm | 盒尺/1mm | 盒尺/1mm | 盒尺/1mm | 盒尺/1mm | 盒尺/1mm | 盒尺/1mm | 盒尺/1mm | 盒尺/1mm |  |  |  | 每批
三 | 功能
1 | 熔深要求 | 熔深要求 | 熔深要求 | 熔深要求 | 熔深要求 | 熔深要求 | 熔深要求 | 熔深要求 | 熔深要求 |  |  |  | 烧焊熔入深度0.3以上，焊缝强度不低于母材 | 烧焊熔入深度0.3以上，焊缝强度不低于母材 | 烧焊熔入深度0.3以上，焊缝强度不低于母材 | 烧焊熔入深度0.3以上，焊缝强度不低于母材 | 烧焊熔入深度0.3以上，焊缝强度不低于母材 | 烧焊熔入深度0.3以上，焊缝强度不低于母材 | 烧焊熔入深度0.3以上，焊缝强度不低于母材 | 烧焊熔入深度0.3以上，焊缝强度不低于母材 | 烧焊熔入深度0.3以上，焊缝强度不低于母材 | 烧焊熔入深度0.3以上，焊缝强度不低于母材 | 烧焊熔入深度0.3以上，焊缝强度不低于母材 | 烧焊熔入深度0.3以上，焊缝强度不低于母材 | 烧焊熔入深度0.3以上，焊缝强度不低于母材 | 烧焊熔入深度0.3以上，焊缝强度不低于母材 | 烧焊熔入深度0.3以上，焊缝强度不低于母材 | 烧焊熔入深度0.3以上，焊缝强度不低于母材 | 供应商实验报告 | 供应商实验报告 | 供应商实验报告 | 供应商实验报告 | 供应商实验报告 | 供应商实验报告 | 供应商实验报告 | 供应商实验报告 | 供应商实验报告 | 供应商实验报告 | 供应商实验报告 | 1件 |  |  | 每月
2 | 焊接质量要求 | 焊接质量要求 | 焊接质量要求 | 焊接质量要求 | 焊接质量要求 | 焊接质量要求 | 焊接质量要求 | 焊接质量要求 | 焊接质量要求 |  |  |  | 破坏试验：基材撕裂，焊缝不得脱开 熔深切片试验：焊缝厚度≥0.7Smin，熔深≥0.12Smin | 破坏试验：基材撕裂，焊缝不得脱开 熔深切片试验：焊缝厚度≥0.7Smin，熔深≥0.12Smin | 破坏试验：基材撕裂，焊缝不得脱开 熔深切片试验：焊缝厚度≥0.7Smin，熔深≥0.12Smin | 破坏试验：基材撕裂，焊缝不得脱开 熔深切片试验：焊缝厚度≥0.7Smin，熔深≥0.12Smin | 破坏试验：基材撕裂，焊缝不得脱开 熔深切片试验：焊缝厚度≥0.7Smin，熔深≥0.12Smin | 破坏试验：基材撕裂，焊缝不得脱开 熔深切片试验：焊缝厚度≥0.7Smin，熔深≥0.12Smin | 破坏试验：基材撕裂，焊缝不得脱开 熔深切片试验：焊缝厚度≥0.7Smin，熔深≥0.12Smin | 破坏试验：基材撕裂，焊缝不得脱开 熔深切片试验：焊缝厚度≥0.7Smin，熔深≥0.12Smin | 破坏试验：基材撕裂，焊缝不得脱开 熔深切片试验：焊缝厚度≥0.7Smin，熔深≥0.12Smin | 破坏试验：基材撕裂，焊缝不得脱开 熔深切片试验：焊缝厚度≥0.7Smin，熔深≥0.12Smin | 破坏试验：基材撕裂，焊缝不得脱开 熔深切片试验：焊缝厚度≥0.7Smin，熔深≥0.12Smin | 破坏试验：基材撕裂，焊缝不得脱开 熔深切片试验：焊缝厚度≥0.7Smin，熔深≥0.12Smin | 破坏试验：基材撕裂，焊缝不得脱开 熔深切片试验：焊缝厚度≥0.7Smin，熔深≥0.12Smin | 破坏试验：基材撕裂，焊缝不得脱开 熔深切片试验：焊缝厚度≥0.7Smin，熔深≥0.12Smin | 破坏试验：基材撕裂，焊缝不得脱开 熔深切片试验：焊缝厚度≥0.7Smin，熔深≥0.12Smin | 破坏试验：基材撕裂，焊缝不得脱开 熔深切片试验：焊缝厚度≥0.7Smin，熔深≥0.12Smin | 供应商实验报告 | 供应商实验报告 | 供应商实验报告 | 供应商实验报告 | 供应商实验报告 | 供应商实验报告 | 供应商实验报告 | 供应商实验报告 | 供应商实验报告 | 供应商实验报告 | 供应商实验报告 | 1件 |  |  | 每年
3 | 有毒有害物质要求 | 有毒有害物质要求 | 有毒有害物质要求 | 有毒有害物质要求 | 有毒有害物质要求 | 有毒有害物质要求 | 有毒有害物质要求 | 有毒有害物质要求 | 有毒有害物质要求 | [1] | [1] | [1] | 满足GB/T 30512-2014《汽车禁用物质要求》中的规定 | 满足GB/T 30512-2014《汽车禁用物质要求》中的规定 | 满足GB/T 30512-2014《汽车禁用物质要求》中的规定 | 满足GB/T 30512-2014《汽车禁用物质要求》中的规定 | 满足GB/T 30512-2014《汽车禁用物质要求》中的规定 | 满足GB/T 30512-2014《汽车禁用物质要求》中的规定 | 满足GB/T 30512-2014《汽车禁用物质要求》中的规定 | 满足GB/T 30512-2014《汽车禁用物质要求》中的规定 | 满足GB/T 30512-2014《汽车禁用物质要求》中的规定 | 满足GB/T 30512-2014《汽车禁用物质要求》中的规定 | 满足GB/T 30512-2014《汽车禁用物质要求》中的规定 | 满足GB/T 30512-2014《汽车禁用物质要求》中的规定 | 满足GB/T 30512-2014《汽车禁用物质要求》中的规定 | 满足GB/T 30512-2014《汽车禁用物质要求》中的规定 | 满足GB/T 30512-2014《汽车禁用物质要求》中的规定 | 满足GB/T 30512-2014《汽车禁用物质要求》中的规定 | 供应商实验报告 | 供应商实验报告 | 供应商实验报告 | 供应商实验报告 | 供应商实验报告 | 供应商实验报告 | 供应商实验报告 | 供应商实验报告 | 供应商实验报告 | 供应商实验报告 | 供应商实验报告 | 1件 |  |  | 每年
4 | 防锈要求 | 防锈要求 | 防锈要求 | 防锈要求 | 防锈要求 | 防锈要求 | 防锈要求 | 防锈要求 | 防锈要求 | [2] | [2] | [2] | 符合汽车座椅防锈要求，漆以CA/C301甲，按Q/CAYT-12,技术要求见Q/CAYT-13.19类型A-2盐雾试验168h | 符合汽车座椅防锈要求，漆以CA/C301甲，按Q/CAYT-12,技术要求见Q/CAYT-13.19类型A-2盐雾试验168h | 符合汽车座椅防锈要求，漆以CA/C301甲，按Q/CAYT-12,技术要求见Q/CAYT-13.19类型A-2盐雾试验168h | 符合汽车座椅防锈要求，漆以CA/C301甲，按Q/CAYT-12,技术要求见Q/CAYT-13.19类型A-2盐雾试验168h | 符合汽车座椅防锈要求，漆以CA/C301甲，按Q/CAYT-12,技术要求见Q/CAYT-13.19类型A-2盐雾试验168h | 符合汽车座椅防锈要求，漆以CA/C301甲，按Q/CAYT-12,技术要求见Q/CAYT-13.19类型A-2盐雾试验168h | 符合汽车座椅防锈要求，漆以CA/C301甲，按Q/CAYT-12,技术要求见Q/CAYT-13.19类型A-2盐雾试验168h | 符合汽车座椅防锈要求，漆以CA/C301甲，按Q/CAYT-12,技术要求见Q/CAYT-13.19类型A-2盐雾试验168h | 符合汽车座椅防锈要求，漆以CA/C301甲，按Q/CAYT-12,技术要求见Q/CAYT-13.19类型A-2盐雾试验168h | 符合汽车座椅防锈要求，漆以CA/C301甲，按Q/CAYT-12,技术要求见Q/CAYT-13.19类型A-2盐雾试验168h | 符合汽车座椅防锈要求，漆以CA/C301甲，按Q/CAYT-12,技术要求见Q/CAYT-13.19类型A-2盐雾试验168h | 符合汽车座椅防锈要求，漆以CA/C301甲，按Q/CAYT-12,技术要求见Q/CAYT-13.19类型A-2盐雾试验168h | 符合汽车座椅防锈要求，漆以CA/C301甲，按Q/CAYT-12,技术要求见Q/CAYT-13.19类型A-2盐雾试验168h | 符合汽车座椅防锈要求，漆以CA/C301甲，按Q/CAYT-12,技术要求见Q/CAYT-13.19类型A-2盐雾试验168h | 符合汽车座椅防锈要求，漆以CA/C301甲，按Q/CAYT-12,技术要求见Q/CAYT-13.19类型A-2盐雾试验168h | 符合汽车座椅防锈要求，漆以CA/C301甲，按Q/CAYT-12,技术要求见Q/CAYT-13.19类型A-2盐雾试验168h | 供应商实验报告 | 供应商实验报告 | 供应商实验报告 | 供应商实验报告 | 供应商实验报告 | 供应商实验报告 | 供应商实验报告 | 供应商实验报告 | 供应商实验报告 | 供应商实验报告 | 供应商实验报告 | 1件 |  |  | 每年
係員
係員
係員
係員
係員
係員
(16)
3
1
2
6
5
4

## SHT0018018
表单编号：GR-61-00-216
版本号：0/A0 修改状态：无
零部件检查基准书（Ⅰ） | [43 empty] | 页数
1/2
车 型 | [7 empty] | J6P升级 | [6 empty] | 区域 |  |  |  |  | 座椅 | [7 empty] | 零件重要度 | [8 empty] | 一般 |  |  |  | 判别 | 总成 |  | 分解
零件号 | [7 empty] | SHT0018018 | [32 empty] | 供应商名: | 智恒
零件名称 | [7 empty] | 底支架后板 | [32 empty] | 供应商号:
6
5
4
3
2
1
[17 empty] | 0 |  | 2025.5.19 |  |  |  |  | 新编 | [15 empty] | 苏东 |  |  |  | 林 涛
批 准 |  |  |  |  | 确 认 | [5 empty] | 编 制 | [5 empty] | 符号 |  | 年 月 日 |  |  |  |  | 制·修订履历 | [15 empty] | 批 准 |  |  | 确 认 | 编 制
保存期限： 10 年
零部件检查基准书（Ⅱ） | [43 empty] | 页数
2/2
零件号 | [9 empty] | SHT0018018 | [18 empty] | 零件名称 | [10 empty] | 底支架后板
No. | 检测项目 | [8 empty] | 特性类别 |  |  | 技术要求或规范 | [15 empty] | 检测方法 | [10 empty] | 检测频率 |  |  | 提交频率 | 备注
一 | 外观
1 | 外观 | [11 empty] | 1.零件表面不允许有裂纹、起皱等缺陷；去除尖角、毛刺、油污 2.不允许有影响装配安全性、外观或功能的毛口和飞边 | [15 empty] | 目视 | [9 empty] | 按照GB2828-2012抽样表一般检验水平Ⅰ执行,详见附表 | 按照GB2828-2012抽样表一般检验水平Ⅰ执行,详见附表 |  | 每批 | 每批
二 | 尺寸
1 | B1直径 | B1直径 | B1直径 | B1直径 | B1直径 | B1直径 | B1直径 | B1直径 | B1直径 |  |  |  | φ9+0.10mm | φ9+0.10mm | φ9+0.10mm | φ9+0.10mm | φ9+0.10mm | φ9+0.10mm | φ9+0.10mm | φ9+0.10mm | φ9+0.10mm | φ9+0.10mm | φ9+0.10mm | φ9+0.10mm | φ9+0.10mm | φ9+0.10mm | φ9+0.10mm | φ9+0.10mm | 卡尺/0.01mm | 卡尺/0.01mm | 卡尺/0.01mm | 卡尺/0.01mm | 卡尺/0.01mm | 卡尺/0.01mm | 卡尺/0.01mm | 卡尺/0.01mm | 卡尺/0.01mm | 卡尺/0.01mm | 卡尺/0.01mm | 按照GB2828-2012抽样表一般检验水平Ⅰ执行,详见附表 |  | 每批 | 每批
2 | B2直径 | B2直径 | B2直径 | B2直径 | B2直径 | B2直径 | B2直径 | B2直径 | B2直径 |  |  |  | φ9+0.10mm | φ9+0.10mm | φ9+0.10mm | φ9+0.10mm | φ9+0.10mm | φ9+0.10mm | φ9+0.10mm | φ9+0.10mm | φ9+0.10mm | φ9+0.10mm | φ9+0.10mm | φ9+0.10mm | φ9+0.10mm | φ9+0.10mm | φ9+0.10mm | φ9+0.10mm | 卡尺/0.01mm | 卡尺/0.01mm | 卡尺/0.01mm | 卡尺/0.01mm | 卡尺/0.01mm | 卡尺/0.01mm | 卡尺/0.01mm | 卡尺/0.01mm | 卡尺/0.01mm | 卡尺/0.01mm | 卡尺/0.01mm |  |  |  | 每批
3 | B1,B2孔间距 | B1,B2孔间距 | B1,B2孔间距 | B1,B2孔间距 | B1,B2孔间距 | B1,B2孔间距 | B1,B2孔间距 | B1,B2孔间距 | B1,B2孔间距 |  |  |  | 218±0.25mm | 218±0.1mm | 218±0.1mm | 218±0.1mm | 218±0.1mm | 218±0.1mm | 218±0.1mm | 218±0.1mm | 218±0.1mm | 218±0.1mm | 218±0.1mm | 218±0.1mm | 218±0.1mm | 218±0.1mm | 218±0.1mm | 218±0.1mm | 卡尺/0.01mm | 卡尺/0.01mm | 卡尺/0.01mm | 卡尺/0.01mm | 卡尺/0.01mm | 卡尺/0.01mm | 卡尺/0.01mm | 卡尺/0.01mm | 卡尺/0.01mm | 卡尺/0.01mm | 卡尺/0.01mm |  |  |  | 每批
4 | 圆孔1直径 | 圆孔1直径 | 圆孔1直径 | 圆孔1直径 | 圆孔1直径 | 圆孔1直径 | 圆孔1直径 | 圆孔1直径 | 圆孔1直径 |  |  |  | 4*φ6.5±0.1mm | 4*φ6.5±0.1mm | 4*φ6.5±0.1mm | 4*φ6.5±0.1mm | 4*φ6.5±0.1mm | 4*φ6.5±0.1mm | 4*φ6.5±0.1mm | 4*φ6.5±0.1mm | 4*φ6.5±0.1mm | 4*φ6.5±0.1mm | 4*φ6.5±0.1mm | 4*φ6.5±0.1mm | 4*φ6.5±0.1mm | 4*φ6.5±0.1mm | 4*φ6.5±0.1mm | 4*φ6.5±0.1mm | 卡尺/0.01mm | 卡尺/0.01mm | 卡尺/0.01mm | 卡尺/0.01mm | 卡尺/0.01mm | 卡尺/0.01mm | 卡尺/0.01mm | 卡尺/0.01mm | 卡尺/0.01mm | 卡尺/0.01mm | 卡尺/0.01mm |  |  |  | 每批
5 | 异形孔尺寸 | 异形孔尺寸 | 异形孔尺寸 | 异形孔尺寸 | 异形孔尺寸 | 异形孔尺寸 | 异形孔尺寸 | 异形孔尺寸 | 异形孔尺寸 |  |  |  | R7.5+0.10mm*R10.35+0.10mm | R7.5+0.10mm*R10.35+0.10mm | R7.5+0.10mm*R10.35+0.10mm | R7.5+0.10mm*R10.35+0.10mm | R7.5+0.10mm*R10.35+0.10mm | R7.5+0.10mm*R10.35+0.10mm | R7.5+0.10mm*R10.35+0.10mm | R7.5+0.10mm*R10.35+0.10mm | R7.5+0.10mm*R10.35+0.10mm | R7.5+0.10mm*R10.35+0.10mm | R7.5+0.10mm*R10.35+0.10mm | R7.5+0.10mm*R10.35+0.10mm | R7.5+0.10mm*R10.35+0.10mm | R7.5+0.10mm*R10.35+0.10mm | R7.5+0.10mm*R10.35+0.10mm | R7.5+0.10mm*R10.35+0.10mm | 卡尺/0.01mm | 卡尺/0.01mm | 卡尺/0.01mm | 卡尺/0.01mm | 卡尺/0.01mm | 卡尺/0.01mm | 卡尺/0.01mm | 卡尺/0.01mm | 卡尺/0.01mm | 卡尺/0.01mm | 卡尺/0.01mm |  |  |  | 每批
6 | 圆孔2直径 | 圆孔2直径 | 圆孔2直径 | 圆孔2直径 | 圆孔2直径 | 圆孔2直径 | 圆孔2直径 | 圆孔2直径 | 圆孔2直径 |  |  |  | 4*φ13+0.10mm | 4*φ13+0.10mm | 4*φ13+0.10mm | 4*φ13+0.10mm | 4*φ13+0.10mm | 4*φ13+0.10mm | 4*φ13+0.10mm | 4*φ13+0.10mm | 4*φ13+0.10mm | 4*φ13+0.10mm | 4*φ13+0.10mm | 4*φ13+0.10mm | 4*φ13+0.10mm | 4*φ13+0.10mm | 4*φ13+0.10mm | 4*φ13+0.10mm | 卡尺/0.01mm | 卡尺/0.01mm | 卡尺/0.01mm | 卡尺/0.01mm | 卡尺/0.01mm | 卡尺/0.01mm | 卡尺/0.01mm | 卡尺/0.01mm | 卡尺/0.01mm | 卡尺/0.01mm | 卡尺/0.01mm |  |  |  | 每批
三 | 功能
1 | 钣金拉伸料厚最大减薄量 | 钣金拉伸料厚最大减薄量 | 钣金拉伸料厚最大减薄量 | 钣金拉伸料厚最大减薄量 | 钣金拉伸料厚最大减薄量 | 钣金拉伸料厚最大减薄量 | 钣金拉伸料厚最大减薄量 | 钣金拉伸料厚最大减薄量 | 钣金拉伸料厚最大减薄量 |  |  |  | ≤材料厚度的20% | ≤材料厚度的20% | ≤材料厚度的20% | ≤材料厚度的20% | ≤材料厚度的20% | ≤材料厚度的20% | ≤材料厚度的20% | ≤材料厚度的20% | ≤材料厚度的20% | ≤材料厚度的20% | ≤材料厚度的20% | ≤材料厚度的20% | ≤材料厚度的20% | ≤材料厚度的20% | ≤材料厚度的20% | ≤材料厚度的20% | 供应商实验报告 | 供应商实验报告 | 供应商实验报告 | 供应商实验报告 | 供应商实验报告 | 供应商实验报告 | 供应商实验报告 | 供应商实验报告 | 供应商实验报告 | 供应商实验报告 | 供应商实验报告 | 1件 |  |  | 每年
2 | 有毒有害物质要求 | 有毒有害物质要求 | 有毒有害物质要求 | 有毒有害物质要求 | 有毒有害物质要求 | 有毒有害物质要求 | 有毒有害物质要求 | 有毒有害物质要求 | 有毒有害物质要求 |  |  |  | 满足GB/T 30512-2014《汽车禁用物质要求》中的规定 | 满足GB/T 30512-2014《汽车禁用物质要求》中的规定 | 满足GB/T 30512-2014《汽车禁用物质要求》中的规定 | 满足GB/T 30512-2014《汽车禁用物质要求》中的规定 | 满足GB/T 30512-2014《汽车禁用物质要求》中的规定 | 满足GB/T 30512-2014《汽车禁用物质要求》中的规定 | 满足GB/T 30512-2014《汽车禁用物质要求》中的规定 | 满足GB/T 30512-2014《汽车禁用物质要求》中的规定 | 满足GB/T 30512-2014《汽车禁用物质要求》中的规定 | 满足GB/T 30512-2014《汽车禁用物质要求》中的规定 | 满足GB/T 30512-2014《汽车禁用物质要求》中的规定 | 满足GB/T 30512-2014《汽车禁用物质要求》中的规定 | 满足GB/T 30512-2014《汽车禁用物质要求》中的规定 | 满足GB/T 30512-2014《汽车禁用物质要求》中的规定 | 满足GB/T 30512-2014《汽车禁用物质要求》中的规定 | 满足GB/T 30512-2014《汽车禁用物质要求》中的规定 | 供应商实验报告 | 供应商实验报告 | 供应商实验报告 | 供应商实验报告 | 供应商实验报告 | 供应商实验报告 | 供应商实验报告 | 供应商实验报告 | 供应商实验报告 | 供应商实验报告 | 供应商实验报告 | 1件 |  |  | 每年
3 | 化学成份与机械性能 | 化学成份与机械性能 | 化学成份与机械性能 | 化学成份与机械性能 | 化学成份与机械性能 | 化学成份与机械性能 | 化学成份与机械性能 | 化学成份与机械性能 | 化学成份与机械性能 | [1] | [1] | [1] | QSTE420 ，T=2mm 化学成份：C≤0.12%，Si≤0.5%，Mn≤1.5%，P≤0.030%，S≤0.025%，Alt≥0.015% 机械性能满足：上屈服强度≥500Mpa，550MPa≤抗拉强度≤700Mpa，断后伸长率≥12% | QSTE420 ，T=2mm 化学成份：C≤0.12%，Si≤0.5%，Mn≤1.5%，P≤0.030%，S≤0.025%，Alt≥0.015% 机械性能满足：上屈服强度≥500Mpa，550MPa≤抗拉强度≤700Mpa，断后伸长率≥12% | QSTE420 ，T=2mm 化学成份：C≤0.12%，Si≤0.5%，Mn≤1.5%，P≤0.030%，S≤0.025%，Alt≥0.015% 机械性能满足：上屈服强度≥500Mpa，550MPa≤抗拉强度≤700Mpa，断后伸长率≥12% | QSTE420 ，T=2mm 化学成份：C≤0.12%，Si≤0.5%，Mn≤1.5%，P≤0.030%，S≤0.025%，Alt≥0.015% 机械性能满足：上屈服强度≥500Mpa，550MPa≤抗拉强度≤700Mpa，断后伸长率≥12% | QSTE420 ，T=2mm 化学成份：C≤0.12%，Si≤0.5%，Mn≤1.5%，P≤0.030%，S≤0.025%，Alt≥0.015% 机械性能满足：上屈服强度≥500Mpa，550MPa≤抗拉强度≤700Mpa，断后伸长率≥12% | QSTE420 ，T=2mm 化学成份：C≤0.12%，Si≤0.5%，Mn≤1.5%，P≤0.030%，S≤0.025%，Alt≥0.015% 机械性能满足：上屈服强度≥500Mpa，550MPa≤抗拉强度≤700Mpa，断后伸长率≥12% | QSTE420 ，T=2mm 化学成份：C≤0.12%，Si≤0.5%，Mn≤1.5%，P≤0.030%，S≤0.025%，Alt≥0.015% 机械性能满足：上屈服强度≥500Mpa，550MPa≤抗拉强度≤700Mpa，断后伸长率≥12% | QSTE420 ，T=2mm 化学成份：C≤0.12%，Si≤0.5%，Mn≤1.5%，P≤0.030%，S≤0.025%，Alt≥0.015% 机械性能满足：上屈服强度≥500Mpa，550MPa≤抗拉强度≤700Mpa，断后伸长率≥12% | QSTE420 ，T=2mm 化学成份：C≤0.12%，Si≤0.5%，Mn≤1.5%，P≤0.030%，S≤0.025%，Alt≥0.015% 机械性能满足：上屈服强度≥500Mpa，550MPa≤抗拉强度≤700Mpa，断后伸长率≥12% | QSTE420 ，T=2mm 化学成份：C≤0.12%，Si≤0.5%，Mn≤1.5%，P≤0.030%，S≤0.025%，Alt≥0.015% 机械性能满足：上屈服强度≥500Mpa，550MPa≤抗拉强度≤700Mpa，断后伸长率≥12% | QSTE420 ，T=2mm 化学成份：C≤0.12%，Si≤0.5%，Mn≤1.5%，P≤0.030%，S≤0.025%，Alt≥0.015% 机械性能满足：上屈服强度≥500Mpa，550MPa≤抗拉强度≤700Mpa，断后伸长率≥12% | QSTE420 ，T=2mm 化学成份：C≤0.12%，Si≤0.5%，Mn≤1.5%，P≤0.030%，S≤0.025%，Alt≥0.015% 机械性能满足：上屈服强度≥500Mpa，550MPa≤抗拉强度≤700Mpa，断后伸长率≥12% | QSTE420 ，T=2mm 化学成份：C≤0.12%，Si≤0.5%，Mn≤1.5%，P≤0.030%，S≤0.025%，Alt≥0.015% 机械性能满足：上屈服强度≥500Mpa，550MPa≤抗拉强度≤700Mpa，断后伸长率≥12% | QSTE420 ，T=2mm 化学成份：C≤0.12%，Si≤0.5%，Mn≤1.5%，P≤0.030%，S≤0.025%，Alt≥0.015% 机械性能满足：上屈服强度≥500Mpa，550MPa≤抗拉强度≤700Mpa，断后伸长率≥12% | QSTE420 ，T=2mm 化学成份：C≤0.12%，Si≤0.5%，Mn≤1.5%，P≤0.030%，S≤0.025%，Alt≥0.015% 机械性能满足：上屈服强度≥500Mpa，550MPa≤抗拉强度≤700Mpa，断后伸长率≥12% | QSTE420 ，T=2mm 化学成份：C≤0.12%，Si≤0.5%，Mn≤1.5%，P≤0.030%，S≤0.025%，Alt≥0.015% 机械性能满足：上屈服强度≥500Mpa，550MPa≤抗拉强度≤700Mpa，断后伸长率≥12% | 供应商实验报告 | 供应商实验报告 | 供应商实验报告 | 供应商实验报告 | 供应商实验报告 | 供应商实验报告 | 供应商实验报告 | 供应商实验报告 | 供应商实验报告 | 供应商实验报告 | 供应商实验报告 | 1件 |  |  | 每批
係員
係員
係員
係員
係員
係員
(16)
4
5
2
1
3
5
5
4
6
6

## SHT0018017
表单编号：GR-61-00-216
版本号：0/A0 修改状态：无
零部件检查基准书（Ⅰ） | [43 empty] | 页数
1/2
车 型 | [7 empty] | J6P升级 | [6 empty] | 区域 |  |  |  |  | 座椅 | [7 empty] | 零件重要度 | [8 empty] | 一般 |  |  |  | 判别 | 总成 |  | 分解
零件号 | [7 empty] | SHT0018017 | [32 empty] | 供应商名: | 智恒
零件名称 | [7 empty] | 底支架前板 | [32 empty] | 供应商号:
6
5
4
3
2
1
[17 empty] | 0 |  | 2025.5.19 |  |  |  |  | 新编 | [15 empty] | 苏东 |  |  |  | 林 涛
批 准 |  |  |  |  | 确 认 | [5 empty] | 编 制 | [5 empty] | 符号 |  | 年 月 日 |  |  |  |  | 制·修订履历 | [15 empty] | 批 准 |  |  | 确 认 | 编 制
保存期限： 10 年
零部件检查基准书（Ⅱ） | [43 empty] | 页数
2/2
零件号 | [9 empty] | SHT0018017 | [18 empty] | 零件名称 | [10 empty] | 底支架前板
No. | 检测项目 | [8 empty] | 特性类别 |  |  | 技术要求或规范 | [15 empty] | 检测方法 | [10 empty] | 检测频率 |  |  | 提交频率 | 备注
一 | 外观
1 | 外观 | [11 empty] | 1.零件表面不允许有裂纹、起皱等缺陷；去除尖角、毛刺、油污 2.不允许有影响装配安全性、外观或功能的毛口和飞边 | [15 empty] | 目视 | [9 empty] | 按照GB2828-2012抽样表一般检验水平Ⅰ执行,详见附表 | 按照GB2828-2012抽样表一般检验水平Ⅰ执行,详见附表 |  | 每批 | 每批
二 | 尺寸
1 | B1直径 | B1直径 | B1直径 | B1直径 | B1直径 | B1直径 | B1直径 | B1直径 | B1直径 |  |  |  | φ9+0.10mm | φ9+0.10mm | φ9+0.10mm | φ9+0.10mm | φ9+0.10mm | φ9+0.10mm | φ9+0.10mm | φ9+0.10mm | φ9+0.10mm | φ9+0.10mm | φ9+0.10mm | φ9+0.10mm | φ9+0.10mm | φ9+0.10mm | φ9+0.10mm | φ9+0.10mm | 卡尺/0.01mm | 卡尺/0.01mm | 卡尺/0.01mm | 卡尺/0.01mm | 卡尺/0.01mm | 卡尺/0.01mm | 卡尺/0.01mm | 卡尺/0.01mm | 卡尺/0.01mm | 卡尺/0.01mm | 卡尺/0.01mm | 按照GB2828-2012抽样表一般检验水平Ⅰ执行,详见附表 |  | 每批 | 每批
2 | B2直径 | B2直径 | B2直径 | B2直径 | B2直径 | B2直径 | B2直径 | B2直径 | B2直径 |  |  |  | φ9+0.10mm | φ9+0.10mm | φ9+0.10mm | φ9+0.10mm | φ9+0.10mm | φ9+0.10mm | φ9+0.10mm | φ9+0.10mm | φ9+0.10mm | φ9+0.10mm | φ9+0.10mm | φ9+0.10mm | φ9+0.10mm | φ9+0.10mm | φ9+0.10mm | φ9+0.10mm | 卡尺/0.01mm | 卡尺/0.01mm | 卡尺/0.01mm | 卡尺/0.01mm | 卡尺/0.01mm | 卡尺/0.01mm | 卡尺/0.01mm | 卡尺/0.01mm | 卡尺/0.01mm | 卡尺/0.01mm | 卡尺/0.01mm |  |  |  | 每批
3 | B1,B2孔间距 | B1,B2孔间距 | B1,B2孔间距 | B1,B2孔间距 | B1,B2孔间距 | B1,B2孔间距 | B1,B2孔间距 | B1,B2孔间距 | B1,B2孔间距 |  |  |  | 218±0.25mm | 218±0.1mm | 218±0.1mm | 218±0.1mm | 218±0.1mm | 218±0.1mm | 218±0.1mm | 218±0.1mm | 218±0.1mm | 218±0.1mm | 218±0.1mm | 218±0.1mm | 218±0.1mm | 218±0.1mm | 218±0.1mm | 218±0.1mm | 卡尺/0.01mm | 卡尺/0.01mm | 卡尺/0.01mm | 卡尺/0.01mm | 卡尺/0.01mm | 卡尺/0.01mm | 卡尺/0.01mm | 卡尺/0.01mm | 卡尺/0.01mm | 卡尺/0.01mm | 卡尺/0.01mm |  |  |  | 每批
4 | 圆孔1直径 | 圆孔1直径 | 圆孔1直径 | 圆孔1直径 | 圆孔1直径 | 圆孔1直径 | 圆孔1直径 | 圆孔1直径 | 圆孔1直径 |  |  |  | 2*φ40-0.1mm | 2*φ40-0.1mm | 2*φ40-0.1mm | 2*φ40-0.1mm | 2*φ40-0.1mm | 2*φ40-0.1mm | 2*φ40-0.1mm | 2*φ40-0.1mm | 2*φ40-0.1mm | 2*φ40-0.1mm | 2*φ40-0.1mm | 2*φ40-0.1mm | 2*φ40-0.1mm | 2*φ40-0.1mm | 2*φ40-0.1mm | 2*φ40-0.1mm | 卡尺/0.01mm | 卡尺/0.01mm | 卡尺/0.01mm | 卡尺/0.01mm | 卡尺/0.01mm | 卡尺/0.01mm | 卡尺/0.01mm | 卡尺/0.01mm | 卡尺/0.01mm | 卡尺/0.01mm | 卡尺/0.01mm |  |  |  | 每批
5 | 椭圆孔尺寸 | 椭圆孔尺寸 | 椭圆孔尺寸 | 椭圆孔尺寸 | 椭圆孔尺寸 | 椭圆孔尺寸 | 椭圆孔尺寸 | 椭圆孔尺寸 | 椭圆孔尺寸 |  |  |  | 2*13+0.1*15+0.1mm | 2*13+0.1*15+0.1mm | 2*13+0.1*15+0.1mm | 2*13+0.1*15+0.1mm | 2*13+0.1*15+0.1mm | 2*13+0.1*15+0.1mm | 2*13+0.1*15+0.1mm | 2*13+0.1*15+0.1mm | 2*13+0.1*15+0.1mm | 2*13+0.1*15+0.1mm | 2*13+0.1*15+0.1mm | 2*13+0.1*15+0.1mm | 2*13+0.1*15+0.1mm | 2*13+0.1*15+0.1mm | 2*13+0.1*15+0.1mm | 2*13+0.1*15+0.1mm | 卡尺/0.01mm | 卡尺/0.01mm | 卡尺/0.01mm | 卡尺/0.01mm | 卡尺/0.01mm | 卡尺/0.01mm | 卡尺/0.01mm | 卡尺/0.01mm | 卡尺/0.01mm | 卡尺/0.01mm | 卡尺/0.01mm |  |  |  | 每批
6 | 椭圆孔间距 | 椭圆孔间距 | 椭圆孔间距 | 椭圆孔间距 | 椭圆孔间距 | 椭圆孔间距 | 椭圆孔间距 | 椭圆孔间距 | 椭圆孔间距 |  |  |  | 380±0.1mm | 380±0.1mm | 380±0.1mm | 380±0.1mm | 380±0.1mm | 380±0.1mm | 380±0.1mm | 380±0.1mm | 380±0.1mm | 380±0.1mm | 380±0.1mm | 380±0.1mm | 380±0.1mm | 380±0.1mm | 380±0.1mm | 380±0.1mm | 卡尺/0.01mm | 卡尺/0.01mm | 卡尺/0.01mm | 卡尺/0.01mm | 卡尺/0.01mm | 卡尺/0.01mm | 卡尺/0.01mm | 卡尺/0.01mm | 卡尺/0.01mm | 卡尺/0.01mm | 卡尺/0.01mm |  |  |  | 每批
三 | 功能
1 | 钣金拉伸料厚最大减薄量 | 钣金拉伸料厚最大减薄量 | 钣金拉伸料厚最大减薄量 | 钣金拉伸料厚最大减薄量 | 钣金拉伸料厚最大减薄量 | 钣金拉伸料厚最大减薄量 | 钣金拉伸料厚最大减薄量 | 钣金拉伸料厚最大减薄量 | 钣金拉伸料厚最大减薄量 |  |  |  | ≤材料厚度的20% | ≤材料厚度的20% | ≤材料厚度的20% | ≤材料厚度的20% | ≤材料厚度的20% | ≤材料厚度的20% | ≤材料厚度的20% | ≤材料厚度的20% | ≤材料厚度的20% | ≤材料厚度的20% | ≤材料厚度的20% | ≤材料厚度的20% | ≤材料厚度的20% | ≤材料厚度的20% | ≤材料厚度的20% | ≤材料厚度的20% | 供应商实验报告 | 供应商实验报告 | 供应商实验报告 | 供应商实验报告 | 供应商实验报告 | 供应商实验报告 | 供应商实验报告 | 供应商实验报告 | 供应商实验报告 | 供应商实验报告 | 供应商实验报告 | 1件 |  |  | 每年
2 | 有毒有害物质要求 | 有毒有害物质要求 | 有毒有害物质要求 | 有毒有害物质要求 | 有毒有害物质要求 | 有毒有害物质要求 | 有毒有害物质要求 | 有毒有害物质要求 | 有毒有害物质要求 |  |  |  | 满足GB/T 30512-2014《汽车禁用物质要求》中的规定 | 满足GB/T 30512-2014《汽车禁用物质要求》中的规定 | 满足GB/T 30512-2014《汽车禁用物质要求》中的规定 | 满足GB/T 30512-2014《汽车禁用物质要求》中的规定 | 满足GB/T 30512-2014《汽车禁用物质要求》中的规定 | 满足GB/T 30512-2014《汽车禁用物质要求》中的规定 | 满足GB/T 30512-2014《汽车禁用物质要求》中的规定 | 满足GB/T 30512-2014《汽车禁用物质要求》中的规定 | 满足GB/T 30512-2014《汽车禁用物质要求》中的规定 | 满足GB/T 30512-2014《汽车禁用物质要求》中的规定 | 满足GB/T 30512-2014《汽车禁用物质要求》中的规定 | 满足GB/T 30512-2014《汽车禁用物质要求》中的规定 | 满足GB/T 30512-2014《汽车禁用物质要求》中的规定 | 满足GB/T 30512-2014《汽车禁用物质要求》中的规定 | 满足GB/T 30512-2014《汽车禁用物质要求》中的规定 | 满足GB/T 30512-2014《汽车禁用物质要求》中的规定 | 供应商实验报告 | 供应商实验报告 | 供应商实验报告 | 供应商实验报告 | 供应商实验报告 | 供应商实验报告 | 供应商实验报告 | 供应商实验报告 | 供应商实验报告 | 供应商实验报告 | 供应商实验报告 | 1件 |  |  | 每年
3 | 化学成份与机械性能 | 化学成份与机械性能 | 化学成份与机械性能 | 化学成份与机械性能 | 化学成份与机械性能 | 化学成份与机械性能 | 化学成份与机械性能 | 化学成份与机械性能 | 化学成份与机械性能 | [1] | [1] | [1] | QSTE420 ，T=2mm 化学成份：C≤0.12%，Si≤0.5%，Mn≤1.5%，P≤0.030%，S≤0.025%，Alt≥0.015% 机械性能满足：上屈服强度≥500Mpa，550MPa≤抗拉强度≤700Mpa，断后伸长率≥12% | QSTE420 ，T=2mm 化学成份：C≤0.12%，Si≤0.5%，Mn≤1.5%，P≤0.030%，S≤0.025%，Alt≥0.015% 机械性能满足：上屈服强度≥500Mpa，550MPa≤抗拉强度≤700Mpa，断后伸长率≥12% | QSTE420 ，T=2mm 化学成份：C≤0.12%，Si≤0.5%，Mn≤1.5%，P≤0.030%，S≤0.025%，Alt≥0.015% 机械性能满足：上屈服强度≥500Mpa，550MPa≤抗拉强度≤700Mpa，断后伸长率≥12% | QSTE420 ，T=2mm 化学成份：C≤0.12%，Si≤0.5%，Mn≤1.5%，P≤0.030%，S≤0.025%，Alt≥0.015% 机械性能满足：上屈服强度≥500Mpa，550MPa≤抗拉强度≤700Mpa，断后伸长率≥12% | QSTE420 ，T=2mm 化学成份：C≤0.12%，Si≤0.5%，Mn≤1.5%，P≤0.030%，S≤0.025%，Alt≥0.015% 机械性能满足：上屈服强度≥500Mpa，550MPa≤抗拉强度≤700Mpa，断后伸长率≥12% | QSTE420 ，T=2mm 化学成份：C≤0.12%，Si≤0.5%，Mn≤1.5%，P≤0.030%，S≤0.025%，Alt≥0.015% 机械性能满足：上屈服强度≥500Mpa，550MPa≤抗拉强度≤700Mpa，断后伸长率≥12% | QSTE420 ，T=2mm 化学成份：C≤0.12%，Si≤0.5%，Mn≤1.5%，P≤0.030%，S≤0.025%，Alt≥0.015% 机械性能满足：上屈服强度≥500Mpa，550MPa≤抗拉强度≤700Mpa，断后伸长率≥12% | QSTE420 ，T=2mm 化学成份：C≤0.12%，Si≤0.5%，Mn≤1.5%，P≤0.030%，S≤0.025%，Alt≥0.015% 机械性能满足：上屈服强度≥500Mpa，550MPa≤抗拉强度≤700Mpa，断后伸长率≥12% | QSTE420 ，T=2mm 化学成份：C≤0.12%，Si≤0.5%，Mn≤1.5%，P≤0.030%，S≤0.025%，Alt≥0.015% 机械性能满足：上屈服强度≥500Mpa，550MPa≤抗拉强度≤700Mpa，断后伸长率≥12% | QSTE420 ，T=2mm 化学成份：C≤0.12%，Si≤0.5%，Mn≤1.5%，P≤0.030%，S≤0.025%，Alt≥0.015% 机械性能满足：上屈服强度≥500Mpa，550MPa≤抗拉强度≤700Mpa，断后伸长率≥12% | QSTE420 ，T=2mm 化学成份：C≤0.12%，Si≤0.5%，Mn≤1.5%，P≤0.030%，S≤0.025%，Alt≥0.015% 机械性能满足：上屈服强度≥500Mpa，550MPa≤抗拉强度≤700Mpa，断后伸长率≥12% | QSTE420 ，T=2mm 化学成份：C≤0.12%，Si≤0.5%，Mn≤1.5%，P≤0.030%，S≤0.025%，Alt≥0.015% 机械性能满足：上屈服强度≥500Mpa，550MPa≤抗拉强度≤700Mpa，断后伸长率≥12% | QSTE420 ，T=2mm 化学成份：C≤0.12%，Si≤0.5%，Mn≤1.5%，P≤0.030%，S≤0.025%，Alt≥0.015% 机械性能满足：上屈服强度≥500Mpa，550MPa≤抗拉强度≤700Mpa，断后伸长率≥12% | QSTE420 ，T=2mm 化学成份：C≤0.12%，Si≤0.5%，Mn≤1.5%，P≤0.030%，S≤0.025%，Alt≥0.015% 机械性能满足：上屈服强度≥500Mpa，550MPa≤抗拉强度≤700Mpa，断后伸长率≥12% | QSTE420 ，T=2mm 化学成份：C≤0.12%，Si≤0.5%，Mn≤1.5%，P≤0.030%，S≤0.025%，Alt≥0.015% 机械性能满足：上屈服强度≥500Mpa，550MPa≤抗拉强度≤700Mpa，断后伸长率≥12% | QSTE420 ，T=2mm 化学成份：C≤0.12%，Si≤0.5%，Mn≤1.5%，P≤0.030%，S≤0.025%，Alt≥0.015% 机械性能满足：上屈服强度≥500Mpa，550MPa≤抗拉强度≤700Mpa，断后伸长率≥12% | 供应商实验报告 | 供应商实验报告 | 供应商实验报告 | 供应商实验报告 | 供应商实验报告 | 供应商实验报告 | 供应商实验报告 | 供应商实验报告 | 供应商实验报告 | 供应商实验报告 | 供应商实验报告 | 1件 |  |  | 每批
係員
係員
係員
係員
係員
係員
(16)
4
5
2
1
3
5
6
4

## SHT0018015
表单编号：GR-61-00-216
版本号：0/A0 修改状态：无
零部件检查基准书（Ⅰ） | [43 empty] | 页数
1/2
车 型 | [7 empty] | J6P升级 | [6 empty] | 区域 |  |  |  |  | 座椅 | [7 empty] | 零件重要度 | [8 empty] | 一般 |  |  |  | 判别 | 总成 |  | 分解
零件号 | [7 empty] | SHT0018015 SHT0018016 | [32 empty] | 供应商名: | 智恒
零件名称 | [7 empty] | 底支架左板 底支架右板 | [32 empty] | 供应商号:
6
5
4
3
2
1
[17 empty] | 0 |  | 2025.5.19 |  |  |  |  | 新编 | [15 empty] | 苏东 |  |  |  | 林 涛
批 准 |  |  |  |  | 确 认 | [5 empty] | 编 制 | [5 empty] | 符号 |  | 年 月 日 |  |  |  |  | 制·修订履历 | [15 empty] | 批 准 |  |  | 确 认 | 编 制
保存期限： 10 年
零部件检查基准书（Ⅱ） | [43 empty] | 页数
2/2
零件号 | [9 empty] | SHT0018015/SHT0018016 | [18 empty] | 零件名称 | [10 empty] | 底支架左板/底支架右板
No. | 检测项目 | [8 empty] | 特性类别 |  |  | 技术要求或规范 | [15 empty] | 检测方法 | [10 empty] | 检测频率 |  |  | 提交频率 | 备注
一 | 外观
1 | 外观 | [11 empty] | 1.零件表面不允许有裂纹、起皱等缺陷；去除尖角、毛刺、油污 2.不允许有影响装配安全性、外观或功能的毛口和飞边 | [15 empty] | 目视 | [9 empty] | 按照GB2828-2012抽样表一般检验水平Ⅰ执行,详见附表 | 按照GB2828-2012抽样表一般检验水平Ⅰ执行,详见附表 |  | 每批 | 每批
二 | 尺寸
1 | B1直径 | B1直径 | B1直径 | B1直径 | B1直径 | B1直径 | B1直径 | B1直径 | B1直径 |  |  |  | φ10+0.10mm | φ10+0.10mm | φ10+0.10mm | φ10+0.10mm | φ10+0.10mm | φ10+0.10mm | φ10+0.10mm | φ10+0.10mm | φ10+0.10mm | φ10+0.10mm | φ10+0.10mm | φ10+0.10mm | φ10+0.10mm | φ10+0.10mm | φ10+0.10mm | φ10+0.10mm | 卡尺/0.01mm | 卡尺/0.01mm | 卡尺/0.01mm | 卡尺/0.01mm | 卡尺/0.01mm | 卡尺/0.01mm | 卡尺/0.01mm | 卡尺/0.01mm | 卡尺/0.01mm | 卡尺/0.01mm | 卡尺/0.01mm | 按照GB2828-2012抽样表一般检验水平Ⅰ执行,详见附表 |  | 每批 | 每批
2 | B2直径 | B2直径 | B2直径 | B2直径 | B2直径 | B2直径 | B2直径 | B2直径 | B2直径 |  |  |  | φ10+0.10mm | φ10+0.10mm | φ10+0.10mm | φ10+0.10mm | φ10+0.10mm | φ10+0.10mm | φ10+0.10mm | φ10+0.10mm | φ10+0.10mm | φ10+0.10mm | φ10+0.10mm | φ10+0.10mm | φ10+0.10mm | φ10+0.10mm | φ10+0.10mm | φ10+0.10mm | 卡尺/0.01mm | 卡尺/0.01mm | 卡尺/0.01mm | 卡尺/0.01mm | 卡尺/0.01mm | 卡尺/0.01mm | 卡尺/0.01mm | 卡尺/0.01mm | 卡尺/0.01mm | 卡尺/0.01mm | 卡尺/0.01mm |  |  |  | 每批
3 | B1,B2孔间距 | B1,B2孔间距 | B1,B2孔间距 | B1,B2孔间距 | B1,B2孔间距 | B1,B2孔间距 | B1,B2孔间距 | B1,B2孔间距 | B1,B2孔间距 |  |  |  | 300±0.1mm | 300±0.1mm | 300±0.1mm | 300±0.1mm | 300±0.1mm | 300±0.1mm | 300±0.1mm | 300±0.1mm | 300±0.1mm | 300±0.1mm | 300±0.1mm | 300±0.1mm | 300±0.1mm | 300±0.1mm | 300±0.1mm | 300±0.1mm | 卡尺/0.01mm | 卡尺/0.01mm | 卡尺/0.01mm | 卡尺/0.01mm | 卡尺/0.01mm | 卡尺/0.01mm | 卡尺/0.01mm | 卡尺/0.01mm | 卡尺/0.01mm | 卡尺/0.01mm | 卡尺/0.01mm |  |  |  | 每批
4 | 圆孔1直径 | 圆孔1直径 | 圆孔1直径 | 圆孔1直径 | 圆孔1直径 | 圆孔1直径 | 圆孔1直径 | 圆孔1直径 | 圆孔1直径 |  |  |  | 2*φ11+0.10mm | 2*φ11+0.10mm | 2*φ11+0.10mm | 2*φ11+0.10mm | 2*φ11+0.10mm | 2*φ11+0.10mm | 2*φ11+0.10mm | 2*φ11+0.10mm | 2*φ11+0.10mm | 2*φ11+0.10mm | 2*φ11+0.10mm | 2*φ11+0.10mm | 2*φ11+0.10mm | 2*φ11+0.10mm | 2*φ11+0.10mm | 2*φ11+0.10mm | 卡尺/0.01mm | 卡尺/0.01mm | 卡尺/0.01mm | 卡尺/0.01mm | 卡尺/0.01mm | 卡尺/0.01mm | 卡尺/0.01mm | 卡尺/0.01mm | 卡尺/0.01mm | 卡尺/0.01mm | 卡尺/0.01mm |  |  |  | 每批
5 | 椭圆孔尺寸 | 椭圆孔尺寸 | 椭圆孔尺寸 | 椭圆孔尺寸 | 椭圆孔尺寸 | 椭圆孔尺寸 | 椭圆孔尺寸 | 椭圆孔尺寸 | 椭圆孔尺寸 |  |  |  | 11+0.1*13+0.1mm | 11+0.1*13+0.1mm | 11+0.1*13+0.1mm | 11+0.1*13+0.1mm | 11+0.1*13+0.1mm | 11+0.1*13+0.1mm | 11+0.1*13+0.1mm | 11+0.1*13+0.1mm | 11+0.1*13+0.1mm | 11+0.1*13+0.1mm | 11+0.1*13+0.1mm | 11+0.1*13+0.1mm | 11+0.1*13+0.1mm | 11+0.1*13+0.1mm | 11+0.1*13+0.1mm | 11+0.1*13+0.1mm | 卡尺/0.01mm | 卡尺/0.01mm | 卡尺/0.01mm | 卡尺/0.01mm | 卡尺/0.01mm | 卡尺/0.01mm | 卡尺/0.01mm | 卡尺/0.01mm | 卡尺/0.01mm | 卡尺/0.01mm | 卡尺/0.01mm |  |  |  | 每批
6 | 圆孔和椭圆孔间距 | 圆孔和椭圆孔间距 | 圆孔和椭圆孔间距 | 圆孔和椭圆孔间距 | 圆孔和椭圆孔间距 | 圆孔和椭圆孔间距 | 圆孔和椭圆孔间距 | 圆孔和椭圆孔间距 | 圆孔和椭圆孔间距 |  |  |  | 270±0.1mm | 270±0.1mm | 270±0.1mm | 270±0.1mm | 270±0.1mm | 270±0.1mm | 270±0.1mm | 270±0.1mm | 270±0.1mm | 270±0.1mm | 270±0.1mm | 270±0.1mm | 270±0.1mm | 270±0.1mm | 270±0.1mm | 270±0.1mm | 卡尺/0.01mm | 卡尺/0.01mm | 卡尺/0.01mm | 卡尺/0.01mm | 卡尺/0.01mm | 卡尺/0.01mm | 卡尺/0.01mm | 卡尺/0.01mm | 卡尺/0.01mm | 卡尺/0.01mm | 卡尺/0.01mm |  |  |  | 每批
三 | 功能
1 | 钣金拉伸料厚最大减薄量 | 钣金拉伸料厚最大减薄量 | 钣金拉伸料厚最大减薄量 | 钣金拉伸料厚最大减薄量 | 钣金拉伸料厚最大减薄量 | 钣金拉伸料厚最大减薄量 | 钣金拉伸料厚最大减薄量 | 钣金拉伸料厚最大减薄量 | 钣金拉伸料厚最大减薄量 |  |  |  | ≤材料厚度的20% | ≤材料厚度的20% | ≤材料厚度的20% | ≤材料厚度的20% | ≤材料厚度的20% | ≤材料厚度的20% | ≤材料厚度的20% | ≤材料厚度的20% | ≤材料厚度的20% | ≤材料厚度的20% | ≤材料厚度的20% | ≤材料厚度的20% | ≤材料厚度的20% | ≤材料厚度的20% | ≤材料厚度的20% | ≤材料厚度的20% | 供应商实验报告 | 供应商实验报告 | 供应商实验报告 | 供应商实验报告 | 供应商实验报告 | 供应商实验报告 | 供应商实验报告 | 供应商实验报告 | 供应商实验报告 | 供应商实验报告 | 供应商实验报告 | 1件 |  |  | 每年
2 | 有毒有害物质要求 | 有毒有害物质要求 | 有毒有害物质要求 | 有毒有害物质要求 | 有毒有害物质要求 | 有毒有害物质要求 | 有毒有害物质要求 | 有毒有害物质要求 | 有毒有害物质要求 |  |  |  | 满足GB/T 30512-2014《汽车禁用物质要求》中的规定 | 满足GB/T 30512-2014《汽车禁用物质要求》中的规定 | 满足GB/T 30512-2014《汽车禁用物质要求》中的规定 | 满足GB/T 30512-2014《汽车禁用物质要求》中的规定 | 满足GB/T 30512-2014《汽车禁用物质要求》中的规定 | 满足GB/T 30512-2014《汽车禁用物质要求》中的规定 | 满足GB/T 30512-2014《汽车禁用物质要求》中的规定 | 满足GB/T 30512-2014《汽车禁用物质要求》中的规定 | 满足GB/T 30512-2014《汽车禁用物质要求》中的规定 | 满足GB/T 30512-2014《汽车禁用物质要求》中的规定 | 满足GB/T 30512-2014《汽车禁用物质要求》中的规定 | 满足GB/T 30512-2014《汽车禁用物质要求》中的规定 | 满足GB/T 30512-2014《汽车禁用物质要求》中的规定 | 满足GB/T 30512-2014《汽车禁用物质要求》中的规定 | 满足GB/T 30512-2014《汽车禁用物质要求》中的规定 | 满足GB/T 30512-2014《汽车禁用物质要求》中的规定 | 供应商实验报告 | 供应商实验报告 | 供应商实验报告 | 供应商实验报告 | 供应商实验报告 | 供应商实验报告 | 供应商实验报告 | 供应商实验报告 | 供应商实验报告 | 供应商实验报告 | 供应商实验报告 | 1件 |  |  | 每年
3 | 化学成份与机械性能 | 化学成份与机械性能 | 化学成份与机械性能 | 化学成份与机械性能 | 化学成份与机械性能 | 化学成份与机械性能 | 化学成份与机械性能 | 化学成份与机械性能 | 化学成份与机械性能 | [1] | [1] | [1] | QSTE420 ，T=2mm 化学成份：C≤0.12%，Si≤0.5%，Mn≤1.5%，P≤0.030%，S≤0.025%，Alt≥0.015% 机械性能满足：上屈服强度≥500Mpa，550MPa≤抗拉强度≤700Mpa，断后伸长率≥12% | QSTE420 ，T=2mm 化学成份：C≤0.12%，Si≤0.5%，Mn≤1.5%，P≤0.030%，S≤0.025%，Alt≥0.015% 机械性能满足：上屈服强度≥500Mpa，550MPa≤抗拉强度≤700Mpa，断后伸长率≥12% | QSTE420 ，T=2mm 化学成份：C≤0.12%，Si≤0.5%，Mn≤1.5%，P≤0.030%，S≤0.025%，Alt≥0.015% 机械性能满足：上屈服强度≥500Mpa，550MPa≤抗拉强度≤700Mpa，断后伸长率≥12% | QSTE420 ，T=2mm 化学成份：C≤0.12%，Si≤0.5%，Mn≤1.5%，P≤0.030%，S≤0.025%，Alt≥0.015% 机械性能满足：上屈服强度≥500Mpa，550MPa≤抗拉强度≤700Mpa，断后伸长率≥12% | QSTE420 ，T=2mm 化学成份：C≤0.12%，Si≤0.5%，Mn≤1.5%，P≤0.030%，S≤0.025%，Alt≥0.015% 机械性能满足：上屈服强度≥500Mpa，550MPa≤抗拉强度≤700Mpa，断后伸长率≥12% | QSTE420 ，T=2mm 化学成份：C≤0.12%，Si≤0.5%，Mn≤1.5%，P≤0.030%，S≤0.025%，Alt≥0.015% 机械性能满足：上屈服强度≥500Mpa，550MPa≤抗拉强度≤700Mpa，断后伸长率≥12% | QSTE420 ，T=2mm 化学成份：C≤0.12%，Si≤0.5%，Mn≤1.5%，P≤0.030%，S≤0.025%，Alt≥0.015% 机械性能满足：上屈服强度≥500Mpa，550MPa≤抗拉强度≤700Mpa，断后伸长率≥12% | QSTE420 ，T=2mm 化学成份：C≤0.12%，Si≤0.5%，Mn≤1.5%，P≤0.030%，S≤0.025%，Alt≥0.015% 机械性能满足：上屈服强度≥500Mpa，550MPa≤抗拉强度≤700Mpa，断后伸长率≥12% | QSTE420 ，T=2mm 化学成份：C≤0.12%，Si≤0.5%，Mn≤1.5%，P≤0.030%，S≤0.025%，Alt≥0.015% 机械性能满足：上屈服强度≥500Mpa，550MPa≤抗拉强度≤700Mpa，断后伸长率≥12% | QSTE420 ，T=2mm 化学成份：C≤0.12%，Si≤0.5%，Mn≤1.5%，P≤0.030%，S≤0.025%，Alt≥0.015% 机械性能满足：上屈服强度≥500Mpa，550MPa≤抗拉强度≤700Mpa，断后伸长率≥12% | QSTE420 ，T=2mm 化学成份：C≤0.12%，Si≤0.5%，Mn≤1.5%，P≤0.030%，S≤0.025%，Alt≥0.015% 机械性能满足：上屈服强度≥500Mpa，550MPa≤抗拉强度≤700Mpa，断后伸长率≥12% | QSTE420 ，T=2mm 化学成份：C≤0.12%，Si≤0.5%，Mn≤1.5%，P≤0.030%，S≤0.025%，Alt≥0.015% 机械性能满足：上屈服强度≥500Mpa，550MPa≤抗拉强度≤700Mpa，断后伸长率≥12% | QSTE420 ，T=2mm 化学成份：C≤0.12%，Si≤0.5%，Mn≤1.5%，P≤0.030%，S≤0.025%，Alt≥0.015% 机械性能满足：上屈服强度≥500Mpa，550MPa≤抗拉强度≤700Mpa，断后伸长率≥12% | QSTE420 ，T=2mm 化学成份：C≤0.12%，Si≤0.5%，Mn≤1.5%，P≤0.030%，S≤0.025%，Alt≥0.015% 机械性能满足：上屈服强度≥500Mpa，550MPa≤抗拉强度≤700Mpa，断后伸长率≥12% | QSTE420 ，T=2mm 化学成份：C≤0.12%，Si≤0.5%，Mn≤1.5%，P≤0.030%，S≤0.025%，Alt≥0.015% 机械性能满足：上屈服强度≥500Mpa，550MPa≤抗拉强度≤700Mpa，断后伸长率≥12% | QSTE420 ，T=2mm 化学成份：C≤0.12%，Si≤0.5%，Mn≤1.5%，P≤0.030%，S≤0.025%，Alt≥0.015% 机械性能满足：上屈服强度≥500Mpa，550MPa≤抗拉强度≤700Mpa，断后伸长率≥12% | 供应商实验报告 | 供应商实验报告 | 供应商实验报告 | 供应商实验报告 | 供应商实验报告 | 供应商实验报告 | 供应商实验报告 | 供应商实验报告 | 供应商实验报告 | 供应商实验报告 | 供应商实验报告 | 1件 |  |  | 每批
係員
係員
係員
係員
係員
係員
(16)
4
5
2
1
3
4
6
5
4

## SHT0018014
表单编号：GR-61-00-216
版本号：0/A0 修改状态：无
零部件检查基准书（Ⅰ） | [43 empty] | 页数
1/2
车 型 | [7 empty] | J6P升级 | [6 empty] | 区域 |  |  |  |  | 座椅 | [7 empty] | 零件重要度 | [8 empty] | 一般 |  |  |  | 判别 | 总成 |  | 分解
零件号 | [7 empty] | SHT0018014 | [32 empty] | 供应商名: | 智恒
零件名称 | [7 empty] | 底支架焊接总成 | [32 empty] | 供应商号:
6
5
4
3
2
1
[17 empty] | 0 |  | 2025.5.7 |  |  |  |  | 新编 | [15 empty] | 苏东 |  |  |  | 林 涛
批 准 |  |  |  |  | 确 认 | [5 empty] | 编 制 | [5 empty] | 符号 |  | 年 月 日 |  |  |  |  | 制·修订履历 | [15 empty] | 批 准 |  |  | 确 认 | 编 制
保存期限： 10 年
零部件检查基准书（Ⅱ） | [43 empty] | 页数
2/2
零件号 | [9 empty] | SHT0018014 | [18 empty] | 零件名称 | [10 empty] | 底支架焊接总成
No. | 检测项目 | [8 empty] | 特性类别 |  |  | 技术要求或规范 | [15 empty] | 检测方法 | [10 empty] | 检测频率 |  |  | 提交频率 | 备注
一 | 外观
1 | 外观 | [11 empty] | 1.焊接外观应平整、光滑，焊点均匀、牢固，不允许有漏焊、虚焊、开焊、脱焊、气孔、裂纹、烧穿，表面焊渣等缺陷，飞溅应消除 2.所有匹配部件应避免变形 3.骨架总成黑色电泳防锈处理 | [15 empty] | 目视 | [9 empty] | 按照GB2828-2012抽样表一般检验水平Ⅰ执行,详见附表 | 按照GB2828-2012抽样表一般检验水平Ⅰ执行,详见附表 |  | 每批 | 每批
二 | 尺寸
1 | B基准孔直径 | B基准孔直径 | B基准孔直径 | B基准孔直径 | B基准孔直径 | B基准孔直径 | B基准孔直径 | B基准孔直径 | B基准孔直径 |  |  |  | 4*φ11+0.1mm | 4*φ10+0.1mm | 4*φ10+0.1mm | 4*φ10+0.1mm | 4*φ10+0.1mm | 4*φ10+0.1mm | 4*φ10+0.1mm | 4*φ10+0.1mm | 4*φ10+0.1mm | 4*φ10+0.1mm | 4*φ10+0.1mm | 4*φ10+0.1mm | 4*φ10+0.1mm | 4*φ10+0.1mm | 4*φ10+0.1mm | 4*φ10+0.1mm | 卡尺/0.01mm | 卡尺/0.01mm | 卡尺/0.01mm | 卡尺/0.01mm | 卡尺/0.01mm | 卡尺/0.01mm | 卡尺/0.01mm | 卡尺/0.01mm | 卡尺/0.01mm | 卡尺/0.01mm | 卡尺/0.01mm | 按照GB2828-2012抽样表一般检验水平Ⅰ执行,详见附表 |  | 每批 | 每批
2 | C基准M8螺母位置度 | C基准M8螺母位置度 | C基准M8螺母位置度 | C基准M8螺母位置度 | C基准M8螺母位置度 | C基准M8螺母位置度 | C基准M8螺母位置度 | C基准M8螺母位置度 | C基准M8螺母位置度 | [19 empty] | 检具/三坐标 | 检具/三坐标 | 检具/三坐标 | 检具/三坐标 | 检具/三坐标 | 检具/三坐标 | 检具/三坐标 | 检具/三坐标 | 检具/三坐标 | 检具/三坐标 | 检具/三坐标 |  |  |  | 每批
3 | 椭圆孔短边长度 | 椭圆孔短边长度 | 椭圆孔短边长度 | 椭圆孔短边长度 | 椭圆孔短边长度 | 椭圆孔短边长度 | 椭圆孔短边长度 | 椭圆孔短边长度 | 椭圆孔短边长度 |  |  |  | 2*11+0.1mm | 2*11+0.1mm | 2*11+0.1mm | 2*11+0.1mm | 2*11+0.1mm | 2*11+0.1mm | 2*11+0.1mm | 2*11+0.1mm | 2*11+0.1mm | 2*11+0.1mm | 2*11+0.1mm | 2*11+0.1mm | 2*11+0.1mm | 2*11+0.1mm | 2*11+0.1mm | 2*11+0.1mm | 卡尺/0.01mm | 卡尺/0.01mm | 卡尺/0.01mm | 卡尺/0.01mm | 卡尺/0.01mm | 卡尺/0.01mm | 卡尺/0.01mm | 卡尺/0.01mm | 卡尺/0.01mm | 卡尺/0.01mm | 卡尺/0.01mm |  |  |  | 每批
4 | 椭圆孔位置度 | 椭圆孔位置度 | 椭圆孔位置度 | 椭圆孔位置度 | 椭圆孔位置度 | 椭圆孔位置度 | 椭圆孔位置度 | 椭圆孔位置度 | 椭圆孔位置度 | [19 empty] | 检具/三坐标 | 检具/三坐标 | 检具/三坐标 | 检具/三坐标 | 检具/三坐标 | 检具/三坐标 | 检具/三坐标 | 检具/三坐标 | 检具/三坐标 | 检具/三坐标 | 检具/三坐标 |  |  |  | 每批
5 | 圆孔1直径 | 圆孔1直径 | 圆孔1直径 | 圆孔1直径 | 圆孔1直径 | 圆孔1直径 | 圆孔1直径 | 圆孔1直径 | 圆孔1直径 |  |  |  | 4*φ6.5+0.10mm | 4*φ6.5+0.10mm | 4*φ6.5+0.10mm | 4*φ6.5+0.10mm | 4*φ6.5+0.10mm | 4*φ6.5+0.10mm | 4*φ6.5+0.10mm | 4*φ6.5+0.10mm | 4*φ6.5+0.10mm | 4*φ6.5+0.10mm | 4*φ6.5+0.10mm | 4*φ6.5+0.10mm | 4*φ6.5+0.10mm | 4*φ6.5+0.10mm | 4*φ6.5+0.10mm | 4*φ6.5+0.10mm | 卡尺/0.01mm | 卡尺/0.01mm | 卡尺/0.01mm | 卡尺/0.01mm | 卡尺/0.01mm | 卡尺/0.01mm | 卡尺/0.01mm | 卡尺/0.01mm | 卡尺/0.01mm | 卡尺/0.01mm | 卡尺/0.01mm |  |  |  | 每批
6 | 圆孔2直径 | 圆孔2直径 | 圆孔2直径 | 圆孔2直径 | 圆孔2直径 | 圆孔2直径 | 圆孔2直径 | 圆孔2直径 | 圆孔2直径 |  |  |  | 2*φ40-0.1mm | 2*φ40-0.1mm | 2*φ40-0.1mm | 2*φ40-0.1mm | 2*φ40-0.1mm | 2*φ40-0.1mm | 2*φ40-0.1mm | 2*φ40-0.1mm | 2*φ40-0.1mm | 2*φ40-0.1mm | 2*φ40-0.1mm | 2*φ40-0.1mm | 2*φ40-0.1mm | 2*φ40-0.1mm | 2*φ40-0.1mm | 2*φ40-0.1mm | 卡尺/0.01mm | 卡尺/0.01mm | 卡尺/0.01mm | 卡尺/0.01mm | 卡尺/0.01mm | 卡尺/0.01mm | 卡尺/0.01mm | 卡尺/0.01mm | 卡尺/0.01mm | 卡尺/0.01mm | 卡尺/0.01mm |  |  |  | 每批
7 | 气管安装孔半径 | 气管安装孔半径 | 气管安装孔半径 | 气管安装孔半径 | 气管安装孔半径 | 气管安装孔半径 | 气管安装孔半径 | 气管安装孔半径 | 气管安装孔半径 |  |  |  | R7.5+0.10mm | R7.5+0.10mm | R7.5+0.10mm | R7.5+0.10mm | R7.5+0.10mm | R7.5+0.10mm | R7.5+0.10mm | R7.5+0.10mm | R7.5+0.10mm | R7.5+0.10mm | R7.5+0.10mm | R7.5+0.10mm | R7.5+0.10mm | R7.5+0.10mm | R7.5+0.10mm | R7.5+0.10mm | 卡尺/0.01mm | 卡尺/0.01mm | 卡尺/0.01mm | 卡尺/0.01mm | 卡尺/0.01mm | 卡尺/0.01mm | 卡尺/0.01mm | 卡尺/0.01mm | 卡尺/0.01mm | 卡尺/0.01mm | 卡尺/0.01mm |  |  |  | 每批
8 | 焊道要求 | 焊道要求 | 焊道要求 | 焊道要求 | 焊道要求 | 焊道要求 | 焊道要求 | 焊道要求 | 焊道要求 |  |  |  | 焊道长度及位置参考图纸，公差+10mm | 焊道长度及位置参考图纸，公差+10mm | 焊道长度及位置参考图纸，公差+10mm | 焊道长度及位置参考图纸，公差+10mm | 焊道长度及位置参考图纸，公差+10mm | 焊道长度及位置参考图纸，公差+10mm | 焊道长度及位置参考图纸，公差+10mm | 焊道长度及位置参考图纸，公差+10mm | 焊道长度及位置参考图纸，公差+10mm | 焊道长度及位置参考图纸，公差+10mm | 焊道长度及位置参考图纸，公差+10mm | 焊道长度及位置参考图纸，公差+10mm | 焊道长度及位置参考图纸，公差+10mm | 焊道长度及位置参考图纸，公差+10mm | 焊道长度及位置参考图纸，公差+10mm | 焊道长度及位置参考图纸，公差+10mm | 盒尺/1mm | 盒尺/1mm | 盒尺/1mm | 盒尺/1mm | 盒尺/1mm | 盒尺/1mm | 盒尺/1mm | 盒尺/1mm | 盒尺/1mm | 盒尺/1mm | 盒尺/1mm |  |  |  | 每批
三 | 功能
1 | 熔深要求 | 熔深要求 | 熔深要求 | 熔深要求 | 熔深要求 | 熔深要求 | 熔深要求 | 熔深要求 | 熔深要求 |  |  |  | 烧焊熔入深度0.3以上，焊缝强度不低于母材 | 烧焊熔入深度0.3以上，焊缝强度不低于母材 | 烧焊熔入深度0.3以上，焊缝强度不低于母材 | 烧焊熔入深度0.3以上，焊缝强度不低于母材 | 烧焊熔入深度0.3以上，焊缝强度不低于母材 | 烧焊熔入深度0.3以上，焊缝强度不低于母材 | 烧焊熔入深度0.3以上，焊缝强度不低于母材 | 烧焊熔入深度0.3以上，焊缝强度不低于母材 | 烧焊熔入深度0.3以上，焊缝强度不低于母材 | 烧焊熔入深度0.3以上，焊缝强度不低于母材 | 烧焊熔入深度0.3以上，焊缝强度不低于母材 | 烧焊熔入深度0.3以上，焊缝强度不低于母材 | 烧焊熔入深度0.3以上，焊缝强度不低于母材 | 烧焊熔入深度0.3以上，焊缝强度不低于母材 | 烧焊熔入深度0.3以上，焊缝强度不低于母材 | 烧焊熔入深度0.3以上，焊缝强度不低于母材 | 供应商实验报告 | 供应商实验报告 | 供应商实验报告 | 供应商实验报告 | 供应商实验报告 | 供应商实验报告 | 供应商实验报告 | 供应商实验报告 | 供应商实验报告 | 供应商实验报告 | 供应商实验报告 | 1件 |  |  | 每月
2 | 焊接质量要求 | 焊接质量要求 | 焊接质量要求 | 焊接质量要求 | 焊接质量要求 | 焊接质量要求 | 焊接质量要求 | 焊接质量要求 | 焊接质量要求 |  |  |  | 破坏试验：基材撕裂，焊缝不得脱开 熔深切片试验：焊缝厚度≥0.7Smin，熔深≥0.12Smin | 破坏试验：基材撕裂，焊缝不得脱开 熔深切片试验：焊缝厚度≥0.7Smin，熔深≥0.12Smin | 破坏试验：基材撕裂，焊缝不得脱开 熔深切片试验：焊缝厚度≥0.7Smin，熔深≥0.12Smin | 破坏试验：基材撕裂，焊缝不得脱开 熔深切片试验：焊缝厚度≥0.7Smin，熔深≥0.12Smin | 破坏试验：基材撕裂，焊缝不得脱开 熔深切片试验：焊缝厚度≥0.7Smin，熔深≥0.12Smin | 破坏试验：基材撕裂，焊缝不得脱开 熔深切片试验：焊缝厚度≥0.7Smin，熔深≥0.12Smin | 破坏试验：基材撕裂，焊缝不得脱开 熔深切片试验：焊缝厚度≥0.7Smin，熔深≥0.12Smin | 破坏试验：基材撕裂，焊缝不得脱开 熔深切片试验：焊缝厚度≥0.7Smin，熔深≥0.12Smin | 破坏试验：基材撕裂，焊缝不得脱开 熔深切片试验：焊缝厚度≥0.7Smin，熔深≥0.12Smin | 破坏试验：基材撕裂，焊缝不得脱开 熔深切片试验：焊缝厚度≥0.7Smin，熔深≥0.12Smin | 破坏试验：基材撕裂，焊缝不得脱开 熔深切片试验：焊缝厚度≥0.7Smin，熔深≥0.12Smin | 破坏试验：基材撕裂，焊缝不得脱开 熔深切片试验：焊缝厚度≥0.7Smin，熔深≥0.12Smin | 破坏试验：基材撕裂，焊缝不得脱开 熔深切片试验：焊缝厚度≥0.7Smin，熔深≥0.12Smin | 破坏试验：基材撕裂，焊缝不得脱开 熔深切片试验：焊缝厚度≥0.7Smin，熔深≥0.12Smin | 破坏试验：基材撕裂，焊缝不得脱开 熔深切片试验：焊缝厚度≥0.7Smin，熔深≥0.12Smin | 破坏试验：基材撕裂，焊缝不得脱开 熔深切片试验：焊缝厚度≥0.7Smin，熔深≥0.12Smin | 供应商实验报告 | 供应商实验报告 | 供应商实验报告 | 供应商实验报告 | 供应商实验报告 | 供应商实验报告 | 供应商实验报告 | 供应商实验报告 | 供应商实验报告 | 供应商实验报告 | 供应商实验报告 | 1件 |  |  | 每年
3 | 有毒有害物质要求 | 有毒有害物质要求 | 有毒有害物质要求 | 有毒有害物质要求 | 有毒有害物质要求 | 有毒有害物质要求 | 有毒有害物质要求 | 有毒有害物质要求 | 有毒有害物质要求 | [1] | [1] | [1] | 满足GB/T 30512-2014《汽车禁用物质要求》中的规定 | 满足GB/T 30512-2014《汽车禁用物质要求》中的规定 | 满足GB/T 30512-2014《汽车禁用物质要求》中的规定 | 满足GB/T 30512-2014《汽车禁用物质要求》中的规定 | 满足GB/T 30512-2014《汽车禁用物质要求》中的规定 | 满足GB/T 30512-2014《汽车禁用物质要求》中的规定 | 满足GB/T 30512-2014《汽车禁用物质要求》中的规定 | 满足GB/T 30512-2014《汽车禁用物质要求》中的规定 | 满足GB/T 30512-2014《汽车禁用物质要求》中的规定 | 满足GB/T 30512-2014《汽车禁用物质要求》中的规定 | 满足GB/T 30512-2014《汽车禁用物质要求》中的规定 | 满足GB/T 30512-2014《汽车禁用物质要求》中的规定 | 满足GB/T 30512-2014《汽车禁用物质要求》中的规定 | 满足GB/T 30512-2014《汽车禁用物质要求》中的规定 | 满足GB/T 30512-2014《汽车禁用物质要求》中的规定 | 满足GB/T 30512-2014《汽车禁用物质要求》中的规定 | 供应商实验报告 | 供应商实验报告 | 供应商实验报告 | 供应商实验报告 | 供应商实验报告 | 供应商实验报告 | 供应商实验报告 | 供应商实验报告 | 供应商实验报告 | 供应商实验报告 | 供应商实验报告 | 1件 |  |  | 每年
4 | 防锈要求 | 防锈要求 | 防锈要求 | 防锈要求 | 防锈要求 | 防锈要求 | 防锈要求 | 防锈要求 | 防锈要求 | [2] | [2] | [2] | 符合汽车座椅防锈要求，漆以CA/C301甲，按Q/CAYT-12,技术要求见Q/CAYT-13.19类型A-C盐雾试验168h | 符合汽车座椅防锈要求，漆以CA/C301甲，按Q/CAYT-12,技术要求见Q/CAYT-13.19类型A-C盐雾试验168h | 符合汽车座椅防锈要求，漆以CA/C301甲，按Q/CAYT-12,技术要求见Q/CAYT-13.19类型A-C盐雾试验168h | 符合汽车座椅防锈要求，漆以CA/C301甲，按Q/CAYT-12,技术要求见Q/CAYT-13.19类型A-C盐雾试验168h | 符合汽车座椅防锈要求，漆以CA/C301甲，按Q/CAYT-12,技术要求见Q/CAYT-13.19类型A-C盐雾试验168h | 符合汽车座椅防锈要求，漆以CA/C301甲，按Q/CAYT-12,技术要求见Q/CAYT-13.19类型A-C盐雾试验168h | 符合汽车座椅防锈要求，漆以CA/C301甲，按Q/CAYT-12,技术要求见Q/CAYT-13.19类型A-C盐雾试验168h | 符合汽车座椅防锈要求，漆以CA/C301甲，按Q/CAYT-12,技术要求见Q/CAYT-13.19类型A-C盐雾试验168h | 符合汽车座椅防锈要求，漆以CA/C301甲，按Q/CAYT-12,技术要求见Q/CAYT-13.19类型A-C盐雾试验168h | 符合汽车座椅防锈要求，漆以CA/C301甲，按Q/CAYT-12,技术要求见Q/CAYT-13.19类型A-C盐雾试验168h | 符合汽车座椅防锈要求，漆以CA/C301甲，按Q/CAYT-12,技术要求见Q/CAYT-13.19类型A-C盐雾试验168h | 符合汽车座椅防锈要求，漆以CA/C301甲，按Q/CAYT-12,技术要求见Q/CAYT-13.19类型A-C盐雾试验168h | 符合汽车座椅防锈要求，漆以CA/C301甲，按Q/CAYT-12,技术要求见Q/CAYT-13.19类型A-C盐雾试验168h | 符合汽车座椅防锈要求，漆以CA/C301甲，按Q/CAYT-12,技术要求见Q/CAYT-13.19类型A-C盐雾试验168h | 符合汽车座椅防锈要求，漆以CA/C301甲，按Q/CAYT-12,技术要求见Q/CAYT-13.19类型A-C盐雾试验168h | 符合汽车座椅防锈要求，漆以CA/C301甲，按Q/CAYT-12,技术要求见Q/CAYT-13.19类型A-C盐雾试验168h | 供应商实验报告 | 供应商实验报告 | 供应商实验报告 | 供应商实验报告 | 供应商实验报告 | 供应商实验报告 | 供应商实验报告 | 供应商实验报告 | 供应商实验报告 | 供应商实验报告 | 供应商实验报告 | 1件 |  |  | 每年
5 | 焊接螺母强度要求 | 焊接螺母强度要求 | 焊接螺母强度要求 | 焊接螺母强度要求 | 焊接螺母强度要求 | 焊接螺母强度要求 | 焊接螺母强度要求 | 焊接螺母强度要求 | 焊接螺母强度要求 |  |  |  | 满足M8扭矩≥45 | 满足M8扭矩≥45 | 满足M8扭矩≥45 | 满足M8扭矩≥45 | 满足M8扭矩≥45 | 满足M8扭矩≥45 | 满足M8扭矩≥45 | 满足M8扭矩≥45 | 满足M8扭矩≥45 | 满足M8扭矩≥45 | 满足M8扭矩≥45 | 满足M8扭矩≥45 | 满足M8扭矩≥45 | 满足M8扭矩≥45 | 满足M8扭矩≥45 | 满足M8扭矩≥45 | 供应商实验报告 | 供应商实验报告 | 供应商实验报告 | 供应商实验报告 | 供应商实验报告 | 供应商实验报告 | 供应商实验报告 | 供应商实验报告 | 供应商实验报告 | 供应商实验报告 | 供应商实验报告 | 1件 |  |  | 每年
6 | 化学成份与机械性能 | 焊接螺母强度要求 | 焊接螺母强度要求 | 焊接螺母强度要求 | 焊接螺母强度要求 | 焊接螺母强度要求 | 焊接螺母强度要求 | 焊接螺母强度要求 | 焊接螺母强度要求 |  |  |  | QSTE420 ，T=2mm 化学成份：C≤0.12%，Si≤0.5%，Mn≤1.5%，P≤0.030%，S≤0.025%，Alt≥0.015% 机械性能满足：上屈服强度≥500Mpa，550MPa≤抗拉强度≤700Mpa，断后伸长率≥12% | [15 empty] | 供应商实验报告 | 供应商实验报告 | 供应商实验报告 | 供应商实验报告 | 供应商实验报告 | 供应商实验报告 | 供应商实验报告 | 供应商实验报告 | 供应商实验报告 | 供应商实验报告 | 供应商实验报告 | 1件 |  |  | 每批
係員
係員
係員
係員
係員
係員
(16)
4
5
2
1
3
8
7
6
5
4

## SHT0018004
表单编号：GR-61-00-216
版本号：0/A0 修改状态：无
零部件检查基准书（Ⅰ） | [43 empty] | 页数
1/2
车 型 | [7 empty] | J6P | [6 empty] | 区域 |  |  |  |  | 座椅 | [7 empty] | 零件重要度 | [8 empty] | 一般 |  |  |  | 判别 | 总成 |  | 分解
零件号 | [7 empty] | SHT0018004/SHT0017991 | [32 empty] | 供应商名:
零件名称 | [7 empty] | 坐垫3D网格/靠背3D网格 | [32 empty] | 供应商号:
6
5
4
3
2
1
[17 empty] | 0 |  | 2025.4.27 |  |  |  |  | 新编 | [15 empty] | 苏东 |  |  |  | 林 涛
批 准 |  |  |  |  | 确 认 | [5 empty] | 编 制 | [5 empty] | 符号 |  | 年 月 日 |  |  |  |  | 制·修订履历 | [15 empty] | 批 准 |  |  | 确 认 | 编 制
保存期限： 10 年
零部件检查基准书（Ⅱ） | [43 empty] | 页数
2/2
零件号 | [9 empty] | SHT0018004/SHT0017991 | [18 empty] | 零件名称 | [10 empty] | 坐垫3D网格/靠背3D网格
No. | 检测项目 | [8 empty] | 特性类别 |  |  | 技术要求或规范 | [15 empty] | 检测方法 | [10 empty] | 检测频率 |  |  | 提交频率 | 备注
一 | 外观
1 | 外观 | [11 empty] | 1.颜色为白色，3D网格产品不允许有裂纹等缺陷，表面应清洁，平整 | [15 empty] | 目视 | [9 empty] | 按照GB2828-2012抽样表一般检验水平Ⅰ执行,详见附表 | 按照GB2828-2012抽样表一般检验水平Ⅰ执行,详见附表 |  | 每批 | 每批
二 | 尺寸
1 | 坐垫长度1 | 坐垫长度1 | 坐垫长度1 | 坐垫长度1 | 坐垫长度1 | 坐垫长度1 | 坐垫长度1 | 坐垫长度1 | 坐垫长度1 |  |  |  | 300+10mm | 300+10mm | 300+10mm | 300+10mm | 300+10mm | 300+10mm | 300+10mm | 300+10mm | 300+10mm | 300+10mm | 300+10mm | 300+10mm | 300+10mm | 300+10mm | 300+10mm | 300+10mm | 盒尺/0.5mm | 盒尺/0.5mm | 盒尺/0.5mm | 盒尺/0.5mm | 盒尺/0.5mm | 盒尺/0.5mm | 盒尺/0.5mm | 盒尺/0.5mm | 盒尺/0.5mm | 盒尺/0.5mm | 盒尺/0.5mm | 按照GB2828-2012抽样表一般检验水平Ⅰ执行,详见附表 |  | 每批 | 每批
2 | 坐垫长度2 | 坐垫长度2 | 坐垫长度2 | 坐垫长度2 | 坐垫长度2 | 坐垫长度2 | 坐垫长度2 | 坐垫长度2 | 坐垫长度2 |  |  |  | 228+10mm | 228+10mm | 228+10mm | 228+10mm | 228+10mm | 228+10mm | 228+10mm | 228+10mm | 228+10mm | 228+10mm | 228+10mm | 228+10mm | 228+10mm | 228+10mm | 228+10mm | 228+10mm | 盒尺/0.5mm | 盒尺/0.5mm | 盒尺/0.5mm | 盒尺/0.5mm | 盒尺/0.5mm | 盒尺/0.5mm | 盒尺/0.5mm | 盒尺/0.5mm | 盒尺/0.5mm | 盒尺/0.5mm | 盒尺/0.5mm |  |  |  | 每批
3 | 坐垫高度 | 坐垫高度 | 坐垫高度 | 坐垫高度 | 坐垫高度 | 坐垫高度 | 坐垫高度 | 坐垫高度 | 坐垫高度 |  |  |  | 417+10mm | 417+10mm | 417+10mm | 417+10mm | 417+10mm | 417+10mm | 417+10mm | 417+10mm | 417+10mm | 417+10mm | 417+10mm | 417+10mm | 417+10mm | 417+10mm | 417+10mm | 417+10mm | 盒尺/0.5mm | 盒尺/0.5mm | 盒尺/0.5mm | 盒尺/0.5mm | 盒尺/0.5mm | 盒尺/0.5mm | 盒尺/0.5mm | 盒尺/0.5mm | 盒尺/0.5mm | 盒尺/0.5mm | 盒尺/0.5mm |  |  |  | 每批
4 | 坐垫厚度 | 坐垫厚度 | 坐垫厚度 | 坐垫厚度 | 坐垫厚度 | 坐垫厚度 | 坐垫厚度 | 坐垫厚度 | 坐垫厚度 |  |  |  | 15±0.5mm | 15±0.5mm | 15±0.5mm | 15±0.5mm | 15±0.5mm | 15±0.5mm | 15±0.5mm | 15±0.5mm | 15±0.5mm | 15±0.5mm | 15±0.5mm | 15±0.5mm | 15±0.5mm | 15±0.5mm | 15±0.5mm | 15±0.5mm | 盒尺/0.5mm | 盒尺/0.5mm | 盒尺/0.5mm | 盒尺/0.5mm | 盒尺/0.5mm | 盒尺/0.5mm | 盒尺/0.5mm | 盒尺/0.5mm | 盒尺/0.5mm | 盒尺/0.5mm | 盒尺/0.5mm |  |  |  | 每批
5 | 靠背长度1 | 靠背长度1 | 靠背长度1 | 靠背长度1 | 靠背长度1 | 靠背长度1 | 靠背长度1 | 靠背长度1 | 靠背长度1 |  |  |  | 244+10mm | 244+10mm | 244+10mm | 244+10mm | 244+10mm | 244+10mm | 244+10mm | 244+10mm | 244+10mm | 244+10mm | 244+10mm | 244+10mm | 244+10mm | 244+10mm | 244+10mm | 244+10mm | 盒尺/0.5mm | 盒尺/0.5mm | 盒尺/0.5mm | 盒尺/0.5mm | 盒尺/0.5mm | 盒尺/0.5mm | 盒尺/0.5mm | 盒尺/0.5mm | 盒尺/0.5mm | 盒尺/0.5mm | 盒尺/0.5mm |  |  |  | 每批
6 | 靠背长度2 | 靠背长度2 | 靠背长度2 | 靠背长度2 | 靠背长度2 | 靠背长度2 | 靠背长度2 | 靠背长度2 | 靠背长度2 |  |  |  | 230+10mm | 230+10mm | 230+10mm | 230+10mm | 230+10mm | 230+10mm | 230+10mm | 230+10mm | 230+10mm | 230+10mm | 230+10mm | 230+10mm | 230+10mm | 230+10mm | 230+10mm | 230+10mm | 盒尺/0.5mm | 盒尺/0.5mm | 盒尺/0.5mm | 盒尺/0.5mm | 盒尺/0.5mm | 盒尺/0.5mm | 盒尺/0.5mm | 盒尺/0.5mm | 盒尺/0.5mm | 盒尺/0.5mm | 盒尺/0.5mm |  |  |  | 每批
7 | 靠背高度 | 靠背高度 | 靠背高度 | 靠背高度 | 靠背高度 | 靠背高度 | 靠背高度 | 靠背高度 | 靠背高度 |  |  |  | 444+10mm | 444+10mm | 444+10mm | 444+10mm | 444+10mm | 444+10mm | 444+10mm | 444+10mm | 444+10mm | 444+10mm | 444+10mm | 444+10mm | 444+10mm | 444+10mm | 444+10mm | 444+10mm | 盒尺/0.5mm | 盒尺/0.5mm | 盒尺/0.5mm | 盒尺/0.5mm | 盒尺/0.5mm | 盒尺/0.5mm | 盒尺/0.5mm | 盒尺/0.5mm | 盒尺/0.5mm | 盒尺/0.5mm | 盒尺/0.5mm |  |  |  | 每批
8 | 靠背厚度 | 靠背厚度 | 靠背厚度 | 靠背厚度 | 靠背厚度 | 靠背厚度 | 靠背厚度 | 靠背厚度 | 靠背厚度 |  |  |  | 15±0.5mm | 15±0.5mm | 15±0.5mm | 15±0.5mm | 15±0.5mm | 15±0.5mm | 15±0.5mm | 15±0.5mm | 15±0.5mm | 15±0.5mm | 15±0.5mm | 15±0.5mm | 15±0.5mm | 15±0.5mm | 15±0.5mm | 15±0.5mm | 盒尺/0.5mm | 盒尺/0.5mm | 盒尺/0.5mm | 盒尺/0.5mm | 盒尺/0.5mm | 盒尺/0.5mm | 盒尺/0.5mm | 盒尺/0.5mm | 盒尺/0.5mm | 盒尺/0.5mm | 盒尺/0.5mm |  |  |  | 每批
三 | 功能
1 | 面密度 | 面密度 | 面密度 | 面密度 | 面密度 | 面密度 | 面密度 | 面密度 | 面密度 |  |  |  | 按照DIN EN12127的实验方法，标准要求530±50g/m3 | 按照DIN EN12127的实验方法，标准要求530±50g/m3 | 按照DIN EN12127的实验方法，标准要求530±50g/m3 | 按照DIN EN12127的实验方法，标准要求530±50g/m3 | 按照DIN EN12127的实验方法，标准要求530±50g/m3 | 按照DIN EN12127的实验方法，标准要求530±50g/m3 | 按照DIN EN12127的实验方法，标准要求530±50g/m3 | 按照DIN EN12127的实验方法，标准要求530±50g/m3 | 按照DIN EN12127的实验方法，标准要求530±50g/m3 | 按照DIN EN12127的实验方法，标准要求530±50g/m3 | 按照DIN EN12127的实验方法，标准要求530±50g/m3 | 按照DIN EN12127的实验方法，标准要求530±50g/m3 | 按照DIN EN12127的实验方法，标准要求530±50g/m3 | 按照DIN EN12127的实验方法，标准要求530±50g/m3 | 按照DIN EN12127的实验方法，标准要求530±50g/m3 | 按照DIN EN12127的实验方法，标准要求530±50g/m3 | 供应商实验报告 | 供应商实验报告 | 供应商实验报告 | 供应商实验报告 | 供应商实验报告 | 供应商实验报告 | 供应商实验报告 | 供应商实验报告 | 供应商实验报告 | 供应商实验报告 | 供应商实验报告 | 1件 |  |  | 每年
2 | 网格密度 | 网格密度 | 网格密度 | 网格密度 | 网格密度 | 网格密度 | 网格密度 | 网格密度 | 网格密度 |  |  |  | 按照DIN EN14971,横向线圈1.8±0.4mm，纵向线圈6±1mm | 按照DIN EN14971,横向线圈1.8±0.4mm，纵向线圈6±1mm | 按照DIN EN14971,横向线圈1.8±0.4mm，纵向线圈6±1mm | 按照DIN EN14971,横向线圈1.8±0.4mm，纵向线圈6±1mm | 按照DIN EN14971,横向线圈1.8±0.4mm，纵向线圈6±1mm | 按照DIN EN14971,横向线圈1.8±0.4mm，纵向线圈6±1mm | 按照DIN EN14971,横向线圈1.8±0.4mm，纵向线圈6±1mm | 按照DIN EN14971,横向线圈1.8±0.4mm，纵向线圈6±1mm | 按照DIN EN14971,横向线圈1.8±0.4mm，纵向线圈6±1mm | 按照DIN EN14971,横向线圈1.8±0.4mm，纵向线圈6±1mm | 按照DIN EN14971,横向线圈1.8±0.4mm，纵向线圈6±1mm | 按照DIN EN14971,横向线圈1.8±0.4mm，纵向线圈6±1mm | 按照DIN EN14971,横向线圈1.8±0.4mm，纵向线圈6±1mm | 按照DIN EN14971,横向线圈1.8±0.4mm，纵向线圈6±1mm | 按照DIN EN14971,横向线圈1.8±0.4mm，纵向线圈6±1mm | 按照DIN EN14971,横向线圈1.8±0.4mm，纵向线圈6±1mm | 供应商实验报告 | 供应商实验报告 | 供应商实验报告 | 供应商实验报告 | 供应商实验报告 | 供应商实验报告 | 供应商实验报告 | 供应商实验报告 | 供应商实验报告 | 供应商实验报告 | 供应商实验报告 | 1件 |  |  | 每年
3 | 通风量实验 | 通风量实验 | 通风量实验 | 通风量实验 | 通风量实验 | 通风量实验 | 通风量实验 | 通风量实验 | 通风量实验 |  |  |  | 按照DIN EN ISO 9237 2mbar的实验方法，标准要求≥4800l/dm3xmin | 按照DIN EN ISO 9237 2mbar的实验方法，标准要求≥4800l/dm3xmin | 按照DIN EN ISO 9237 2mbar的实验方法，标准要求≥4800l/dm3xmin | 按照DIN EN ISO 9237 2mbar的实验方法，标准要求≥4800l/dm3xmin | 按照DIN EN ISO 9237 2mbar的实验方法，标准要求≥4800l/dm3xmin | 按照DIN EN ISO 9237 2mbar的实验方法，标准要求≥4800l/dm3xmin | 按照DIN EN ISO 9237 2mbar的实验方法，标准要求≥4800l/dm3xmin | 按照DIN EN ISO 9237 2mbar的实验方法，标准要求≥4800l/dm3xmin | 按照DIN EN ISO 9237 2mbar的实验方法，标准要求≥4800l/dm3xmin | 按照DIN EN ISO 9237 2mbar的实验方法，标准要求≥4800l/dm3xmin | 按照DIN EN ISO 9237 2mbar的实验方法，标准要求≥4800l/dm3xmin | 按照DIN EN ISO 9237 2mbar的实验方法，标准要求≥4800l/dm3xmin | 按照DIN EN ISO 9237 2mbar的实验方法，标准要求≥4800l/dm3xmin | 按照DIN EN ISO 9237 2mbar的实验方法，标准要求≥4800l/dm3xmin | 按照DIN EN ISO 9237 2mbar的实验方法，标准要求≥4800l/dm3xmin | 按照DIN EN ISO 9237 2mbar的实验方法，标准要求≥4800l/dm3xmin | 供应商实验报告 | 供应商实验报告 | 供应商实验报告 | 供应商实验报告 | 供应商实验报告 | 供应商实验报告 | 供应商实验报告 | 供应商实验报告 | 供应商实验报告 | 供应商实验报告 | 供应商实验报告 | 1件 |  |  | 每年
4 | 加热后产品变形量 | 加热后产品变形量 | 加热后产品变形量 | 加热后产品变形量 | 加热后产品变形量 | 加热后产品变形量 | 加热后产品变形量 | 加热后产品变形量 | 加热后产品变形量 |  |  |  | 按照DIN53377的实验方法，标准要求长度方向0±3%，横向0±3% | 按照DIN53377的实验方法，标准要求长度方向0±3%，横向0±3% | 按照DIN53377的实验方法，标准要求长度方向0±3%，横向0±3% | 按照DIN53377的实验方法，标准要求长度方向0±3%，横向0±3% | 按照DIN53377的实验方法，标准要求长度方向0±3%，横向0±3% | 按照DIN53377的实验方法，标准要求长度方向0±3%，横向0±3% | 按照DIN53377的实验方法，标准要求长度方向0±3%，横向0±3% | 按照DIN53377的实验方法，标准要求长度方向0±3%，横向0±3% | 按照DIN53377的实验方法，标准要求长度方向0±3%，横向0±3% | 按照DIN53377的实验方法，标准要求长度方向0±3%，横向0±3% | 按照DIN53377的实验方法，标准要求长度方向0±3%，横向0±3% | 按照DIN53377的实验方法，标准要求长度方向0±3%，横向0±3% | 按照DIN53377的实验方法，标准要求长度方向0±3%，横向0±3% | 按照DIN53377的实验方法，标准要求长度方向0±3%，横向0±3% | 按照DIN53377的实验方法，标准要求长度方向0±3%，横向0±3% | 按照DIN53377的实验方法，标准要求长度方向0±3%，横向0±3% | 供应商实验报告 | 供应商实验报告 | 供应商实验报告 | 供应商实验报告 | 供应商实验报告 | 供应商实验报告 | 供应商实验报告 | 供应商实验报告 | 供应商实验报告 | 供应商实验报告 | 供应商实验报告 | 1件 |  |  | 每年
5 | 永久变形实验 | 永久变形实验 | 永久变形实验 | 永久变形实验 | 永久变形实验 | 永久变形实验 | 永久变形实验 | 永久变形实验 | 永久变形实验 |  |  |  | 按照DIN EN ISO 1856的实验方法，标准要求0min后≤40%/4h≤40% | 按照DIN EN ISO 1856的实验方法，标准要求0min后≤40%/4h≤40% | 按照DIN EN ISO 1856的实验方法，标准要求0min后≤40%/4h≤40% | 按照DIN EN ISO 1856的实验方法，标准要求0min后≤40%/4h≤40% | 按照DIN EN ISO 1856的实验方法，标准要求0min后≤40%/4h≤40% | 按照DIN EN ISO 1856的实验方法，标准要求0min后≤40%/4h≤40% | 按照DIN EN ISO 1856的实验方法，标准要求0min后≤40%/4h≤40% | 按照DIN EN ISO 1856的实验方法，标准要求0min后≤40%/4h≤40% | 按照DIN EN ISO 1856的实验方法，标准要求0min后≤40%/4h≤40% | 按照DIN EN ISO 1856的实验方法，标准要求0min后≤40%/4h≤40% | 按照DIN EN ISO 1856的实验方法，标准要求0min后≤40%/4h≤40% | 按照DIN EN ISO 1856的实验方法，标准要求0min后≤40%/4h≤40% | 按照DIN EN ISO 1856的实验方法，标准要求0min后≤40%/4h≤40% | 按照DIN EN ISO 1856的实验方法，标准要求0min后≤40%/4h≤40% | 按照DIN EN ISO 1856的实验方法，标准要求0min后≤40%/4h≤40% | 按照DIN EN ISO 1856的实验方法，标准要求0min后≤40%/4h≤40% | 供应商实验报告 | 供应商实验报告 | 供应商实验报告 | 供应商实验报告 | 供应商实验报告 | 供应商实验报告 | 供应商实验报告 | 供应商实验报告 | 供应商实验报告 | 供应商实验报告 | 供应商实验报告 | 1件 |  |  | 每年
6 | 压缩应力实验 | 压缩应力实验 | 压缩应力实验 | 压缩应力实验 | 压缩应力实验 | 压缩应力实验 | 压缩应力实验 | 压缩应力实验 | 压缩应力实验 |  |  |  | 按照DIN EN ISO 3386-1的实验方法，标准要求13±4kpa | 按照DIN EN ISO 3386-1的实验方法，标准要求13±4kpa | 按照DIN EN ISO 3386-1的实验方法，标准要求13±4kpa | 按照DIN EN ISO 3386-1的实验方法，标准要求13±4kpa | 按照DIN EN ISO 3386-1的实验方法，标准要求13±4kpa | 按照DIN EN ISO 3386-1的实验方法，标准要求13±4kpa | 按照DIN EN ISO 3386-1的实验方法，标准要求13±4kpa | 按照DIN EN ISO 3386-1的实验方法，标准要求13±4kpa | 按照DIN EN ISO 3386-1的实验方法，标准要求13±4kpa | 按照DIN EN ISO 3386-1的实验方法，标准要求13±4kpa | 按照DIN EN ISO 3386-1的实验方法，标准要求13±4kpa | 按照DIN EN ISO 3386-1的实验方法，标准要求13±4kpa | 按照DIN EN ISO 3386-1的实验方法，标准要求13±4kpa | 按照DIN EN ISO 3386-1的实验方法，标准要求13±4kpa | 按照DIN EN ISO 3386-1的实验方法，标准要求13±4kpa | 按照DIN EN ISO 3386-1的实验方法，标准要求13±4kpa | 供应商实验报告 | 供应商实验报告 | 供应商实验报告 | 供应商实验报告 | 供应商实验报告 | 供应商实验报告 | 供应商实验报告 | 供应商实验报告 | 供应商实验报告 | 供应商实验报告 | 供应商实验报告 | 1件 |  |  | 每年
7 | 燃烧 | 燃烧 | 燃烧 | 燃烧 | 燃烧 | 燃烧 | 燃烧 | 燃烧 | 燃烧 | [1] | [1] | [1] | 按照DBL.5307.10的要求，燃烧速度≤80mm/min | 按照DBL.5307.10的要求，燃烧速度≤80mm/min | 按照DBL.5307.10的要求，燃烧速度≤80mm/min | 按照DBL.5307.10的要求，燃烧速度≤80mm/min | 按照DBL.5307.10的要求，燃烧速度≤80mm/min | 按照DBL.5307.10的要求，燃烧速度≤80mm/min | 按照DBL.5307.10的要求，燃烧速度≤80mm/min | 按照DBL.5307.10的要求，燃烧速度≤80mm/min | 按照DBL.5307.10的要求，燃烧速度≤80mm/min | 按照DBL.5307.10的要求，燃烧速度≤80mm/min | 按照DBL.5307.10的要求，燃烧速度≤80mm/min | 按照DBL.5307.10的要求，燃烧速度≤80mm/min | 按照DBL.5307.10的要求，燃烧速度≤80mm/min | 按照DBL.5307.10的要求，燃烧速度≤80mm/min | 按照DBL.5307.10的要求，燃烧速度≤80mm/min | 按照DBL.5307.10的要求，燃烧速度≤80mm/min | 供应商实验报告 | 供应商实验报告 | 供应商实验报告 | 供应商实验报告 | 供应商实验报告 | 供应商实验报告 | 供应商实验报告 | 供应商实验报告 | 供应商实验报告 | 供应商实验报告 | 供应商实验报告 | 1件 |  |  | 每年
8 | 气味 | 气味 | 气味 | 气味 | 气味 | 气味 | 气味 | 气味 | 气味 |  |  |  | 按VDA270规定，标准要求气味等级≤3级 | 按VDA270规定，标准要求气味等级≤3级 | 按VDA270规定，标准要求气味等级≤3级 | 按VDA270规定，标准要求气味等级≤3级 | 按VDA270规定，标准要求气味等级≤3级 | 按VDA270规定，标准要求气味等级≤3级 | 按VDA270规定，标准要求气味等级≤3级 | 按VDA270规定，标准要求气味等级≤3级 | 按VDA270规定，标准要求气味等级≤3级 | 按VDA270规定，标准要求气味等级≤3级 | 按VDA270规定，标准要求气味等级≤3级 | 按VDA270规定，标准要求气味等级≤3级 | 按VDA270规定，标准要求气味等级≤3级 | 按VDA270规定，标准要求气味等级≤3级 | 按VDA270规定，标准要求气味等级≤3级 | 按VDA270规定，标准要求气味等级≤3级 | 供应商实验报告 | 供应商实验报告 | 供应商实验报告 | 供应商实验报告 | 供应商实验报告 | 供应商实验报告 | 供应商实验报告 | 供应商实验报告 | 供应商实验报告 | 供应商实验报告 | 供应商实验报告 | 1件 |  |  | 每年
9 | VOC | VOC | VOC | VOC | VOC | VOC | VOC | VOC | VOC |  |  |  | 按照VDA278的规定进行试验，标准要求≤150μg/g | 按照VDA278的规定进行试验，标准要求≤150μg/g | 按照VDA278的规定进行试验，标准要求≤150μg/g | 按照VDA278的规定进行试验，标准要求≤150μg/g | 按照VDA278的规定进行试验，标准要求≤150μg/g | 按照VDA278的规定进行试验，标准要求≤150μg/g | 按照VDA278的规定进行试验，标准要求≤150μg/g | 按照VDA278的规定进行试验，标准要求≤150μg/g | 按照VDA278的规定进行试验，标准要求≤150μg/g | 按照VDA278的规定进行试验，标准要求≤150μg/g | 按照VDA278的规定进行试验，标准要求≤150μg/g | 按照VDA278的规定进行试验，标准要求≤150μg/g | 按照VDA278的规定进行试验，标准要求≤150μg/g | 按照VDA278的规定进行试验，标准要求≤150μg/g | 按照VDA278的规定进行试验，标准要求≤150μg/g | 按照VDA278的规定进行试验，标准要求≤150μg/g | 供应商实验报告 | 供应商实验报告 | 供应商实验报告 | 供应商实验报告 | 供应商实验报告 | 供应商实验报告 | 供应商实验报告 | 供应商实验报告 | 供应商实验报告 | 供应商实验报告 | 供应商实验报告 | 1件 |  |  | 每年
10 | ELV | ELV | ELV | ELV | ELV | ELV | ELV | ELV | ELV | [1] | [1] | [1] | 按照DBL8585/IEC 62321的规定进行试验，铅≤1000mg/kg；汞≤1000mg/kg；六价铬≤1000mg/kg；镉≤100mg/kg；多溴联苯醚（多溴二苯醚）≤1000mg/kg；多溴联苯≤1000mg/kg； | 按照DBL8585/IEC 62321的规定进行试验，铅≤1000mg/kg；汞≤1000mg/kg；六价铬≤1000mg/kg；镉≤100mg/kg；多溴联苯醚（多溴二苯醚）≤1000mg/kg；多溴联苯≤1000mg/kg； | 按照DBL8585/IEC 62321的规定进行试验，铅≤1000mg/kg；汞≤1000mg/kg；六价铬≤1000mg/kg；镉≤100mg/kg；多溴联苯醚（多溴二苯醚）≤1000mg/kg；多溴联苯≤1000mg/kg； | 按照DBL8585/IEC 62321的规定进行试验，铅≤1000mg/kg；汞≤1000mg/kg；六价铬≤1000mg/kg；镉≤100mg/kg；多溴联苯醚（多溴二苯醚）≤1000mg/kg；多溴联苯≤1000mg/kg； | 按照DBL8585/IEC 62321的规定进行试验，铅≤1000mg/kg；汞≤1000mg/kg；六价铬≤1000mg/kg；镉≤100mg/kg；多溴联苯醚（多溴二苯醚）≤1000mg/kg；多溴联苯≤1000mg/kg； | 按照DBL8585/IEC 62321的规定进行试验，铅≤1000mg/kg；汞≤1000mg/kg；六价铬≤1000mg/kg；镉≤100mg/kg；多溴联苯醚（多溴二苯醚）≤1000mg/kg；多溴联苯≤1000mg/kg； | 按照DBL8585/IEC 62321的规定进行试验，铅≤1000mg/kg；汞≤1000mg/kg；六价铬≤1000mg/kg；镉≤100mg/kg；多溴联苯醚（多溴二苯醚）≤1000mg/kg；多溴联苯≤1000mg/kg； | 按照DBL8585/IEC 62321的规定进行试验，铅≤1000mg/kg；汞≤1000mg/kg；六价铬≤1000mg/kg；镉≤100mg/kg；多溴联苯醚（多溴二苯醚）≤1000mg/kg；多溴联苯≤1000mg/kg； | 按照DBL8585/IEC 62321的规定进行试验，铅≤1000mg/kg；汞≤1000mg/kg；六价铬≤1000mg/kg；镉≤100mg/kg；多溴联苯醚（多溴二苯醚）≤1000mg/kg；多溴联苯≤1000mg/kg； | 按照DBL8585/IEC 62321的规定进行试验，铅≤1000mg/kg；汞≤1000mg/kg；六价铬≤1000mg/kg；镉≤100mg/kg；多溴联苯醚（多溴二苯醚）≤1000mg/kg；多溴联苯≤1000mg/kg； | 按照DBL8585/IEC 62321的规定进行试验，铅≤1000mg/kg；汞≤1000mg/kg；六价铬≤1000mg/kg；镉≤100mg/kg；多溴联苯醚（多溴二苯醚）≤1000mg/kg；多溴联苯≤1000mg/kg； | 按照DBL8585/IEC 62321的规定进行试验，铅≤1000mg/kg；汞≤1000mg/kg；六价铬≤1000mg/kg；镉≤100mg/kg；多溴联苯醚（多溴二苯醚）≤1000mg/kg；多溴联苯≤1000mg/kg； | 按照DBL8585/IEC 62321的规定进行试验，铅≤1000mg/kg；汞≤1000mg/kg；六价铬≤1000mg/kg；镉≤100mg/kg；多溴联苯醚（多溴二苯醚）≤1000mg/kg；多溴联苯≤1000mg/kg； | 按照DBL8585/IEC 62321的规定进行试验，铅≤1000mg/kg；汞≤1000mg/kg；六价铬≤1000mg/kg；镉≤100mg/kg；多溴联苯醚（多溴二苯醚）≤1000mg/kg；多溴联苯≤1000mg/kg； | 按照DBL8585/IEC 62321的规定进行试验，铅≤1000mg/kg；汞≤1000mg/kg；六价铬≤1000mg/kg；镉≤100mg/kg；多溴联苯醚（多溴二苯醚）≤1000mg/kg；多溴联苯≤1000mg/kg； | 按照DBL8585/IEC 62321的规定进行试验，铅≤1000mg/kg；汞≤1000mg/kg；六价铬≤1000mg/kg；镉≤100mg/kg；多溴联苯醚（多溴二苯醚）≤1000mg/kg；多溴联苯≤1000mg/kg； | 供应商实验报告 | 供应商实验报告 | 供应商实验报告 | 供应商实验报告 | 供应商实验报告 | 供应商实验报告 | 供应商实验报告 | 供应商实验报告 | 供应商实验报告 | 供应商实验报告 | 供应商实验报告 | 1件 |  |  | 每年
11 | 背胶 | 背胶 | 背胶 | 背胶 | 背胶 | 背胶 | 背胶 | 背胶 | 背胶 |  |  |  | 典型粘性值（N/25mm）： 初始粘性（st，st）-FTM9:8或撕裂； 20分钟90°，剥离粘性（st.st）-FTM2:9.0或撕裂； 24小时90°，剥离粘性（st.st）-FTM2:11.0或撕裂； 最低粘贴温度：10℃，粘贴后24h，存放温度范围：-15℃-65℃。 | 典型粘性值（N/25mm）： 初始粘性（st，st）-FTM9:8或撕裂； 20分钟90°，剥离粘性（st.st）-FTM2:9.0或撕裂； 24小时90°，剥离粘性（st.st）-FTM2:11.0或撕裂； 最低粘贴温度：10℃，粘贴后24h，存放温度范围：-15℃-65℃。 | 典型粘性值（N/25mm）： 初始粘性（st，st）-FTM9:8或撕裂； 20分钟90°，剥离粘性（st.st）-FTM2:9.0或撕裂； 24小时90°，剥离粘性（st.st）-FTM2:11.0或撕裂； 最低粘贴温度：10℃，粘贴后24h，存放温度范围：-15℃-65℃。 | 典型粘性值（N/25mm）： 初始粘性（st，st）-FTM9:8或撕裂； 20分钟90°，剥离粘性（st.st）-FTM2:9.0或撕裂； 24小时90°，剥离粘性（st.st）-FTM2:11.0或撕裂； 最低粘贴温度：10℃，粘贴后24h，存放温度范围：-15℃-65℃。 | 典型粘性值（N/25mm）： 初始粘性（st，st）-FTM9:8或撕裂； 20分钟90°，剥离粘性（st.st）-FTM2:9.0或撕裂； 24小时90°，剥离粘性（st.st）-FTM2:11.0或撕裂； 最低粘贴温度：10℃，粘贴后24h，存放温度范围：-15℃-65℃。 | 典型粘性值（N/25mm）： 初始粘性（st，st）-FTM9:8或撕裂； 20分钟90°，剥离粘性（st.st）-FTM2:9.0或撕裂； 24小时90°，剥离粘性（st.st）-FTM2:11.0或撕裂； 最低粘贴温度：10℃，粘贴后24h，存放温度范围：-15℃-65℃。 | 典型粘性值（N/25mm）： 初始粘性（st，st）-FTM9:8或撕裂； 20分钟90°，剥离粘性（st.st）-FTM2:9.0或撕裂； 24小时90°，剥离粘性（st.st）-FTM2:11.0或撕裂； 最低粘贴温度：10℃，粘贴后24h，存放温度范围：-15℃-65℃。 | 典型粘性值（N/25mm）： 初始粘性（st，st）-FTM9:8或撕裂； 20分钟90°，剥离粘性（st.st）-FTM2:9.0或撕裂； 24小时90°，剥离粘性（st.st）-FTM2:11.0或撕裂； 最低粘贴温度：10℃，粘贴后24h，存放温度范围：-15℃-65℃。 | 典型粘性值（N/25mm）： 初始粘性（st，st）-FTM9:8或撕裂； 20分钟90°，剥离粘性（st.st）-FTM2:9.0或撕裂； 24小时90°，剥离粘性（st.st）-FTM2:11.0或撕裂； 最低粘贴温度：10℃，粘贴后24h，存放温度范围：-15℃-65℃。 | 典型粘性值（N/25mm）： 初始粘性（st，st）-FTM9:8或撕裂； 20分钟90°，剥离粘性（st.st）-FTM2:9.0或撕裂； 24小时90°，剥离粘性（st.st）-FTM2:11.0或撕裂； 最低粘贴温度：10℃，粘贴后24h，存放温度范围：-15℃-65℃。 | 典型粘性值（N/25mm）： 初始粘性（st，st）-FTM9:8或撕裂； 20分钟90°，剥离粘性（st.st）-FTM2:9.0或撕裂； 24小时90°，剥离粘性（st.st）-FTM2:11.0或撕裂； 最低粘贴温度：10℃，粘贴后24h，存放温度范围：-15℃-65℃。 | 典型粘性值（N/25mm）： 初始粘性（st，st）-FTM9:8或撕裂； 20分钟90°，剥离粘性（st.st）-FTM2:9.0或撕裂； 24小时90°，剥离粘性（st.st）-FTM2:11.0或撕裂； 最低粘贴温度：10℃，粘贴后24h，存放温度范围：-15℃-65℃。 | 典型粘性值（N/25mm）： 初始粘性（st，st）-FTM9:8或撕裂； 20分钟90°，剥离粘性（st.st）-FTM2:9.0或撕裂； 24小时90°，剥离粘性（st.st）-FTM2:11.0或撕裂； 最低粘贴温度：10℃，粘贴后24h，存放温度范围：-15℃-65℃。 | 典型粘性值（N/25mm）： 初始粘性（st，st）-FTM9:8或撕裂； 20分钟90°，剥离粘性（st.st）-FTM2:9.0或撕裂； 24小时90°，剥离粘性（st.st）-FTM2:11.0或撕裂； 最低粘贴温度：10℃，粘贴后24h，存放温度范围：-15℃-65℃。 | 典型粘性值（N/25mm）： 初始粘性（st，st）-FTM9:8或撕裂； 20分钟90°，剥离粘性（st.st）-FTM2:9.0或撕裂； 24小时90°，剥离粘性（st.st）-FTM2:11.0或撕裂； 最低粘贴温度：10℃，粘贴后24h，存放温度范围：-15℃-65℃。 | 典型粘性值（N/25mm）： 初始粘性（st，st）-FTM9:8或撕裂； 20分钟90°，剥离粘性（st.st）-FTM2:9.0或撕裂； 24小时90°，剥离粘性（st.st）-FTM2:11.0或撕裂； 最低粘贴温度：10℃，粘贴后24h，存放温度范围：-15℃-65℃。 | 供应商实验报告 | 供应商实验报告 | 供应商实验报告 | 供应商实验报告 | 供应商实验报告 | 供应商实验报告 | 供应商实验报告 | 供应商实验报告 | 供应商实验报告 | 供应商实验报告 | 供应商实验报告 | 1件 |  |  | 每年
係員
係員
係員
係員
係員
係員
(16)
4
5
2
1
3
8
7
6
5
4

## SHT0018005
表单编号：GR-61-00-216
版本号：0/A0 修改状态：无
零部件检查基准书（Ⅰ） | [43 empty] | 页数
1/2
车 型 | [7 empty] | J6P | [6 empty] | 区域 |  |  |  |  | 座椅 | [7 empty] | 零件重要度 | [8 empty] | 一般 |  |  |  | 判别 | 总成 |  | 分解
零件号 | [7 empty] | SHT0018005/SHT0017992 | [32 empty] | 供应商名:
零件名称 | [7 empty] | 坐垫舒适性海绵/靠背舒适性海绵 | [32 empty] | 供应商号:
6
5
4
3
2
1
[17 empty] | 0 |  | 2025.4.27 |  |  |  |  | 新编 | [15 empty] | 苏东 |  |  |  | 林 涛
批 准 |  |  |  |  | 确 认 | [5 empty] | 编 制 | [5 empty] | 符号 |  | 年 月 日 |  |  |  |  | 制·修订履历 | [15 empty] | 批 准 |  |  | 确 认 | 编 制
保存期限： 10 年
零部件检查基准书（Ⅱ） | [43 empty] | 页数
2/2
零件号 | [9 empty] | SHT0018005/SHT0017992 | [18 empty] | 零件名称 | [10 empty] | 坐垫舒适性海绵/靠背舒适性海绵
No. | 检测项目 | [8 empty] | 特性类别 |  |  | 技术要求或规范 | [15 empty] | 检测方法 | [10 empty] | 检测频率 |  |  | 提交频率 | 备注
一 | 外观
1 | 外观 | [11 empty] | 1.产品不允许有裂纹等缺陷，表面应清洁，平整、色泽均匀，颜色均匀，无异色，同批次间颜色无明显色差 | [15 empty] | 目视 | [9 empty] | 按照GB2828-2012抽样表一般检验水平Ⅰ执行,详见附表 | 按照GB2828-2012抽样表一般检验水平Ⅰ执行,详见附表 |  | 每批 | 每批
二 | 尺寸
1 | 坐垫长度1 | 坐垫长度1 | 坐垫长度1 | 坐垫长度1 | 坐垫长度1 | 坐垫长度1 | 坐垫长度1 | 坐垫长度1 | 坐垫长度1 |  |  |  | 300+10mm | 300+10mm | 300+10mm | 300+10mm | 300+10mm | 300+10mm | 300+10mm | 300+10mm | 300+10mm | 300+10mm | 300+10mm | 300+10mm | 300+10mm | 300+10mm | 300+10mm | 300+10mm | 盒尺/0.5mm | 盒尺/0.5mm | 盒尺/0.5mm | 盒尺/0.5mm | 盒尺/0.5mm | 盒尺/0.5mm | 盒尺/0.5mm | 盒尺/0.5mm | 盒尺/0.5mm | 盒尺/0.5mm | 盒尺/0.5mm | 按照GB2828-2012抽样表一般检验水平Ⅰ执行,详见附表 |  | 每批 | 每批
2 | 坐垫长度2 | 坐垫长度2 | 坐垫长度2 | 坐垫长度2 | 坐垫长度2 | 坐垫长度2 | 坐垫长度2 | 坐垫长度2 | 坐垫长度2 |  |  |  | 228+10mm | 228+10mm | 228+10mm | 228+10mm | 228+10mm | 228+10mm | 228+10mm | 228+10mm | 228+10mm | 228+10mm | 228+10mm | 228+10mm | 228+10mm | 228+10mm | 228+10mm | 228+10mm | 盒尺/0.5mm | 盒尺/0.5mm | 盒尺/0.5mm | 盒尺/0.5mm | 盒尺/0.5mm | 盒尺/0.5mm | 盒尺/0.5mm | 盒尺/0.5mm | 盒尺/0.5mm | 盒尺/0.5mm | 盒尺/0.5mm |  |  |  | 每批
3 | 坐垫宽度 | 坐垫宽度 | 坐垫宽度 | 坐垫宽度 | 坐垫宽度 | 坐垫宽度 | 坐垫宽度 | 坐垫宽度 | 坐垫宽度 |  |  |  | 415+10mm | 415+10mm | 415+10mm | 415+10mm | 415+10mm | 415+10mm | 415+10mm | 415+10mm | 415+10mm | 415+10mm | 415+10mm | 415+10mm | 415+10mm | 415+10mm | 415+10mm | 415+10mm | 盒尺/0.5mm | 盒尺/0.5mm | 盒尺/0.5mm | 盒尺/0.5mm | 盒尺/0.5mm | 盒尺/0.5mm | 盒尺/0.5mm | 盒尺/0.5mm | 盒尺/0.5mm | 盒尺/0.5mm | 盒尺/0.5mm |  |  |  | 每批
4 | 坐垫厚度 | 坐垫厚度 | 坐垫厚度 | 坐垫厚度 | 坐垫厚度 | 坐垫厚度 | 坐垫厚度 | 坐垫厚度 | 坐垫厚度 |  |  |  | 10±0.5mm | 10±0.5mm | 10±0.5mm | 10±0.5mm | 10±0.5mm | 10±0.5mm | 10±0.5mm | 10±0.5mm | 10±0.5mm | 10±0.5mm | 10±0.5mm | 10±0.5mm | 10±0.5mm | 10±0.5mm | 10±0.5mm | 10±0.5mm | 盒尺/0.5mm | 盒尺/0.5mm | 盒尺/0.5mm | 盒尺/0.5mm | 盒尺/0.5mm | 盒尺/0.5mm | 盒尺/0.5mm | 盒尺/0.5mm | 盒尺/0.5mm | 盒尺/0.5mm | 盒尺/0.5mm |  |  |  | 每批
5 | 靠背长度1 | 靠背长度1 | 靠背长度1 | 靠背长度1 | 靠背长度1 | 靠背长度1 | 靠背长度1 | 靠背长度1 | 靠背长度1 |  |  |  | 263+10mm | 263+10mm | 263+10mm | 263+10mm | 263+10mm | 263+10mm | 263+10mm | 263+10mm | 263+10mm | 263+10mm | 263+10mm | 263+10mm | 263+10mm | 263+10mm | 263+10mm | 263+10mm | 盒尺/0.5mm | 盒尺/0.5mm | 盒尺/0.5mm | 盒尺/0.5mm | 盒尺/0.5mm | 盒尺/0.5mm | 盒尺/0.5mm | 盒尺/0.5mm | 盒尺/0.5mm | 盒尺/0.5mm | 盒尺/0.5mm |  |  |  | 每批
6 | 靠背长度2 | 靠背长度2 | 靠背长度2 | 靠背长度2 | 靠背长度2 | 靠背长度2 | 靠背长度2 | 靠背长度2 | 靠背长度2 |  |  |  | 246+10mm | 246+10mm | 246+10mm | 246+10mm | 246+10mm | 246+10mm | 246+10mm | 246+10mm | 246+10mm | 246+10mm | 246+10mm | 246+10mm | 246+10mm | 246+10mm | 246+10mm | 246+10mm | 盒尺/0.5mm | 盒尺/0.5mm | 盒尺/0.5mm | 盒尺/0.5mm | 盒尺/0.5mm | 盒尺/0.5mm | 盒尺/0.5mm | 盒尺/0.5mm | 盒尺/0.5mm | 盒尺/0.5mm | 盒尺/0.5mm |  |  |  | 每批
7 | 靠背宽度 | 靠背宽度 | 靠背宽度 | 靠背宽度 | 靠背宽度 | 靠背宽度 | 靠背宽度 | 靠背宽度 | 靠背宽度 |  |  |  | 466+10mm | 466+10mm | 466+10mm | 466+10mm | 466+10mm | 466+10mm | 466+10mm | 466+10mm | 466+10mm | 466+10mm | 466+10mm | 466+10mm | 466+10mm | 466+10mm | 466+10mm | 466+10mm | 盒尺/0.5mm | 盒尺/0.5mm | 盒尺/0.5mm | 盒尺/0.5mm | 盒尺/0.5mm | 盒尺/0.5mm | 盒尺/0.5mm | 盒尺/0.5mm | 盒尺/0.5mm | 盒尺/0.5mm | 盒尺/0.5mm |  |  |  | 每批
8 | 靠背厚度 | 靠背厚度 | 靠背厚度 | 靠背厚度 | 靠背厚度 | 靠背厚度 | 靠背厚度 | 靠背厚度 | 靠背厚度 |  |  |  | 10±0.5mm | 10±0.5mm | 10±0.5mm | 10±0.5mm | 10±0.5mm | 10±0.5mm | 10±0.5mm | 10±0.5mm | 10±0.5mm | 10±0.5mm | 10±0.5mm | 10±0.5mm | 10±0.5mm | 10±0.5mm | 10±0.5mm | 10±0.5mm | 盒尺/0.5mm | 盒尺/0.5mm | 盒尺/0.5mm | 盒尺/0.5mm | 盒尺/0.5mm | 盒尺/0.5mm | 盒尺/0.5mm | 盒尺/0.5mm | 盒尺/0.5mm | 盒尺/0.5mm | 盒尺/0.5mm |  |  |  | 每批
三 | 功能
1 | 水解老化（拉伸强度变化%） | 水解老化（拉伸强度变化%） | 水解老化（拉伸强度变化%） | 水解老化（拉伸强度变化%） | 水解老化（拉伸强度变化%） | 水解老化（拉伸强度变化%） | 水解老化（拉伸强度变化%） | 水解老化（拉伸强度变化%） | 水解老化（拉伸强度变化%） |  |  |  | 按照DBL 5450.10中的4.3.1的试验条件下，标准要求≤40% | 按照DBL 5450.10中的4.3.1的试验条件下，标准要求≤40% | 按照DBL 5450.10中的4.3.1的试验条件下，标准要求≤40% | 按照DBL 5450.10中的4.3.1的试验条件下，标准要求≤40% | 按照DBL 5450.10中的4.3.1的试验条件下，标准要求≤40% | 按照DBL 5450.10中的4.3.1的试验条件下，标准要求≤40% | 按照DBL 5450.10中的4.3.1的试验条件下，标准要求≤40% | 按照DBL 5450.10中的4.3.1的试验条件下，标准要求≤40% | 按照DBL 5450.10中的4.3.1的试验条件下，标准要求≤40% | 按照DBL 5450.10中的4.3.1的试验条件下，标准要求≤40% | 按照DBL 5450.10中的4.3.1的试验条件下，标准要求≤40% | 按照DBL 5450.10中的4.3.1的试验条件下，标准要求≤40% | 按照DBL 5450.10中的4.3.1的试验条件下，标准要求≤40% | 按照DBL 5450.10中的4.3.1的试验条件下，标准要求≤40% | 按照DBL 5450.10中的4.3.1的试验条件下，标准要求≤40% | 按照DBL 5450.10中的4.3.1的试验条件下，标准要求≤40% | 供应商实验报告 | 供应商实验报告 | 供应商实验报告 | 供应商实验报告 | 供应商实验报告 | 供应商实验报告 | 供应商实验报告 | 供应商实验报告 | 供应商实验报告 | 供应商实验报告 | 供应商实验报告 | 1件 |  |  | 每年
2 | 干热老化（拉伸强度变化%） | 干热老化（拉伸强度变化%） | 干热老化（拉伸强度变化%） | 干热老化（拉伸强度变化%） | 干热老化（拉伸强度变化%） | 干热老化（拉伸强度变化%） | 干热老化（拉伸强度变化%） | 干热老化（拉伸强度变化%） | 干热老化（拉伸强度变化%） |  |  |  | 按照DBL 5450.10中的4.3.1的试验条件下，标准要求≤30% | 按照DBL 5450.10中的4.3.1的试验条件下，标准要求≤30% | 按照DBL 5450.10中的4.3.1的试验条件下，标准要求≤30% | 按照DBL 5450.10中的4.3.1的试验条件下，标准要求≤30% | 按照DBL 5450.10中的4.3.1的试验条件下，标准要求≤30% | 按照DBL 5450.10中的4.3.1的试验条件下，标准要求≤30% | 按照DBL 5450.10中的4.3.1的试验条件下，标准要求≤30% | 按照DBL 5450.10中的4.3.1的试验条件下，标准要求≤30% | 按照DBL 5450.10中的4.3.1的试验条件下，标准要求≤30% | 按照DBL 5450.10中的4.3.1的试验条件下，标准要求≤30% | 按照DBL 5450.10中的4.3.1的试验条件下，标准要求≤30% | 按照DBL 5450.10中的4.3.1的试验条件下，标准要求≤30% | 按照DBL 5450.10中的4.3.1的试验条件下，标准要求≤30% | 按照DBL 5450.10中的4.3.1的试验条件下，标准要求≤30% | 按照DBL 5450.10中的4.3.1的试验条件下，标准要求≤30% | 按照DBL 5450.10中的4.3.1的试验条件下，标准要求≤30% | 供应商实验报告 | 供应商实验报告 | 供应商实验报告 | 供应商实验报告 | 供应商实验报告 | 供应商实验报告 | 供应商实验报告 | 供应商实验报告 | 供应商实验报告 | 供应商实验报告 | 供应商实验报告 | 1件 |  |  | 每年
3 | 水解老化（断裂伸长率%） | 水解老化（断裂伸长率%） | 水解老化（断裂伸长率%） | 水解老化（断裂伸长率%） | 水解老化（断裂伸长率%） | 水解老化（断裂伸长率%） | 水解老化（断裂伸长率%） | 水解老化（断裂伸长率%） | 水解老化（断裂伸长率%） |  |  |  | 按照DBL 5450.10中的4.4.1的试验条件下，标准要求≤5% | 按照DBL 5450.10中的4.4.1的试验条件下，标准要求≤5% | 按照DBL 5450.10中的4.4.1的试验条件下，标准要求≤5% | 按照DBL 5450.10中的4.4.1的试验条件下，标准要求≤5% | 按照DBL 5450.10中的4.4.1的试验条件下，标准要求≤5% | 按照DBL 5450.10中的4.4.1的试验条件下，标准要求≤5% | 按照DBL 5450.10中的4.4.1的试验条件下，标准要求≤5% | 按照DBL 5450.10中的4.4.1的试验条件下，标准要求≤5% | 按照DBL 5450.10中的4.4.1的试验条件下，标准要求≤5% | 按照DBL 5450.10中的4.4.1的试验条件下，标准要求≤5% | 按照DBL 5450.10中的4.4.1的试验条件下，标准要求≤5% | 按照DBL 5450.10中的4.4.1的试验条件下，标准要求≤5% | 按照DBL 5450.10中的4.4.1的试验条件下，标准要求≤5% | 按照DBL 5450.10中的4.4.1的试验条件下，标准要求≤5% | 按照DBL 5450.10中的4.4.1的试验条件下，标准要求≤5% | 按照DBL 5450.10中的4.4.1的试验条件下，标准要求≤5% | 供应商实验报告 | 供应商实验报告 | 供应商实验报告 | 供应商实验报告 | 供应商实验报告 | 供应商实验报告 | 供应商实验报告 | 供应商实验报告 | 供应商实验报告 | 供应商实验报告 | 供应商实验报告 | 1件 |  |  | 每年
4 | 干热老化（断裂伸长率） | 干热老化（断裂伸长率） | 干热老化（断裂伸长率） | 干热老化（断裂伸长率） | 干热老化（断裂伸长率） | 干热老化（断裂伸长率） | 干热老化（断裂伸长率） | 干热老化（断裂伸长率） | 干热老化（断裂伸长率） |  |  |  | 按照DBL 5450.10中的4.4.1的试验条件下，标准要求≤30% | 按照DBL 5450.10中的4.4.1的试验条件下，标准要求≤30% | 按照DBL 5450.10中的4.4.1的试验条件下，标准要求≤30% | 按照DBL 5450.10中的4.4.1的试验条件下，标准要求≤30% | 按照DBL 5450.10中的4.4.1的试验条件下，标准要求≤30% | 按照DBL 5450.10中的4.4.1的试验条件下，标准要求≤30% | 按照DBL 5450.10中的4.4.1的试验条件下，标准要求≤30% | 按照DBL 5450.10中的4.4.1的试验条件下，标准要求≤30% | 按照DBL 5450.10中的4.4.1的试验条件下，标准要求≤30% | 按照DBL 5450.10中的4.4.1的试验条件下，标准要求≤30% | 按照DBL 5450.10中的4.4.1的试验条件下，标准要求≤30% | 按照DBL 5450.10中的4.4.1的试验条件下，标准要求≤30% | 按照DBL 5450.10中的4.4.1的试验条件下，标准要求≤30% | 按照DBL 5450.10中的4.4.1的试验条件下，标准要求≤30% | 按照DBL 5450.10中的4.4.1的试验条件下，标准要求≤30% | 按照DBL 5450.10中的4.4.1的试验条件下，标准要求≤30% | 供应商实验报告 | 供应商实验报告 | 供应商实验报告 | 供应商实验报告 | 供应商实验报告 | 供应商实验报告 | 供应商实验报告 | 供应商实验报告 | 供应商实验报告 | 供应商实验报告 | 供应商实验报告 | 1件 |  |  | 每年
5 | 水解老化（压缩应变力） | 水解老化（压缩应变力） | 水解老化（压缩应变力） | 水解老化（压缩应变力） | 水解老化（压缩应变力） | 水解老化（压缩应变力） | 水解老化（压缩应变力） | 水解老化（压缩应变力） | 水解老化（压缩应变力） |  |  |  | 按照DBL 5450.10中的4.5.1的试验条件下，标准要求≤10% | 按照DBL 5450.10中的4.5.1的试验条件下，标准要求≤10% | 按照DBL 5450.10中的4.5.1的试验条件下，标准要求≤10% | 按照DBL 5450.10中的4.5.1的试验条件下，标准要求≤10% | 按照DBL 5450.10中的4.5.1的试验条件下，标准要求≤10% | 按照DBL 5450.10中的4.5.1的试验条件下，标准要求≤10% | 按照DBL 5450.10中的4.5.1的试验条件下，标准要求≤10% | 按照DBL 5450.10中的4.5.1的试验条件下，标准要求≤10% | 按照DBL 5450.10中的4.5.1的试验条件下，标准要求≤10% | 按照DBL 5450.10中的4.5.1的试验条件下，标准要求≤10% | 按照DBL 5450.10中的4.5.1的试验条件下，标准要求≤10% | 按照DBL 5450.10中的4.5.1的试验条件下，标准要求≤10% | 按照DBL 5450.10中的4.5.1的试验条件下，标准要求≤10% | 按照DBL 5450.10中的4.5.1的试验条件下，标准要求≤10% | 按照DBL 5450.10中的4.5.1的试验条件下，标准要求≤10% | 按照DBL 5450.10中的4.5.1的试验条件下，标准要求≤10% | 供应商实验报告 | 供应商实验报告 | 供应商实验报告 | 供应商实验报告 | 供应商实验报告 | 供应商实验报告 | 供应商实验报告 | 供应商实验报告 | 供应商实验报告 | 供应商实验报告 | 供应商实验报告 | 1件 |  |  | 每年
6 | 干热老化（压缩应变力） | 干热老化（压缩应变力） | 干热老化（压缩应变力） | 干热老化（压缩应变力） | 干热老化（压缩应变力） | 干热老化（压缩应变力） | 干热老化（压缩应变力） | 干热老化（压缩应变力） | 干热老化（压缩应变力） |  |  |  | 按照DBL 5450.10中的4.5.1的试验条件下，标准要求≤7% | 按照DBL 5450.10中的4.5.1的试验条件下，标准要求≤7% | 按照DBL 5450.10中的4.5.1的试验条件下，标准要求≤7% | 按照DBL 5450.10中的4.5.1的试验条件下，标准要求≤7% | 按照DBL 5450.10中的4.5.1的试验条件下，标准要求≤7% | 按照DBL 5450.10中的4.5.1的试验条件下，标准要求≤7% | 按照DBL 5450.10中的4.5.1的试验条件下，标准要求≤7% | 按照DBL 5450.10中的4.5.1的试验条件下，标准要求≤7% | 按照DBL 5450.10中的4.5.1的试验条件下，标准要求≤7% | 按照DBL 5450.10中的4.5.1的试验条件下，标准要求≤7% | 按照DBL 5450.10中的4.5.1的试验条件下，标准要求≤7% | 按照DBL 5450.10中的4.5.1的试验条件下，标准要求≤7% | 按照DBL 5450.10中的4.5.1的试验条件下，标准要求≤7% | 按照DBL 5450.10中的4.5.1的试验条件下，标准要求≤7% | 按照DBL 5450.10中的4.5.1的试验条件下，标准要求≤7% | 按照DBL 5450.10中的4.5.1的试验条件下，标准要求≤7% | 供应商实验报告 | 供应商实验报告 | 供应商实验报告 | 供应商实验报告 | 供应商实验报告 | 供应商实验报告 | 供应商实验报告 | 供应商实验报告 | 供应商实验报告 | 供应商实验报告 | 供应商实验报告 | 1件 |  |  | 每年
7 | 水解老化（压缩应变力） | 水解老化（压缩应变力） | 水解老化（压缩应变力） | 水解老化（压缩应变力） | 水解老化（压缩应变力） | 水解老化（压缩应变力） | 水解老化（压缩应变力） | 水解老化（压缩应变力） | 水解老化（压缩应变力） |  |  |  | 按照DBL 5450.10中的4.6.1的试验条件下，标准要求≤50% | 按照DBL 5450.10中的4.6.1的试验条件下，标准要求≤50% | 按照DBL 5450.10中的4.6.1的试验条件下，标准要求≤50% | 按照DBL 5450.10中的4.6.1的试验条件下，标准要求≤50% | 按照DBL 5450.10中的4.6.1的试验条件下，标准要求≤50% | 按照DBL 5450.10中的4.6.1的试验条件下，标准要求≤50% | 按照DBL 5450.10中的4.6.1的试验条件下，标准要求≤50% | 按照DBL 5450.10中的4.6.1的试验条件下，标准要求≤50% | 按照DBL 5450.10中的4.6.1的试验条件下，标准要求≤50% | 按照DBL 5450.10中的4.6.1的试验条件下，标准要求≤50% | 按照DBL 5450.10中的4.6.1的试验条件下，标准要求≤50% | 按照DBL 5450.10中的4.6.1的试验条件下，标准要求≤50% | 按照DBL 5450.10中的4.6.1的试验条件下，标准要求≤50% | 按照DBL 5450.10中的4.6.1的试验条件下，标准要求≤50% | 按照DBL 5450.10中的4.6.1的试验条件下，标准要求≤50% | 按照DBL 5450.10中的4.6.1的试验条件下，标准要求≤50% | 供应商实验报告 | 供应商实验报告 | 供应商实验报告 | 供应商实验报告 | 供应商实验报告 | 供应商实验报告 | 供应商实验报告 | 供应商实验报告 | 供应商实验报告 | 供应商实验报告 | 供应商实验报告 | 1件 |  |  | 每年
8 | 干热老化（压缩应变力） | 干热老化（压缩应变力） | 干热老化（压缩应变力） | 干热老化（压缩应变力） | 干热老化（压缩应变力） | 干热老化（压缩应变力） | 干热老化（压缩应变力） | 干热老化（压缩应变力） | 干热老化（压缩应变力） |  |  |  | 按照DBL 5450.10中的4.6.1的试验条件下，标准要求≤20% | 按照DBL 5450.10中的4.6.1的试验条件下，标准要求≤20% | 按照DBL 5450.10中的4.6.1的试验条件下，标准要求≤20% | 按照DBL 5450.10中的4.6.1的试验条件下，标准要求≤20% | 按照DBL 5450.10中的4.6.1的试验条件下，标准要求≤20% | 按照DBL 5450.10中的4.6.1的试验条件下，标准要求≤20% | 按照DBL 5450.10中的4.6.1的试验条件下，标准要求≤20% | 按照DBL 5450.10中的4.6.1的试验条件下，标准要求≤20% | 按照DBL 5450.10中的4.6.1的试验条件下，标准要求≤20% | 按照DBL 5450.10中的4.6.1的试验条件下，标准要求≤20% | 按照DBL 5450.10中的4.6.1的试验条件下，标准要求≤20% | 按照DBL 5450.10中的4.6.1的试验条件下，标准要求≤20% | 按照DBL 5450.10中的4.6.1的试验条件下，标准要求≤20% | 按照DBL 5450.10中的4.6.1的试验条件下，标准要求≤20% | 按照DBL 5450.10中的4.6.1的试验条件下，标准要求≤20% | 按照DBL 5450.10中的4.6.1的试验条件下，标准要求≤20% | 供应商实验报告 | 供应商实验报告 | 供应商实验报告 | 供应商实验报告 | 供应商实验报告 | 供应商实验报告 | 供应商实验报告 | 供应商实验报告 | 供应商实验报告 | 供应商实验报告 | 供应商实验报告 | 1件 |  |  | 每年
9 | 面密度 | 面密度 | 面密度 | 面密度 | 面密度 | 面密度 | 面密度 | 面密度 | 面密度 |  |  |  | 按照DBL 540.10中的4.1的试验方法，标准要求45kg/m3±10% | 按照DBL 540.10中的4.1的试验方法，标准要求45kg/m3±10% | 按照DBL 540.10中的4.1的试验方法，标准要求45kg/m3±10% | 按照DBL 540.10中的4.1的试验方法，标准要求45kg/m3±10% | 按照DBL 540.10中的4.1的试验方法，标准要求45kg/m3±10% | 按照DBL 540.10中的4.1的试验方法，标准要求45kg/m3±10% | 按照DBL 540.10中的4.1的试验方法，标准要求45kg/m3±10% | 按照DBL 540.10中的4.1的试验方法，标准要求45kg/m3±10% | 按照DBL 540.10中的4.1的试验方法，标准要求45kg/m3±10% | 按照DBL 540.10中的4.1的试验方法，标准要求45kg/m3±10% | 按照DBL 540.10中的4.1的试验方法，标准要求45kg/m3±10% | 按照DBL 540.10中的4.1的试验方法，标准要求45kg/m3±10% | 按照DBL 540.10中的4.1的试验方法，标准要求45kg/m3±10% | 按照DBL 540.10中的4.1的试验方法，标准要求45kg/m3±10% | 按照DBL 540.10中的4.1的试验方法，标准要求45kg/m3±10% | 按照DBL 540.10中的4.1的试验方法，标准要求45kg/m3±10% | 供应商实验报告 | 供应商实验报告 | 供应商实验报告 | 供应商实验报告 | 供应商实验报告 | 供应商实验报告 | 供应商实验报告 | 供应商实验报告 | 供应商实验报告 | 供应商实验报告 | 供应商实验报告 | 1件 |  |  | 每年
10 | 燃烧 | 燃烧 | 燃烧 | 燃烧 | 燃烧 | 燃烧 | 燃烧 | 燃烧 | 燃烧 | [1] | [1] | [1] | 按照DBL.5307.10的要求，燃烧速度≤80mm/min | 按照DBL.5307.10的要求，燃烧速度≤80mm/min | 按照DBL.5307.10的要求，燃烧速度≤80mm/min | 按照DBL.5307.10的要求，燃烧速度≤80mm/min | 按照DBL.5307.10的要求，燃烧速度≤80mm/min | 按照DBL.5307.10的要求，燃烧速度≤80mm/min | 按照DBL.5307.10的要求，燃烧速度≤80mm/min | 按照DBL.5307.10的要求，燃烧速度≤80mm/min | 按照DBL.5307.10的要求，燃烧速度≤80mm/min | 按照DBL.5307.10的要求，燃烧速度≤80mm/min | 按照DBL.5307.10的要求，燃烧速度≤80mm/min | 按照DBL.5307.10的要求，燃烧速度≤80mm/min | 按照DBL.5307.10的要求，燃烧速度≤80mm/min | 按照DBL.5307.10的要求，燃烧速度≤80mm/min | 按照DBL.5307.10的要求，燃烧速度≤80mm/min | 按照DBL.5307.10的要求，燃烧速度≤80mm/min | 供应商实验报告 | 供应商实验报告 | 供应商实验报告 | 供应商实验报告 | 供应商实验报告 | 供应商实验报告 | 供应商实验报告 | 供应商实验报告 | 供应商实验报告 | 供应商实验报告 | 供应商实验报告 | 1件 |  |  | 每年
11 | 气味 | 气味 | 气味 | 气味 | 气味 | 气味 | 气味 | 气味 | 气味 |  |  |  | 按VDA270规定，标准要求气味等级≤3级 | 按VDA270规定，标准要求气味等级≤3级 | 按VDA270规定，标准要求气味等级≤3级 | 按VDA270规定，标准要求气味等级≤3级 | 按VDA270规定，标准要求气味等级≤3级 | 按VDA270规定，标准要求气味等级≤3级 | 按VDA270规定，标准要求气味等级≤3级 | 按VDA270规定，标准要求气味等级≤3级 | 按VDA270规定，标准要求气味等级≤3级 | 按VDA270规定，标准要求气味等级≤3级 | 按VDA270规定，标准要求气味等级≤3级 | 按VDA270规定，标准要求气味等级≤3级 | 按VDA270规定，标准要求气味等级≤3级 | 按VDA270规定，标准要求气味等级≤3级 | 按VDA270规定，标准要求气味等级≤3级 | 按VDA270规定，标准要求气味等级≤3级 | 供应商实验报告 | 供应商实验报告 | 供应商实验报告 | 供应商实验报告 | 供应商实验报告 | 供应商实验报告 | 供应商实验报告 | 供应商实验报告 | 供应商实验报告 | 供应商实验报告 | 供应商实验报告 | 1件 |  |  | 每年
12 | VOC | VOC | VOC | VOC | VOC | VOC | VOC | VOC | VOC |  |  |  | 按照VDA278的规定进行试验，标准要求≤150μg/g | 按照VDA278的规定进行试验，标准要求≤150μg/g | 按照VDA278的规定进行试验，标准要求≤150μg/g | 按照VDA278的规定进行试验，标准要求≤150μg/g | 按照VDA278的规定进行试验，标准要求≤150μg/g | 按照VDA278的规定进行试验，标准要求≤150μg/g | 按照VDA278的规定进行试验，标准要求≤150μg/g | 按照VDA278的规定进行试验，标准要求≤150μg/g | 按照VDA278的规定进行试验，标准要求≤150μg/g | 按照VDA278的规定进行试验，标准要求≤150μg/g | 按照VDA278的规定进行试验，标准要求≤150μg/g | 按照VDA278的规定进行试验，标准要求≤150μg/g | 按照VDA278的规定进行试验，标准要求≤150μg/g | 按照VDA278的规定进行试验，标准要求≤150μg/g | 按照VDA278的规定进行试验，标准要求≤150μg/g | 按照VDA278的规定进行试验，标准要求≤150μg/g | 供应商实验报告 | 供应商实验报告 | 供应商实验报告 | 供应商实验报告 | 供应商实验报告 | 供应商实验报告 | 供应商实验报告 | 供应商实验报告 | 供应商实验报告 | 供应商实验报告 | 供应商实验报告 | 1件 |  |  | 每年
13 | Fog | Fog | Fog | Fog | Fog | Fog | Fog | Fog | Fog |  |  |  | 按照VDA278的规定进行试验，标准要求≤300μg/g | 按照VDA278的规定进行试验，标准要求≤300μg/g | 按照VDA278的规定进行试验，标准要求≤300μg/g | 按照VDA278的规定进行试验，标准要求≤300μg/g | 按照VDA278的规定进行试验，标准要求≤300μg/g | 按照VDA278的规定进行试验，标准要求≤300μg/g | 按照VDA278的规定进行试验，标准要求≤300μg/g | 按照VDA278的规定进行试验，标准要求≤300μg/g | 按照VDA278的规定进行试验，标准要求≤300μg/g | 按照VDA278的规定进行试验，标准要求≤300μg/g | 按照VDA278的规定进行试验，标准要求≤300μg/g | 按照VDA278的规定进行试验，标准要求≤300μg/g | 按照VDA278的规定进行试验，标准要求≤300μg/g | 按照VDA278的规定进行试验，标准要求≤300μg/g | 按照VDA278的规定进行试验，标准要求≤300μg/g | 按照VDA278的规定进行试验，标准要求≤300μg/g | 供应商实验报告 | 供应商实验报告 | 供应商实验报告 | 供应商实验报告 | 供应商实验报告 | 供应商实验报告 | 供应商实验报告 | 供应商实验报告 | 供应商实验报告 | 供应商实验报告 | 供应商实验报告 | 1件 |  |  | 每年
14 | ELV | ELV | ELV | ELV | ELV | ELV | ELV | ELV | ELV | [1] | [1] | [1] | 按照DBL8585/IEC 62321的规定进行试验，铅≤1000mg/kg；汞≤1000mg/kg；六价铬≤1000mg/kg；镉≤100mg/kg；多溴联苯醚（多溴二苯醚）≤1000mg/kg；多溴联苯≤1000mg/kg； | 按照DBL8585/IEC 62321的规定进行试验，铅≤1000mg/kg；汞≤1000mg/kg；六价铬≤1000mg/kg；镉≤100mg/kg；多溴联苯醚（多溴二苯醚）≤1000mg/kg；多溴联苯≤1000mg/kg； | 按照DBL8585/IEC 62321的规定进行试验，铅≤1000mg/kg；汞≤1000mg/kg；六价铬≤1000mg/kg；镉≤100mg/kg；多溴联苯醚（多溴二苯醚）≤1000mg/kg；多溴联苯≤1000mg/kg； | 按照DBL8585/IEC 62321的规定进行试验，铅≤1000mg/kg；汞≤1000mg/kg；六价铬≤1000mg/kg；镉≤100mg/kg；多溴联苯醚（多溴二苯醚）≤1000mg/kg；多溴联苯≤1000mg/kg； | 按照DBL8585/IEC 62321的规定进行试验，铅≤1000mg/kg；汞≤1000mg/kg；六价铬≤1000mg/kg；镉≤100mg/kg；多溴联苯醚（多溴二苯醚）≤1000mg/kg；多溴联苯≤1000mg/kg； | 按照DBL8585/IEC 62321的规定进行试验，铅≤1000mg/kg；汞≤1000mg/kg；六价铬≤1000mg/kg；镉≤100mg/kg；多溴联苯醚（多溴二苯醚）≤1000mg/kg；多溴联苯≤1000mg/kg； | 按照DBL8585/IEC 62321的规定进行试验，铅≤1000mg/kg；汞≤1000mg/kg；六价铬≤1000mg/kg；镉≤100mg/kg；多溴联苯醚（多溴二苯醚）≤1000mg/kg；多溴联苯≤1000mg/kg； | 按照DBL8585/IEC 62321的规定进行试验，铅≤1000mg/kg；汞≤1000mg/kg；六价铬≤1000mg/kg；镉≤100mg/kg；多溴联苯醚（多溴二苯醚）≤1000mg/kg；多溴联苯≤1000mg/kg； | 按照DBL8585/IEC 62321的规定进行试验，铅≤1000mg/kg；汞≤1000mg/kg；六价铬≤1000mg/kg；镉≤100mg/kg；多溴联苯醚（多溴二苯醚）≤1000mg/kg；多溴联苯≤1000mg/kg； | 按照DBL8585/IEC 62321的规定进行试验，铅≤1000mg/kg；汞≤1000mg/kg；六价铬≤1000mg/kg；镉≤100mg/kg；多溴联苯醚（多溴二苯醚）≤1000mg/kg；多溴联苯≤1000mg/kg； | 按照DBL8585/IEC 62321的规定进行试验，铅≤1000mg/kg；汞≤1000mg/kg；六价铬≤1000mg/kg；镉≤100mg/kg；多溴联苯醚（多溴二苯醚）≤1000mg/kg；多溴联苯≤1000mg/kg； | 按照DBL8585/IEC 62321的规定进行试验，铅≤1000mg/kg；汞≤1000mg/kg；六价铬≤1000mg/kg；镉≤100mg/kg；多溴联苯醚（多溴二苯醚）≤1000mg/kg；多溴联苯≤1000mg/kg； | 按照DBL8585/IEC 62321的规定进行试验，铅≤1000mg/kg；汞≤1000mg/kg；六价铬≤1000mg/kg；镉≤100mg/kg；多溴联苯醚（多溴二苯醚）≤1000mg/kg；多溴联苯≤1000mg/kg； | 按照DBL8585/IEC 62321的规定进行试验，铅≤1000mg/kg；汞≤1000mg/kg；六价铬≤1000mg/kg；镉≤100mg/kg；多溴联苯醚（多溴二苯醚）≤1000mg/kg；多溴联苯≤1000mg/kg； | 按照DBL8585/IEC 62321的规定进行试验，铅≤1000mg/kg；汞≤1000mg/kg；六价铬≤1000mg/kg；镉≤100mg/kg；多溴联苯醚（多溴二苯醚）≤1000mg/kg；多溴联苯≤1000mg/kg； | 按照DBL8585/IEC 62321的规定进行试验，铅≤1000mg/kg；汞≤1000mg/kg；六价铬≤1000mg/kg；镉≤100mg/kg；多溴联苯醚（多溴二苯醚）≤1000mg/kg；多溴联苯≤1000mg/kg； | 供应商实验报告 | 供应商实验报告 | 供应商实验报告 | 供应商实验报告 | 供应商实验报告 | 供应商实验报告 | 供应商实验报告 | 供应商实验报告 | 供应商实验报告 | 供应商实验报告 | 供应商实验报告 | 1件 |  |  | 每年
15 | 背胶 | 背胶 | 背胶 | 背胶 | 背胶 | 背胶 | 背胶 | 背胶 | 背胶 |  |  |  | 典型粘性值（N/25mm）： 初始粘性（st，st）-FTM9:17.0或撕裂； 20分钟90°，剥离粘性（st.st）-FTM2:9.0或撕裂； 24小时90°，剥离粘性（st.st）-FTM2:11.0或撕裂； 最低粘贴温度：10℃，粘贴后24h，存放温度范围：-15℃-65℃ | 典型粘性值（N/25mm）： 初始粘性（st，st）-FTM9:17.0或撕裂； 20分钟90°，剥离粘性（st.st）-FTM2:9.0或撕裂； 24小时90°，剥离粘性（st.st）-FTM2:11.0或撕裂； 最低粘贴温度：10℃，粘贴后24h，存放温度范围：-15℃-65℃。 | 典型粘性值（N/25mm）： 初始粘性（st，st）-FTM9:17.0或撕裂； 20分钟90°，剥离粘性（st.st）-FTM2:9.0或撕裂； 24小时90°，剥离粘性（st.st）-FTM2:11.0或撕裂； 最低粘贴温度：10℃，粘贴后24h，存放温度范围：-15℃-65℃。 | 典型粘性值（N/25mm）： 初始粘性（st，st）-FTM9:17.0或撕裂； 20分钟90°，剥离粘性（st.st）-FTM2:9.0或撕裂； 24小时90°，剥离粘性（st.st）-FTM2:11.0或撕裂； 最低粘贴温度：10℃，粘贴后24h，存放温度范围：-15℃-65℃。 | 典型粘性值（N/25mm）： 初始粘性（st，st）-FTM9:17.0或撕裂； 20分钟90°，剥离粘性（st.st）-FTM2:9.0或撕裂； 24小时90°，剥离粘性（st.st）-FTM2:11.0或撕裂； 最低粘贴温度：10℃，粘贴后24h，存放温度范围：-15℃-65℃。 | 典型粘性值（N/25mm）： 初始粘性（st，st）-FTM9:17.0或撕裂； 20分钟90°，剥离粘性（st.st）-FTM2:9.0或撕裂； 24小时90°，剥离粘性（st.st）-FTM2:11.0或撕裂； 最低粘贴温度：10℃，粘贴后24h，存放温度范围：-15℃-65℃。 | 典型粘性值（N/25mm）： 初始粘性（st，st）-FTM9:17.0或撕裂； 20分钟90°，剥离粘性（st.st）-FTM2:9.0或撕裂； 24小时90°，剥离粘性（st.st）-FTM2:11.0或撕裂； 最低粘贴温度：10℃，粘贴后24h，存放温度范围：-15℃-65℃。 | 典型粘性值（N/25mm）： 初始粘性（st，st）-FTM9:17.0或撕裂； 20分钟90°，剥离粘性（st.st）-FTM2:9.0或撕裂； 24小时90°，剥离粘性（st.st）-FTM2:11.0或撕裂； 最低粘贴温度：10℃，粘贴后24h，存放温度范围：-15℃-65℃。 | 典型粘性值（N/25mm）： 初始粘性（st，st）-FTM9:17.0或撕裂； 20分钟90°，剥离粘性（st.st）-FTM2:9.0或撕裂； 24小时90°，剥离粘性（st.st）-FTM2:11.0或撕裂； 最低粘贴温度：10℃，粘贴后24h，存放温度范围：-15℃-65℃。 | 典型粘性值（N/25mm）： 初始粘性（st，st）-FTM9:17.0或撕裂； 20分钟90°，剥离粘性（st.st）-FTM2:9.0或撕裂； 24小时90°，剥离粘性（st.st）-FTM2:11.0或撕裂； 最低粘贴温度：10℃，粘贴后24h，存放温度范围：-15℃-65℃。 | 典型粘性值（N/25mm）： 初始粘性（st，st）-FTM9:17.0或撕裂； 20分钟90°，剥离粘性（st.st）-FTM2:9.0或撕裂； 24小时90°，剥离粘性（st.st）-FTM2:11.0或撕裂； 最低粘贴温度：10℃，粘贴后24h，存放温度范围：-15℃-65℃。 | 典型粘性值（N/25mm）： 初始粘性（st，st）-FTM9:17.0或撕裂； 20分钟90°，剥离粘性（st.st）-FTM2:9.0或撕裂； 24小时90°，剥离粘性（st.st）-FTM2:11.0或撕裂； 最低粘贴温度：10℃，粘贴后24h，存放温度范围：-15℃-65℃。 | 典型粘性值（N/25mm）： 初始粘性（st，st）-FTM9:17.0或撕裂； 20分钟90°，剥离粘性（st.st）-FTM2:9.0或撕裂； 24小时90°，剥离粘性（st.st）-FTM2:11.0或撕裂； 最低粘贴温度：10℃，粘贴后24h，存放温度范围：-15℃-65℃。 | 典型粘性值（N/25mm）： 初始粘性（st，st）-FTM9:17.0或撕裂； 20分钟90°，剥离粘性（st.st）-FTM2:9.0或撕裂； 24小时90°，剥离粘性（st.st）-FTM2:11.0或撕裂； 最低粘贴温度：10℃，粘贴后24h，存放温度范围：-15℃-65℃。 | 典型粘性值（N/25mm）： 初始粘性（st，st）-FTM9:17.0或撕裂； 20分钟90°，剥离粘性（st.st）-FTM2:9.0或撕裂； 24小时90°，剥离粘性（st.st）-FTM2:11.0或撕裂； 最低粘贴温度：10℃，粘贴后24h，存放温度范围：-15℃-65℃。 | 典型粘性值（N/25mm）： 初始粘性（st，st）-FTM9:17.0或撕裂； 20分钟90°，剥离粘性（st.st）-FTM2:9.0或撕裂； 24小时90°，剥离粘性（st.st）-FTM2:11.0或撕裂； 最低粘贴温度：10℃，粘贴后24h，存放温度范围：-15℃-65℃。 | 供应商实验报告 | 供应商实验报告 | 供应商实验报告 | 供应商实验报告 | 供应商实验报告 | 供应商实验报告 | 供应商实验报告 | 供应商实验报告 | 供应商实验报告 | 供应商实验报告 | 供应商实验报告 | 1件 |  |  | 每年
係員
係員
係員
係員
係員
係員
(16)
4
5
2
1
3
8
7
6