## 封面
CP(M)-YQQK-JXJZ-01 一汽轻卡机械减震平台装配总成控制计划 CP(M)-M4ZQGK-JXJZ-01 M4中期改款机械减震平台装配总成控制计划 编制：林涛 会签：高冰川、吴孝伟、冯亮亮、张龙 批准：苏东

## 轻卡减震控制计划
控制计划 Control Plan
[9 empty] | SOR号码/名称： |  |  | 控制计划号码：CP（M）- SLT0012605 SLT0012461
零件号： | SLT0012605 SLT0012461 | 零件名称： | 减震平台装配总成 |  | 车型： 一汽轻卡 M4中期改款 |  | 供应商名称：河北光华荣昌汽车部件有限公司 |  | 编制人：林涛 |  |  | 联系电话：18612905890
核心小组：高冰川、吴孝伟、冯亮亮、张龙 |  |  |  |  | 供应商批准/日期： 苏东 |  | 顾客批准/日期： |  | 编制日期：2025.5.20 |  |  | 最新修改日期：
过程 编号 | 过程名称/ 操作描述 | 机器、设备、工装、夹具 | 特性 |  |  |  | 方法
|  |  | 编号 | 产品 | 过程 | 特殊特性分类 | 产品/过程 标准/公差 | 评估/ 测量方法 | 样本容量 | 样本 频率 | 负责人 | 控制方法 | 操作规范/记录表单编号 | 反应计划
10 | 采购零部件/根据采购清单下发采购订单 |  | 1 |  | 采购 |  | 数量正确、采购单与产品一致,按时交货,采购物料型号正确 | 依采购清单 | 100% | 每批 | 采购员 | 采购订单 |  | 封存/退货
20 | 接收零部件/零部件到厂，准备接受检验 | 公路运输 | 1 | 外观 |  |  | 1.物料名称、种类、数量正确 2.包装完好无破损 | 目视 | 100% | 每批 | 库管员 | 采购订单 |  | 封存/退货
30 | 骨架类进料检验/根据检验基准书进行检验 |  | 1 |  |  |  | CP(M)-YQQK-JXJZ-02 一汽轻卡机械减震平台装配总成控制计划 CP(M)-M4ZQGK-JXJZ-02 M4中期改款机械减震平台装配总成控制计划 | [6 empty] | 通知供应商质量工程师+按照不合格品控制程序
| 塑料件类进料检验/根据检验基准书进行检验 |  | 2 | [10 empty] | 通知供应商质量工程师+按照不合格品控制程序
| 其他物料类进料检验/根据检验基准书进行检验 |  | 3 | [10 empty] | 通知供应商质量工程师+按照不合格品控制程序
40 | 存储零部件/零部件入库存储 | 叉车 | 1 |  |  |  | 1.物料标识正确 2.物料数量正确 | 目视 | 100% | 每批 | 库管员 | 入库单 |  | 隔离并上报生产主管
|  |  | 2 |  |  |  | 1.物料存储位置正确 2.物料存储防护附合要求 | 目测 | 100% | 每批 | 库管员 | 库管员检查 |  | 隔离并上报生产主管
50 | 配送物料/根据生产计划将物料提前配送至生产线 | 叉车、工装车、周转车、周转箱 | 1 | 外观 |  |  | 无挤压变形、划伤 | 目测 | 1次 | 每班 | 配料员 | 上线前确认 |  | 通报物流人员
|  |  | 2 |  | 物料种类、数量 |  | 配送物实名称、种类、数量正确 | 目测 | 1次 | 每班 | 配料员 | 上线前确认 |  | 通报物流人员
|  |  | 3 |  | 时效 |  | 准时配送物料到生产线 | 目测 | 1次 | 每班 | 配料员 | 上线前确认 |  | 通报物流人员
|  |  | 4 |  | 批次 |  | 先进先出 | 目测 | 1次 | 每班 | 库管员 | 库管员检查 |  | 通报物流人员
60 | 班前点检/按照设备、工装点检表中的项目点检 |  | 1 |  | 压力 |  | 1、线体上无杂物、无油污 2、线体运转正常、气压表正常，气压值为0.7±0.1Mpa 3、安装工具使用正常、无损坏设备功能正常 | 目测/手动测试 | 1次 | 每班 | 操作工 | 设备点检表/工装点检表 |  | 上报生产主管
70 | 下底板上线/取下底板放置到线体托盘上 |  | 1 |  |  |  | 1.下底板放置牢固，无脱落现象 | 目测/手动 | 100% | 每班 | 操作人员 | 自检、互检 | 作业指导书 | 隔离/返工/返修
80 | 铰架连杆轴径涂润滑脂/取铰架总成用毛刷分别将润滑脂均匀的涂抹在连杆2、3二个轴端的外径上。 | 毛刷 | 1 | 外观 |  |  | 润滑脂涂抹均匀，无遗漏现象 | 目测/手动 | 100% | 每班 | 操作人员 | 自检、互检 | 作业指导书 | 隔离/返工/返修
90 | 尼龙滚轮安装/取4个尼龙滚轮分别安装在铰架总成连杆的轴端上。 |  | 1 |  |  |  | 1.位置正确 2.4个尼龙滚轮无漏装 3.轴端与轮端面贴合，装配到位 | 目测/手动 | 100% | 每班 | 操作人员 | 自检、互检 | 作业指导书 | 隔离/返工/返修
100 | 铰架连杆轴，后连接轴径涂润滑脂/用毛刷分别将润滑脂均匀的涂抹在铰架总成连杆1及后连接轴二个轴端的外径上。 | 毛刷 | 1 | 外观 |  |  | 润滑脂涂抹均匀，无遗漏现象 | 目测/手动 | 100% | 每班 | 操作人员 | 自检、互检 | 作业指导书 | 隔离/返工/返修
110 | 下板固定块安装/取2个下板固定块组件将其安装在铰架总成连杆轴端外径上。 |  | 1 |  | 数量正确 |  | 1.下板固定块安装方向正确，数量无漏装 2.轴端与固定块端面贴合，安装到位 | 目测/手动 | 100% | 每班 | 操作人员 | 自检、互检 | 作业指导书 | 隔离/返工/返修
120 | 上板固定块安装/取2个上板固定块组件将其安装在铰架总成后连接轴端外径上。 |  | 1 |  | 数量正确 |  | 1.上板固定块安装方向正确，数量无漏装 2.轴端与固定块端面贴合，安装到位 | 目测/手动 | 100% | 每班 | 操作人员 | 自检、互检 | 作业指导书 | 隔离/返工/返修
130 | 下底板滚轮滑槽涂润滑脂/取下底板用毛刷分别将二个滚轮滑槽内均匀涂抹润滑脂在滑槽内侧。 | 毛刷 | 1 |  |  |  | 润滑脂涂抹均匀，无遗漏现象 | 目测/手动 | 100% | 每班 | 操作人员 | 自检、互检 | 作业指导书 | 隔离/返工/返修
140 | 下限位块安装/取下底板及1个下限位块对正下底板安装孔，并用尖嘴钳从后面将橡胶柱拉出，用尖嘴钳将露出的橡胶柱根部留3～5mm多余的剪去。 | 尖嘴钳 | 1 |  | 数量正确 |  | 1.下限位块安装方向正确，数量无漏装 2.下限位块卡接到位，无松旷现象 | 目测/手动 | 100% | 每班 | 操作人员 | 自检、互检 | 作业指导书 | 隔离/返工/返修
150 | 铰架总成与下底板安装/将铰架总成外侧二个尼龙滚轮插入到下底板上滚轮滑槽内，然后树起下底板与铰架从后面用4个M6X12螺钉将二个下固定块与下底板锁紧。 | 手持电扭枪、T30內星型气动套筒、白漆笔 | 1 | 外观 | 数量正确 |  | 1.4个M6X12螺钉，无漏装现象 2.锁紧检测后螺钉划记确认 3.螺钉型号正确，无混用现象 | 目测/手动 | 100% | 每班 | 操作人员 | 自检、互检 | 作业指导书 | 隔离/返工/返修
|  |  | 2 | 扭矩 |  | 【2】 | 达到动态扭矩值要求11±1N.m | 气扳机/定扭矩扳手 | 100% | 每班 | 操作人员 | 自检、互检 | 作业指导书 | 返工
|  |  | 3 |  |  |  | CPK ＞1.33 | 电子数据存档 | 125套 | 每月 | 检验员 | X－R控制 | 检验记录 | 停线并追溯之前产品
|  |  | 4 |  | 工具定期校准 |  | 对工具进行定期校准 | 返厂校验 | 1次 | 1.每25万次 2.第年 3.扭矩发生问题时（先到都为准） | 操作人员 | 自检、互检 | 校验记录 | 隔离/返工/返修
160 | 阻尼器下端组装/取阻尼器并将阻尼器下端轴孔对正下底板上的安装孔，并用阻尼连接轴穿入再用8mm开口挡圈卡在连接轴端。 | 8mm E型卡簧钳 | 1 |  |  |  | 1.阻尼器安装方向正确，固定位置正确，且牢固无脱出现象 2.无漏装零件 | 目测/手动 | 100% | 每班 | 操作人员 | 自检、互检 | 作业指导书 | 隔离/返工/返修
170 | 上滚轮滑槽涂润滑脂/用毛刷分别将上底板上二个滚轮滑槽内均匀涂抹润滑脂在滑槽内侧。 | 毛刷 | 1 |  |  |  | 润滑脂涂抹均匀，无遗漏现象 | 目测/手动 | 100% | 每班 | 操作人员 | 自检、互检 | 作业指导书 | 隔离/返工/返修
180 | 绞架缓冲块安装/取2个上限位块对正上盖板上二个滚轮滑槽上的开口将限位块按入滑槽内。 |  | 1 |  | 数量正确 |  | 1.上板限位块安装方向正确，数量无漏装 2.轴端与固定块端面贴合，安装到位 | 目测/手动 | 100% | 每班 | 操作人员 | 自检、互检 | 作业指导书 | 隔离/返工/返修
190 | 减震弹簧安装/将减震弹簧垫2个下固定胶堵固定在下板安装孔内，并用尖嘴钳从后面将橡胶柱拉出，将弹簧放置到减震垫片上 | 尖嘴钳 | 1 |  |  |  | 1.橡胶柱安装到位，无脱开现象 2.弹簧卡接牢固，无脱开 | 目测/手动 | 100% | 每班 | 操作人员 | 自检、互检 | 作业指导书 | 隔离/返工/返修
200 | 上盖板与铰架安装/将安装后的上盖板上二个上滑槽对正内铰架上的二个滚轮并插入，后将减震弹簧垫上固定胶堵卡接到钣金孔内 | 压装工装 | 1 | 外观 |  |  | 1.绞架总成与滚轮安装后，插入滚轮槽内，并安装到位 | 目测/手动 | 100% | 每班 | 操作人员 | 自检、互检 | 作业指导书 | 隔离/返工/返修
210 | 阻尼器上端组装/将阻尼器上端轴孔对正上盖板上的安装孔并用阻尼连接轴穿入再用8mm开口挡圈卡在连接轴端。 | 8mm E型卡簧钳 | 1 |  |  |  | 1.阻尼器安装方向正确，固定位置正确，且牢固无脱出现象 2.无漏装零件 | 目测/手动 | 100% | 每班 | 操作人员 | 自检、互检 | 作业指导书 | 隔离/返工/返修
220 | 上盖板与铰架上限位块固定/用手将上盖板向前推使铰架上的上限位块与盖板的安装孔对正并用4个螺钉将二个上固定块与上盖板锁紧。 | 手持电扭枪、T30 內星型气动套筒、白漆笔 | 1 | 外观 | 数量正确 |  | 1.4个M6X12螺钉，无漏装现象 2.锁紧检测后螺钉划记确认 3.螺钉型号正确，无混用现象 | 目测/手动 | 100% | 每班 | 操作人员 | 自检、互检 | 作业指导书 | 隔离/返工/返修
|  |  | 2 | 扭矩 |  | 【2】 | 达到动态扭矩值要求11±1N.m | 气扳机/定扭矩扳手 | 100% | 每班 | 操作人员 | 自检、互检 | 作业指导书 | 返工
|  |  | 3 |  |  |  | CPK ＞1.33 | 电子数据存档 | 125套 | 每月 | 检验员 | X－R控制 | 检验记录 | 停线并追溯之前产品
|  |  | 4 |  | 工具定期校准 |  | 对工具进行定期校准 | 返厂校验 | 1次 | 1.每25万次 2.第年 3.扭矩发生问题时（先到都为准） | 操作人员 | 自检、互检 | 校验记录 | 隔离/返工/返修
230 | 滑轨安装/将左右滑轨放在组装治具上，取4个垫圈放在右侧滑轨固定螺栓上，再将减震器安装总成放在左右滑轨的安装螺栓上，并用4个M8防松螺母固定。 | 电扭枪、13#套筒、组装治具、白漆笔 | 1 | 外观 | 数量正确 |  | 1.8个M8螺母，无漏装现象 2.锁紧检测后螺钉划记确认 3.螺母型号正确，无混用现象 | 目测/手动 | 100% | 每班 | 操作人员 | 自检、互检 | 作业指导书 | 隔离/返工/返修
|  |  | 2 | 扭矩 |  | 【2】 | 达到动态扭矩值要求27±3N.m | 气扳机/定扭矩扳手 | 100% | 每班 | 操作人员 | 自检、互检 | 作业指导书 | 返工
|  |  | 3 |  |  |  | CPK ＞1.33 | 电子数据存档 | 125套 | 每月 | 检验员 | X－R控制 | 检验记录 | 停线并追溯之前产品
|  |  | 4 |  | 工具定期校准 |  | 对工具进行定期校准 | 返厂校验 | 1次 | 1.每25万次 2.第年 3.扭矩发生问题时（先到都为准） | 操作人员 | 自检、互检 | 校验记录 | 隔离/返工/返修
240 | 气密性检测/将直线阀上的气管插入到气密检测设备的气管接口上进行气密性检测。 | 气密检测设备 | 1 |  |  |  | 1.气密性良好，无明显漏气现象 2.进气时间20S,待底座高度平衡后，保压15s后压降值≤2000PA,设备无报警 | 目测/手动 | 100% | 每班 | 操作人员 | 自检、互检 | 作业指导书 | 隔离/返工/返修
|  |  | 2 |  |  | [2] | 检测压力：＞1.2MPa | 目测/手动测试 | 1次 | 每班 | 操作人员 | 点检 | 点检表 | 上报生产主管
250 | 减震器行程检查/检测减震器行程高度 | 卡尺0.01/手持检具 | 1 |  |  |  | 80±5mm | 目测/手动 | 100% | 每班 | 操作人员 | 自检、互检 | 作业指导书 | 隔离/返工/返修
260 | 成品下线/将成品减震器下线并装入工装台车上 | 成品台车 | 1 | 外观 |  |  | 减震总成外观无磕碰，划伤变形等现象 | 目测/手动 | 100% | 每班 | 操作人员 | 自检、互检 | 作业指导书 | 隔离/返工/返修
270 | 成品入库存储/按照规定的管理办法放入指定库位 | 成品台车 | 1 | 外观 |  |  | 1.存储标识明确、码放整齐 2.存储区域正确 | 目测/手动 | 1次 | 每班 | 库管员 | 入库单 | 他储管理办法 | 重新码放
280 | 成品发货/根据客户订单需要按时将货物发出 | 叉车、货车 | 1 |  | 数量、型号正确 |  | 1）减震器总成无磕碰、划伤； 2）发货数量正确 | 目测/手动 | 100% | 每班 | 操作人员 | 自检 | 包装运输管理办法 | 返厂
说明： 1.安全法规特殊特性:[1] 主机厂特性标识： [A] ； 关键特殊特性（SPC控制）:[2] 主机厂特性标识： 无 ；
变更履历
编号 | 变更前描述 |  |  |  | 变更后描述 |  |  |  |  | 版本号升级 |  |  | 变更时间
1
2
工装样件生产
生产
试生产

## 年度实验项
控制计划 Control Plan
[9 empty] | SOR号码/名称： |  |  | 控制计划号码：CP（M）-SLT0011260
零件号： | SLT0011260 | 零件名称： | 减震平台装配总成 |  | 车型：M4中期改款 |  | 供应商名称：河北光华荣昌汽车部件有限公司 |  | 编制人：林涛 |  |  | 联系电话：18612905890
核心小组：高冰川、吴孝伟、冯亮亮、张龙 |  |  |  |  | 供应商批准/日期：苏东 |  | 顾客批准/日期： |  | 编制日期：2024.5.21 |  |  | 最新修改日期：
过程 编号 | 过程名称/ 操作描述 | 机器、设备、工装、夹具 | 特性 |  |  |  | 方法
|  |  | 编号 | 产品 | 过程 | 特殊特性分类 | 产品/过程 标准/公差 | 评估/ 测量方法 | 样本容量 | 样本 频率 | 负责人 | 控制方法 | 操作规范/记录表单编号 | 反应计划
| 年度实验 |  | 1 | 禁用物质 |  | [1] | 符合GB/T 30512-2004《汽车禁用物质要求》的规定 | 核对实验报告 | 3件 | 1次/每年 | 实验人员 | 实验报告 | 实验报告 | 停止生产/进行质量整顿隔离/返工/返修
| 年度实验 |  | 2 | 燃烧特性 |  | [1] | 非金属件满足GB 8410-2006《汽车内饰材料燃烧特性》中燃烧速度≤80mm/min要求 | 核对实验报告 | 3件 | 1次/每年 | 实验人员 | 实验报告 | 实验报告 | 停止生产/进行质量整顿隔离/返工/返修
| 年度实验 |  | 3 | 安全带固定点 |  | [1] | 符合GB14167 《汽车安全带安装固定点、ISOFIX固定系统及上拉带固定点》 | 核对实验报告 | 3件 | 1次/每年 | 实验人员 | 实验报告 | 实验报告 | 停止生产/进行质量整顿隔离/返工/返修
| 年度实验 |  | 4 | 总成系统强度 |  | [1] | 满足GB15083 《汽车座椅、座椅固定装置及头枕强度要求和试验方法》 | 核对实验报告 | 3件 | 1次/每年 | 实验人员 | 实验报告 | 实验报告 | 停止生产/进行质量整顿隔离/返工/返修
| 年度实验 |  | 5 | 振动耐久 |  |  | 总成应满足400万次振支耐久，耐久后无开焊、损坏、脱落等问题，各功能正常 | 核对实验报告 | 3件 | 1次/每年 | 实验人员 | 实验报告 | 实验报告 | 停止生产/进行质量整顿隔离/返工/返修
| 年度实验 |  | 5 | 振动耐久 |  |  | 总成应满足400万次振支耐久，耐久后无开焊、损坏、脱落等问题，各功能正常 | 核对实验报告 | 3件 | 1次/每年 | 实验人员 | 实验报告 | 实验报告 | 停止生产/进行质量整顿隔离/返工/返修
| 年度实验 |  | 6 | 盐雾试验 |  |  | 外露金属件为黑色，满足中性盐雾试验≥144h | 核对实验报告 | 3件 | 1次/每年 | 实验人员 | 实验报告 | 实验报告 | 停止生产/进行质量整顿隔离/返工/返修
工装样件生产
生产
试生产

## 过程流程图20250220
PROCESS FLOW DIAGRAM
过程流程图
Customer顾客名称：青岛一汽 | [6 empty] | Part Name零件名称：减震器总成
Location场所：光华荣昌 | [6 empty] | Product Model产品型号：SLT0012605/SLT0012461
Part No. & Rev.零件号和更改级别： |  |  |  |  | 文件编号：PFD-轻卡机械减震器总成-JSY-01 |  | Prepared By编制： 张龙
ECL版本：A/00 | [6 empty] | Date (orig.)编制日期：2025.5.12
Warrant/Date 核准/日期 | [6 empty] | Date (revised)修订日期：2025.5.12 |  | 修订人：张龙
STEP序号 | OPERATION 操作 | MOVE 运输 | INSPECT 检验 | STORE 存储 | OPERATION DESCRIPTION 工序名称/操作描述 | Machine, Device, Jig, Tools for Mfg.机器设备/夹具/模具/工具 | PRODUCT CHARACTERISTICS 产品特性 | PROCESS CHARACTERISTICS 过程特性 | CONTROL METHODS 控制方法
10 |  |  |  |  | 采购零部件/根据采购清单下发采购订单 |  |  | 零部件数量、型号，到货周期，零部件品类 | 采购清单
20 |  |  |  |  | 接收零部件/零部件到厂，准备接受检验 |  |  | 零部件批次，零部件状态，周转器具 | 采购清单
30 |  |  |  |  | 骨架类进料检验/根据检验基准书进行检验 |  | 外观、尺寸、功能 | 检验项目 | 检验记录表/供应商自检报告
[5 empty] | 塑料件类进料检验/根据检验基准书进行检验 |  | 外观、尺寸、功能 、【1】阻燃性 | 检验项目
[5 empty] | 其他物料类进料检验/根据检验基准书进行检验 |  | 外观、尺寸、功能 | 检验项目
40 |  |  |  |  | 存储零部件/零部件入库存储 | 叉车 |  | 零部件数量、型号和标识，零部件防护，存储位置 | 入库单
50 |  |  |  |  | 配送物料/根据生产计划将物料提前配送至生产线 | 叉车、工装车、周转车、周转箱 | 外观 | 确认零部件数量、型号和批次，零部件状态，先入先出 | 生产计划单
60 |  |  |  |  | 班前点检/按照设备、工装点检表中的项目点检 |  |  | 工装定位，设备气压0.7±0.1Mpa，工具、设备功能 | 设备点检表/工装点检表
70 |  |  |  |  | 下底板上线/取下底板放置到线体托盘上 |  |  |  | 控制计划/作业标准书
80 |  |  |  |  | 铰架连杆轴径涂润滑脂/取铰架总成用毛刷分别将润滑脂均匀的涂抹在连杆2、3二个轴端的外径上。 | 毛刷 |  | 润滑脂涂抹均匀 | 控制计划/作业标准书
90 |  |  |  |  | 尼龙滚轮安装/取4个尼龙滚轮分别安装在铰架总成连杆的轴端上。 |  |  | 轴端与轮端面贴合 | 控制计划/作业标准书
100 |  |  |  |  | 铰架连杆轴，后连接轴径涂润滑脂/用毛刷分别将润滑脂均匀的涂抹在铰架总成连杆1及后连接轴二个轴端的外径上。 | 毛刷 |  | 润滑脂涂抹均匀 | 控制计划/作业标准书
110 |  |  |  |  | 下板固定块安装/取2个下板固定块组件将其安装在铰架总成连杆轴端外径上。 |  |  | 轴端与固定块端面贴合 | 控制计划/作业标准书
120 |  |  |  |  | 上板固定块安装/取2个上板固定块组件将其安装在铰架总成后连接轴端外径上。 |  |  | 轴端与固定块端面贴合 | 控制计划/作业标准书
130 |  |  |  |  | 下底板滚轮滑槽涂润滑脂/取下底板用毛刷分别将二个滚轮滑槽内均匀涂抹润滑脂在滑槽内侧。 | 毛刷 |  | 润滑脂涂抹均匀 | 控制计划/作业标准书
140 |  |  |  |  | 下限位块安装/取下底板及1个下限位块对正下底板安装孔，并用尖嘴钳从后面将橡胶柱拉出，用尖嘴钳将露出的橡胶柱根部留3～5mm多余的剪去。 | 尖嘴钳 |  | 下限位块卡接到位 | 控制计划/作业标准书
150 |  |  |  |  | 铰架总成与下底板安装/将铰架总成外侧二个尼龙滚轮插入到下底板上滚轮滑槽内，然后树起下底板与铰架从后面用4个M6X12螺钉将二个下固定块与下底板锁紧。 | 手持电扭枪、T30內星型气动套筒、白漆笔 |  | 【2】扭矩11±1N.m | 控制计划/作业标准书
160 |  |  |  |  | 阻尼器下端组装/取阻尼器并将阻尼器下端轴孔对正下底板上的安装孔，并用阻尼连接轴穿入再用8mm开口挡圈卡在连接轴端。 | 8mm E型卡簧钳 |  | 方向正确，卡接牢固，无漏装件 | 控制计划/作业标准书
170 |  |  |  |  | 上滚轮滑槽涂润滑脂/用毛刷分别将上底板上二个滚轮滑槽内均匀涂抹润滑脂在滑槽内侧。 | 毛刷 |  | 润滑脂涂抹均匀 | 控制计划/作业标准书
180 |  |  |  |  | 绞架缓冲块安装/取2个上限位块对正上盖板上二个滚轮滑槽上的开口将限位块按入滑槽内。 |  |  | 方向正确，卡接牢固，无漏装件 | 控制计划/作业标准书
190 |  |  |  |  | 减震弹簧安装/将减震弹簧垫2个下固定胶堵固定在下板安装孔内，并用尖嘴钳从后面将橡胶柱拉出，将弹簧放置到减震垫片上 | 尖嘴钳 |  | 卡接牢固，无脱开 | 控制计划/作业标准书
200 |  |  |  |  | 上盖板与铰架安装/将安装后的上盖板上二个上滑槽对正内铰架上的二个滚轮并插入，后将减震弹簧垫上固定胶堵卡接到钣金孔内 | 压装工装 |  |  | 控制计划/作业标准书
210 |  |  |  |  | 阻尼器上端组装/将阻尼器上端轴孔对正上盖板上的安装孔并用阻尼连接轴穿入再用8mm开口挡圈卡在连接轴端。 | 8mm E型卡簧钳 |  | 卡接牢固，无漏装件 | 控制计划/作业标准书
220 |  |  |  |  | 上盖板与铰架上限位块固定/用手将上盖板向前推使铰架上的上限位块与盖板的安装孔对正并用4个螺钉将二个上固定块与上盖板锁紧。 | 手持电扭枪、T30 內星型气动套筒、白漆笔 |  | 【2】扭矩11±1N.m | 控制计划/作业标准书
230 |  |  |  |  | 滑轨安装/将左右滑轨放在组装治具上，取4个垫圈放在右侧滑轨固定螺栓上，再将减震器安装总成放在左右滑轨的安装螺栓上，并用4个M8防松螺母固定。 | 电扭枪、13#套筒、组装治具、白漆笔 |  | 【2】扭矩27±3N.m | 控制计划/作业标准书
240 |  |  |  |  | 气密性检测/将直线阀上的气管插入到气密检测设备的气管接口上进行气密性检测。 | 气密检测设备 | 检测压力：﹥1.2MPa 【2】泄漏量：0～2400Pa |  | 控制计划/作业标准书
250 |  |  |  |  | 减震器行程检查/检测减震器行程高度 | 钢板尺 |  |  | 控制计划/作业标准书
260 |  |  |  |  | 成品下线/将成品减震器下线并装入工装台车上 | 成品台车 |  | 外观、无变形、划伤现象 | 控制计划/作业标准书
270 |  |  |  |  | 成品入库存储/按照规定的管理办法放入指定库位 | 成品台车 |  | 数量、位置正确 | 仓储管理办法/工装使用说明书
280 |  |  |  |  | 成品发货/根据客户订单需要按时将货物发出 | 叉车、货车 |  | 数量、名称正确 | 包装运输管理办法
表单编号：GR-61-00-120 |  |  |  |  | 安全法规特殊特性(CC):【1】—主机厂特性标识：---- ； 关键特殊特性(SC):【2】—主机厂特性标识：-----；