## 驾驶员首页
版本：0/A 识别号：GR/ZY/BOM-2021-04-001
编号：GR-21-01-23
车型 | A6右舵 |  |  | A6右舵驾驶员座椅总成（EBOM清单 |  |  |  |  | 编制 | 审核 | 标准化 | 批准 | 页次 | 日 期
|  |  |  | (首页 ) |  |  |  |  | 李世新 |  |  |  | 1/1
图示 |  | NO. | 件号 |  | 件名 |  | 产品描述 |  | 单台用量 | 车型配置 |  | 备注
|  | 1 | A668100000167 |  | 驾驶员座椅总成 |  | 空气悬浮减震（匹配空气高度调节），悬浮高度记忆功能，减震器阻尼可调，速降功能 手动靠背角度可调，手动空气高度调节，手动短滑轨前后可调，手动坐垫倾角可调，手动座深可调，空气腰部支撑，靠背两侧空气腰托，内侧扶手，集成三点式安全带，安全带未系报警（只有带扣），PVC 包覆 |  | 1 |  |  | 在A668100000026上进行对称开发，塑料件新开发，骨架适应调整，装车支架适应调整。
|  | 2 | A668100000168 |  | 驾驶员座椅总成 |  | 空气悬浮减震（匹配空气高度调节），悬浮高度记忆功能，减震器阻尼可调，速降功能，手动靠背角度可调，手动空气高度调节，手动短滑轨前后可调，手动坐垫倾角可 调，手动座深可调，空气腰部支撑，靠背两侧空气腰托，内侧扶手，靠背坐垫电加热，通风（吸风式），集成三点式安全带，安全带未系报警（只有带扣，PVC 包覆） |  |  |  |  | 在A668100000023上进行对称开发，塑料件新开发，骨架适应调整，装车支架适应调整。
3
4
5
6
变更履历
[6 empty] | A668100000167 | 驾驶员座椅总成 | A668100000026
[6 empty] | A668100000168 | 驾驶员座椅总成 | A668100000023

## 驾驶员座椅总成
设计: |  | 校核： 标准化： |  |  | A6右舵驾驶员座椅总成（高配）EBOM | [25 empty] | 零件号 | A668100000167 | A668100000168
内部号
会签： | [30 empty] | 名称 | 驾驶员座椅总成 | 驾驶员座椅总成
批准： |  |  | 日期： | [27 empty] | 规格型号 | 无通风加热 | 无通风加热
版本：A | [30 empty] | 车型配置
说明： | [30 empty] | 种类 | 左扶手 | 左扶手
序号 | 装配等级 | 来源 | 零件号 | 名称 | 零件描述 | 重要度 | 单位 | 图示 | 数据版本 | 图纸号 | 图纸版本 | 是否申请新零件号 | 沿用件 Y/N | 零件类别 | 材料 | 规格 | 材料标准 | 轮廓尺寸 (长*宽*高) | 重量 （Kg） | 平台 | 颜色 | 皮纹 | 表面处理 | 工艺规格 | 工艺用量 （Kg） | 焊接长度 （cm） | 涂装面积 （m2） | 外购/ 自制 | 供应商 | 价格 | 备注 | 用量 | 用量
1 | 0 | A6右舵 | A668100000167 | 副驾驶员座椅总成 | 总成件 | A | 个 |  | A |  | A | Y | N | 装配总成件 | ASSY | —— | —— | 693*660*1158 | 43.65 | 2.0平台 | —— | —— | —— |  | 1 | 0 |  |  |  |  | —— | 1 | 0
2 | 0 | A6右舵 | A668100000168 | 副驾驶员座椅总成 | 总成件 | A | 个 |  | A |  | A | Y | N | 装配总成件 | ASSY | —— | —— | 693*660*1158 | 41.36 | 2.0平台 | —— | —— | —— |  | 0 | 1 |  |  |  |  | —— | 0 | 1
4 | 1 | A6右舵 | SHT0013222 | 副驾驶员靠背总成 | 过程虚拟件-PVC | B | 个 |  | A |  | A | Y | N | 过程虚拟件 | ASSY | —— | —— | 693*660*892 | 18 | 2.0平台 | —— | —— | —— |  | 1 | 1 |  |  |  |  | —— | 1 | 0
5 | 1 | A6右舵 | SHT0013223 | 副驾驶员靠背总成 | 过程虚拟件—PVC | B | 个 |  | A | —— | A | Y | N | 过程虚拟件 | ASSY | —— | —— | 693*660*892 | 18 | 2.0平台 | —— | —— | —— |  | 1 | 1 |  |  |  |  | —— | 0 | 1
7 | 2 | A6右舵 | SHT0013206 | 驾驶员靠背面套总成 | PVC | C | 个 |  | A | 面套同A6 | A | Y | N | 缝纫总成 | ASSY | —— | —— | —— | —— | 2.0平台 | —— | —— | —— | [7 empty] | —— | 1 | 0
8 | 2 | A6右舵 | SHT0013207 | 驾驶员靠背面套总成 | PVC+加热垫 | C | 个 |  | A | 面套同A6 | A | Y | N | 缝纫总成 | ASSY | —— | —— | —— | —— | 2.0平台 | —— | —— | —— | [7 empty] | —— | 0 | 1
10 | 2 | H4G | H5-6802126 | 安全带外部罩壳 | 冲压件 | B | 个 |  | A | H5-6802126 | A | N | Y | 钣金件 | PA6+GF35 | t=1 | GB/T4357 | 51*89*9 | 0.013 | 2.0平台 | —— | —— | —— |  | 1 | 1 |  |  |  |  | —— | 1 | 1
11 | 2 | H4 | H5-6802127 | 安全带外部罩壳固定卡片 | 注塑件 | B | 个 |  | A | H5-6802127 | A | N | Y | 注塑件 | 65Mn | —— | —— | 101*74*15 | 0.017 | 2.0平台 | —— | —— | —— |  | 1 | 1 |  |  |  |  | —— | 1 | 1
12 | 2 | H4 | H4681010095A0 | 拉铆钉 | 固定安全带外部罩壳固定卡片 | B | 个 | —— | A | —— | A | N | Y | 标准件 | 铝 | —— | —— | —— | —— | 2.0平台 | —— | —— | —— |  | 4 | 4 |  |  |  |  | —— | 4 | 4
13 | 1 | A6右舵 | SHT0013505 | 副驾驶员安全带总成 | 参考A6 | A | 个 |  | A | SHT0013505 | A | Y | N | 总成件 | ASSY | —— | —— | —— | —— | 2.0平台 | —— | —— | —— | [7 empty] | —— | 1 | 1
14 | 1 | A6右舵 | SQX3000-6902951 | 安全带锁扣总成 | 参考A6 | A | 个 |  | A | SQX3000-6902951 | A | N | Y | 总成件 | ASSY | —— | —— | —— | —— | 2.0平台 | —— | —— | —— | [7 empty] | —— | 1 | 1
15 | 2 | A6右舵 | SHT0013283 | 副司机靠背骨架焊接总成 | 带左扶手 | A | 个 |  | A | SHT0012224 | A | Y | N | 焊接总成件 | ASSY | —— | —— | 256*566*860 |  | 2.0平台 | —— | —— | —— |  | 1 | 1 |  |  |  |  | —— | 1 | 1
17 | 2 | EST | SHT0013907 | 波纹管 | 包裹上下横骨架 | B | Ea |  | A | SHT0013907 | A | N | Y | 焊接总成件 | ASSY | —— | —— | 内径20*80 | —— | —— | —— | 黑色 | —— | —— | —— | 2 | 2 | 2 |  |  | —— | 2 | 2
18 | 2 | A6右舵 | SHT0013280 | 副驾驶员靠背泡沫总成 | 无通风加热，参考A6 | B | 个 |  | A | SHT0012219 | A | Y | N | 注塑件 | ASSY | —— | —— | 256*566*860 | —— | 2.0平台 | —— | —— | —— | [7 empty] | —— | 1 | 0
19 | 2 | A6右舵 | SHT0012441 | 副驾驶员靠背泡沫总成 | 通风加热参考A6 | B | 个 |  | A | SHT0012219 | A | N | Y | 注塑件 | ASSY | —— | —— | 256*566*860 | —— | 2.0平台 | —— | —— | —— | [7 empty] | —— | 0 | 1
20 | 2 | 汕德卡 | SHT0013265 | 副驾驶靠背四气袋腰托总成 | 新开 | B | 个 |  | A | SHT0013264 | A | Y | N | 总成件 | ASSY | —— | —— | 150*235*217 | 0.4721 | 2.0平台 | —— | —— | —— | [7 empty] | —— | 1 | 1
21 | 1 | T5 | SHT0013336 | 左侧扶手本体总成 | 左右对称 | B | 个 |  | A | SHT0013336 | A | N | Y | 总成件 | ASSY | —— | —— | 378*63*100 | 0.8482 | 2.0平台 | —— | —— | —— | [7 empty] | —— | 1 | 1
24 | 1 | 汕德卡 | SHT0014871 | 左扶手支架总成 |  | B | 个 |  | A | SHT0014871 | A | Y | N | 焊接总成件 | ASSY | —— | —— | —— | 0.3824 | 2 | 黑色 | —— | —— | —— | —— | —— | —— | —— | —— | —— | —— | 1 | 1
26 | 1 | H6 | BFA0010014 | 扶手锁止销 | 左右共用 | B | 个 |  | A | BFA0010014 | A | N | Y | 冷镦件 | 65Mn | —— | —— | 14*14*43（M14） | 0.051 | 2.0平台 | —— | —— | —— | [7 empty] | —— | 1 | 1
27 | 1 | H6 | SHT0011330 | 扶手外盖 | 左右共用 | B | 个 |  | A | SHT0011330 | A | N | Y | 塑料件 | PA6+GF30 | —— | —— | 86*31*43 | 0.013 | 2.0平台 | —— | —— | —— | [7 empty] | —— | 1 | 1
28 | 1 | —— | BFA0010027 | 内六角圆柱头螺钉 | 固定扶手 | B | 个 |  | A | —— | A | N | Y | 标准件 | ASSY | —— | —— | 13*13*28 | 0.001 | 2.0平台 | —— | —— | —— |  | 4 | 4 |  |  |  |  | —— | 2 | 4
29 | 1 | 汕德卡 | SHT0013039 | 副驾驶调角器总成 | 分总成 | A | 个 |  | A | SHT0013039 | A | Y | N | 装配总成件 | ASSY | —— | —— | 495*128*186 | 2.106 | 2.0平台 | —— | —— | —— | —— |  | 1 |  |  |  |  | —— | 1 | 1
30 | 1 | H4 | Q150B1025Q | 六角头螺栓 | 调角器固定 | B | 个 |  | A | —— | A | N | Y | 标准件 | ASSY | —— | —— | 18*31*17 | 0.026 | 2.0平台 | —— | —— | —— | —— |  | 8 |  |  |  |  | —— | 8 | 8
31 | 1 | H4 | Q40110 | 平垫圈 | 调角器固定 | B | 个 |  | A | —— | A | N | Y | 标准件 | ASSY | —— | —— | 20*2*20 | 0.004 | 2.0平台 | —— | —— | —— | —— |  | 8 |  |  |  |  | —— | 8 | 8
32 | 1 | H4 | Q40310 | 弹垫圈 | 调角器固定 | B | 个 |  | A | —— | A | N | Y | 标准件 | ASSY | —— | —— | 20*3*20 | 0.006 | 2.0平台 | —— | —— | —— | —— |  | 8 |  |  |  |  | —— | 8 | 8
33 | 1 | A6右舵 | SHT0013606 | 坐垫总成 | 无通风加热参考A6 | B | 个 |  | A | —— | A | Y | N | 装配总成件 | ASSY | —— | —— | 511*498*146 | —— | 2.0平台 | —— | —— | —— | —— |  | 1 |  |  |  |  | —— | 1 | 0
34 | 1 | A6右舵 | SHT0013218 | 坐垫总成 | 通风加热参考A6 | B | 个 |  | A | —— | A | Y | N | 装配总成件 | ASSY | —— | —— | 511*498*146 | —— | 2.0平台 | —— | —— | —— | —— |  | 1 |  |  |  |  | —— | 0 | 1
36 | 2 | A6右舵 | SHT0013204 | 坐垫面套总成 | 无通风加热参考A6 | B | 个 |  | A |  | A | Y | N | 缝纫总成 | ASSY | —— | —— | 410*499*113 | —— | 2.0平台 | —— | —— | —— | —— |  | 1 |  |  |  |  | —— | 1 | 0
37 | 2 | A6右舵 | SHT0012251 | 坐垫面套总成 | 通风加热参考A6 | B | 个 |  | A |  | A | Y | N | 缝纫总成 | ASSY | —— | —— | 410*499*113 | —— | 2.0平台 | —— | —— | —— | —— |  | 1 |  |  |  |  | —— | 0 | 1
39 | 2 | T5 | SHT0012220 | 坐垫泡沫总成 | 无通风加热参考A6 | B | 个 |  | A | SHT0012220 | A+L38:AF38 | N | Y | 注塑件 | ASSY | —— | —— | 504*491*106 | 0.539 | 2.0平台 | —— | —— | —— | —— |  | 1 |  |  |  |  | —— | 1 | 0
| 3 | T6 | SHT0012220 | 坐垫泡沫总成 | 通风加热参考A6 | [5 empty] | A+L38:AF38 | N | Y | 注塑件 | ASSY | —— | —— | 504*491*106 | 0.539 | 2.0平台 | —— | —— | —— | —— |  | 1 |  |  |  |  | —— | 0 | 1
40 | 2 | X3000 | SQX3000-6801100 | 坐盆总成 | 带座盆延伸 | B | 个 |  | A | SQX3000-6801100 | A | N | Y | 装配总成件 | ASSY | —— | —— | 75*466*419 | 2.077 | 2.0平台 | 黑色 | —— | 电泳 | [7 empty] | —— | 1 | 1
41 | 1 | A6右舵 | SHT0013262 | 底座模块化总成 | 分总成 | A | 个 |  | A | SHT0013262 | A | Y | N | 装配总成件 | ASSY | —— | —— | 480*419*148 | 17.4756 | 2.0平台 | —— | —— | —— | —— |  | 1 | 1 |  |  |  | —— | 1 | 1
42 | 1 | 模块 | SHT0017495 | 拉线防转块 | 注塑件 | B | Ea |  | A | SHT0015332 | A | N | Y | 注塑件 | POM | —— | —— | 14*15*7 | 0.001 | —— | —— | 白色 | —— | —— | —— | —— | —— | —— | —— | —— | —— | 1 | 1
43 | 1 | P22 | SHT0013271 | 阻尼器调节机构 | 分总成 | B | 个 |  | A | SHT0013271 | A | N | Y | 装配总成件 | ASSY | —— | —— | 60*74*34 | —— | 2.0平台 | 黑色 | 皮纹 | —— | —— | [6 empty] | —— | 1 | 1
44 | 1 | P22 | SHT0011962 | 前部罩壳 | 注塑件 | B | 个 |  | A | SHT0011962 | A | N | Y | 注塑件 | PA6+T30 | —— | —— | 48*296*71 | —— | 2.0平台 | 黑色 | 皮纹 | —— | —— | [6 empty] | —— | 1 | 1
45 | 1 | P22 | SHT0012895 | 左侧罩壳 | 注塑件 | B | 个 |  | A | SHT0012895 | A | N | Y | 注塑件 | PA6+T30 | —— | —— | 558*129*231 | —— | 2.0平台 | 黑色 | 皮纹 | —— | —— | [6 empty] | —— | 1 | 1
46 | 1 | P22 | SHT0012903 | 调角器右罩壳 | 注塑件 | B | 个 |  | A | SHT0012903 | A | N | Y | 注塑件 | PA6+T30 | —— | —— | 558*111*229 | —— | 2.0平台 | 黑色 | 皮纹 | —— | —— | [6 empty] | —— | 1 | 1
47 | 1 | H5 | H5-6806004 | 延伸手柄 | 注塑件 | B | 个 |  | A | H5-6806004 | A | N | Y | 注塑件 | ABS | —— | —— | 28*127*23 | 皮纹 | 2.0平台 | —— | —— | —— | [7 empty] | —— | 1 | 1
48 | 1 | P22 | SHT0012902 | 仰角手柄 | 注塑件 | B | 个 |  | A | SHT0012902 | A | N | Y | 注塑件 | ABS | —— | —— | 99*33*31 | —— | 2.0平台 | 黑色 | 皮纹 | —— | —— | [6 empty] | —— | 1 | 1
49 | 1 | P22 | SHT0012896 | 调角器手柄 | 注塑件 | B | 个 |  | A | SHT0012896 | A | N | Y | 注塑件 | ABS | —— | —— | 137*33*53 | —— | 2.0平台 | 黑色 | 皮纹 | —— | [7 empty] | —— | 1 | 1
53 | 1 | P22 | SHT0014603 | 按压式速降阀气路分总成 | 装配总成件 | B | 个 |  | A | SHT0014603 | A | N | Y | 装配总成件 | ASSY | —— | —— | —— | —— | —— | —— | —— | —— | —— | —— | —— | —— | —— | —— | —— | —— | 1 | 1
54 | 1 | P22 | BPC0010181 | 2.0按压速降阀按钮分总成 | 装配总成件 | B | 个 |  | A | BPC0010181 | A | N | Y | 装配总成件 | ASSY | —— | —— | 87×35×42 | 0.036 | —— | 黑色 | 皮纹 | —— | —— | —— | —— | —— | —— | —— | —— | —— | 1 | 1
55 | 1 | P22 | BPC0010070 | 后盖 | 注塑件 | B | 个 |  | A | BPC0010070 | A | N | Y | 注塑件 | PA66 | —— | —— | φ16.9×8 | 0.0009 | —— | 黑色 | 皮纹 | —— | —— | —— | —— | —— | —— | —— | —— | —— | 1 | 1
56 | 1 | H4 | GB/T845-85 BT | 圆头割尾自攻钉 | 固定升降、阻尼手柄 | B | 个 |  | A | —— | A | N | Y | 标准件 | 4.8*13F型 | —— | —— | —— | 0.0015 | 2.0平台 | —— | —— | —— | 黑锌 | [6 empty] | —— | 4 | 4
57 | 1 | 汕德卡 | SHT0013264 | 副驾驶员六孔腰托开关总成 | 分总成 | B | 个 |  | A | SHT0013264 | A | Y | N | 分总成 | ASSY | —— | —— | —— | —— | 2.0平台 | 黑色 | 皮纹 | —— | —— | [6 empty] | —— | 1 | 1
|  | H4 | BEC0010050 | 通风加热开关 | 电器件 | A | EA |  | A | BEC0010050 | A | Y | N | 分总成 | ASSY | —— | —— | —— | —— | 2.0平台 | 黑色 | 皮纹 | —— | —— | [6 empty] | —— | 0 | 1
|  | H20 | BEC0010211 | 通风加热线束 | 电器件 | A | EA | —— | A | BEC0010211 | A | Y | N | 电器件 | ASSY | [16 empty] | 0 | 1
58 | 1 | H4 | SHT0010465 | 防护弹簧 | 防护腰托进气管 | B | 个 |  | A | SHT0010465 | A | N | Y | 装配总成件 | 6 | —— | —— | 74*33*58 | —— | 0.0393 | —— | —— | —— | —— |  | 1 | 1 | 1 | 1 | 1 | —— | 1 | 1
59 | 1 | —— | BPC0010012 | 4mm卡箍 | —— | B | 个 |  | —— | BPC0010012 | —— | N | Y | 塑料件 | POM | —— | —— | φ6.5*11.5 | —— | 0.0001 | —— | —— | —— | —— |  | 2 | 2 | 2 | 2 | 2 | —— | 2 | 2
60 | 1 | H5 | Q2714213 | 大扁头盘头自攻钉 | 固定罩壳 | B | 个 |  | A | —— | A | N | Y | 标准件 | ST4.2*13 | —— | GB/T9074.18-1988 | —— | —— | 2.0平台 | —— | —— | —— | —— | [6 empty] | —— | 10 | 10
61 | 1 | H4 | 15G100P | C型钉 | 标准件 | B | 个 | —— | A | —— | A | N | Y | 标准件 | —— | —— | —— | —— | —— | 2.0平台 | —— | —— | —— | 镀锌 | [6 empty] | —— | 27 | 27
63 | 1 | X3000 | Q43640 | 开口挡圈 | 标准件 | C | Ea |  | A | —— | A | N | Y | 标准件 | —— | ⌀4 | —— | 8*8*1 | 0.0009 | —— | —— | —— | —— | —— | —— | —— | —— | —— | —— | —— | —— | 3 | 3
64 | 1 | T5 | SHT0012488 | 扶手包装膜 | 包装H6扶手 | B | 个 | —— | A | —— | A | N | Y | PE | PE | —— | —— | —— | —— | 2.0平台 | —— | —— | —— | [7 empty] | —— | 1 | 2
65 | 1 | H4 | SHT0013882 | 靠背塑料包装套 | 注塑件 | B | 个 | —— | A | —— | A | N | Y | PE | PE | —— | —— | —— | —— | 2.0平台 | —— | —— | —— | —— | [6 empty] | —— | 1 | 1
66 | 1 | H4 | SHT0013883 | 坐垫塑料包装套 | 注塑件 | B | 个 | —— | A | —— | A | N | Y | PE | PE | —— | —— | —— | —— | 2.0平台 | —— | —— | —— | —— | [6 empty] | —— | 1 | 1
68 | 1 | 轻卡 | TWA0000185 | 条形码 |  | B | 个 | —— | A | —— | A | N | Y | —— | —— | —— | —— | —— | —— | —— | —— | —— | —— | —— | —— | 1 | 1 | 1 | 1 |  | —— | 1 | 1

## 副驾驶员座椅总成首页
版本：A 识别号：
编号：GR-21-01-23
车型 |  | A6右舵 |  |  | A6右舵副座椅总成EBOM清单 | [9 empty] | 编制 | 审核 | 标准化 | 批准 | 页次 | 日 期
[5 empty] | (首页 ) | [9 empty] | 张甲 |  |  |  | 1/1 | 2025-06-03
图示 |  |  |  | NO. | 件号 |  |  | 件名 |  |  |  |  | 产品描述 |  | 单台用量 | 车型配置 |  | 备注
|  |  |  | 1 | A668100000169 |  |  | 副驾驶员座椅总成 |  |  |  |  | 在A668100000025上进行对称开发，塑料件新开发，骨架适应调整，装车支架适应调整。 |  | 1
2
3
变更履历
No | 日期 | 变更前零件号 | 变更后零件号 | 零件名称 | 变更内容 | 变更原因 | 变更来源 | No | 日期 | 零件号 | 零件名称 | 变更内容 | 变更原因 | 变更来源

## 副驾驶员座椅总成
设计: |  |  |  |  | 校核： 标准化： | [8 empty] | A6右舵副驾驶员座椅总成 | [27 empty] | 零件号 | A668100000169
内部号
会签： | [41 empty] | 名称 | 副驾驶员座椅总成
批准: | [11 empty] | 日期： | [29 empty] | 规格型号
版本：A | [41 empty] | 车型配置 | PVC+折叠+集成安全带
说明： | [41 empty] | 种类
序号 | 装配等级 | [9 empty] | 来源 | 零件号 | 中文名称 | 零件描述 | 重要度 | 单位 | 图示 | 数据版本 | 图纸号 | 图纸版本 | 是否申请新零件号 | 沿用件 | 零件类别 | 材料 | 材料标准 | 轮廓尺寸 (长*宽*高) | 设计重量 （Kg） | 工艺方式 | 工艺规格 | 工艺用量 | 材料利用率 | 工序数 | 工时（S) | 人数 | 表面处理 | 工艺规格 | 工艺用量 （Kg） | 焊接长度 （cm） | 涂装面积 （m2） | 外购/ 自制 | 价格 | 备注 | 用量
| 0 | 1 | 2 | 3 | 4 | 5 | 6 | 7 | 8 | 9
1 | 0 | [9 empty] | 新开 | SHT0014311 | 副座椅总成 | 参考A6副驾 | A | EA |  | Q01 | SHT0014024 | A | Y | N | 装配总成 |  |  | 1202*667*570 | 22.9 | [15 empty] | 1
2 |  | 1 | [8 empty] | 新开 | SHT0014312 | 副司机座椅靠背总成 |  | B | EA |  | Q01 | SHT0014015 | A | Y | N | 装配分总成 | ASSY | —— | 260*560*900 | —— | [15 empty] | 1
3 |  |  | 2 | [7 empty] | A6 | SHT0016063 | 副驾驶安全带总成 | 包含卷收器、螺栓、导向环 | A | EA |  |  |  | A | N | Y | 采购核心件 | ASSY | —— | —— | [16 empty] | 1
4 |  |  | 2 | [7 empty] | A6 | SHT0016621 | 副驾带扣总成 | 带线束，带安装螺栓 | A | EA |  |  |  | A | N | Y | 采购核心件 | ASSY | —— | —— | [16 empty] | 1
5 |  |  | 2 | [8 empty] | GHRC000001 | C型钉 | 固定面套 | A | EA |  | Q01 | GHRC000001 | A | N | Y |  |  | —— | —— | 0.001 | [15 empty] | 21
6 |  |  | 2 | [7 empty] | 新开 | SHT0014384 | 副驾驶员靠背护面总成 | (参考A6) | C | EA |  | Q01 | SHT0014384 | A | Y | N | 缝纫总成 | —— | —— | —— | —— | [15 empty] | 1
7 |  |  | 2 | [7 empty] | 新开 | SHT0011062 | 靠背泡沫总成 | (参考A6) | C | EA |  | Q01 | SHT0011062 | A | N | Y | 发泡总成 | —— | —— | —— | —— | [15 empty] | 1
8 |  |  |  | 3 | [6 empty] | 新开 | SHT0011063 | 副驾驶靠背泡沫本体 | (参考A6) | C | EA |  | Q01 | SHT0011063 | A | N | Y | —— | [19 empty] | 1
9 |  |  |  | 3 | [6 empty] | H4 | H4681020024A0 | 安全带固定片 |  | C | EA |  | Q01 | H4681020024A0 | A | N | Y | 钣金件 | 65Mn t=1.0 | GB/T 1222 | 33*112*82 | 0.033 | [15 empty] | 1
10 |  |  |  | 3 | [6 empty] | H4 | SHT0011512 | 靠背泡沫预埋钢丝1 |  | C | EA |  | Q01 | SHT0011512 | A | N | Y | 钢丝 | 20# | ⌀2-GB/T 342 20-GB/T 699 | Φ2.0×830 | 0.0187 | [15 empty] | 1
11 |  |  |  | 3 | [6 empty] | H4 | SHT0011066 | 靠背泡沫预埋钢丝2 |  | C | EA |  | Q01 | SHT0011066 | A | N | Y | 钢丝 | 20# | ⌀2-GB/T 342 20-GB/T 699 | Φ2.0×250 | 0.0062 | [15 empty] | 1
12 |  |  |  | 3 | [6 empty] | H4 | SHT0011067 | 靠背泡沫预埋钢丝3 |  | C | EA |  | Q01 | SHT0011067 | A | N | Y | 钢丝 | 21# | ⌀2-GB/T 342 20-GB/T 700 | Φ2.0×250 | 0.0062 | [15 empty] | 1
13 |  |  |  | 3 | [6 empty] | H4 | SHT0011068 | 靠背泡沫预埋钢丝4 |  | C | EA |  | Q01 | SHT0011513 | A | Y | N | 钢丝 | 22# | ⌀2-GB/T 342 20-GB/T 701 | Φ2.0×250 | 0.0062 | [15 empty] | 1
14 |  |  |  | 3 | [6 empty] | H4 | SHT0011069 | 靠背泡沫预埋钢丝5 |  | C | EA |  | Q01 | SHT0011514 | A | Y | N | 钢丝 | 23# | ⌀2-GB/T 342 20-GB/T 702 | Φ2.0×250 | 0.0062 | [15 empty] | 1
15 |  |  | 2 | [7 empty] | H4 | H4681010091A0 | 安全带外部罩壳 | 黑色 | C | EA |  | Q01 | H4681010091A0 | A | N | Y | 塑料件 | PA6 | —— | 19*99*76 | 0.0172 | [15 empty] | 1
16 |  |  | 2 | [7 empty] | H4 | H4681010096A0 | 安全带外部罩壳固定卡片 | —— | C | EA |  | Q01 | H4681010096A0 | A | N | Y | 冲压钣金 | 65Mn t=1 | GB/T 1222 | —— | 0.0076 | [15 empty] | 1
17 |  |  | 2 | [7 empty] | H4 | H4681010095A0 | 拉铆钉 |  | C | EA |  | Q01 | H4681010095A0 | A | N | Y | 标准件 | 铝 | —— | —— | 0.01 | [15 empty] | 4
18 |  |  | 2 | [7 empty] | 新开 | SHT0010244 | 靠背骨架焊接总成 |  | A | EA |  | Q01 | SHT0010244 | A | N | Y | 焊接总成 | ASSY | —— | 813*505*150 | [16 empty] | 1
19 |  |  |  | 3 | [6 empty] | H4 | H5-6802108 | 头枕主体管 |  | C | EA |  | Q01 | H5-6802108 | A | N | Y | 钢管 | 钢管Q195 t=1.5 | ⌀20×1.5-GB/T 13793 Q195-GB/T 700 | —— | 0.547 | [15 empty] | 1
20 |  |  |  | 3 | [6 empty] | H4 | SHT0014489 | 头枕支撑板条 |  | C | EA |  | Q01 | SHT0014489 | A | N | Y | 钣条 | 钢板Q235 15*2.0 | 2-GB/T 708 Q235-GB/T 700 | —— | 0.0431 | [15 empty] | 1
21 |  |  |  | 3 | [6 empty] | H4 | SHT0012974 | 副驾驶安全带上悬置固定板总成 | 焊接件 | B | EA |  | A | H5-6902150 | A | N | Y | 焊接总成件 | ASSY | —— | —— | 0.0104 | [15 empty] | 1
22
23 |  |  |  |  | 4 | [5 empty] | H4 | H4B-6805326 | 安全带7/16焊接螺母 | 标准件 | B | EA |  | A | H4681010714A0 | A | N | Y | 线材 | —— | 7/16 | —— | 0.0104 | [15 empty] | 1
24 |  |  |  | 3 | [6 empty] | H4 | SHT0012972 | 靠背钢管骨架 |  | C | EA |  | Q01 | H4A-6802108 | A | N | Y | 钢管 | 钢管Q235 φ25*2.0 | ⌀25×2-GB/T 13793 Q235-GB/T 700 | —— | 1.789 | [15 empty] | 1
25 |  |  |  | 3 | [6 empty] | H4 | H5-6802114 | 靠背钢管上横骨架 |  | C | EA |  | Q01 | H4681010402A0 | A | N | Y | 钢管 | 钢管Q235 φ25*2.0 | ⌀25×2-GB/T 13793 Q235-GB/T 700 | Ø25×358 | 0.492 | [15 empty] | 1
26 |  |  |  | 3 | [6 empty] | H4 | SHT0013858 | 副驾驶员上安全带导向钢丝 | 线材 | B | EA |  | Q01 | SHT0013858 | A | N | Y | 钢丝 | 圆钢Q235 | ⌀6 | GB/T 700 | 0.0587 | [15 empty] | 1
27 |  |  |  | 3 | [6 empty] | H4 | H5-6802115 | 靠背钢下管横骨架 |  | C | EA |  | Q01 | H5-6802115 | A | N | Y | 钢管 | 钢管Q235 Ø25*2.0 | ⌀25×2-GB/T 13793 Q235-GB/T 700 | Ø25×375×2.0 | 0.414 | [15 empty] | 1
28 |  |  |  | 3 | [6 empty] | H4 | D04-6802105 | 腰托固定框线 | Φ6 | B | EA |  | A | D04-6802105 | A | N | Y | 金属件 | 圆钢Q235 | GB/T 700 | —— | 0.0587 | [15 empty] | 1
29 |  |  |  | 3 | [6 empty] | H4 | SHT0013859 | 副驾驶员中间安全带导向钢丝 | 线材 | B | EA |  | A | SHT0013859 | A | N | Y | 钢丝 | 圆钢Q235 | ⌀6 GB/T 700 | 91*71*285 | 0.0587 | [15 empty] | 1
30 |  |  |  | 3 | [6 empty] | H4 | H5-6802109 | 左侧主板总成 | 焊接件 | B | EA |  | A | H5-6802109 | A | N | Y | 焊接总成件 | ASSY | —— | —— | 0.5358 | [15 empty] | 1
31 |  |  |  |  | 4 | [5 empty] | H4 | H5-6802110 | 靠背左侧主钣 | 冲压件 | B | EA |  | A | H5-6802110 | A | N | Y | 钣金件 | SPFH590 | t=2.0 | Q/BQB301 Q/BQB310 | 0.5164 | [15 empty] | 1
32 |  |  |  |  | 4 | [5 empty] | H4 | Q370C10 | 点焊螺母 | 标准件 | B | EA |  | A | Q370C10 | A | N | Y | 标准件 | —— | M10 | —— | 0.0097 | [15 empty] | 2
33 |  |  |  | 3 | [6 empty] | H4 | H5-6802111 | 右主板总成 | 焊接件 | B | EA |  | A | H5-6802111 | A | N | Y | 焊接总成件 | ASSY | —— | —— | 0.5358 | [15 empty] | 1
34 |  |  |  |  | 4 | [5 empty] | H4 | H5-6802112 | 靠背右侧主钣 | 冲压件 | B | EA |  | A | H5-6802112 | A | N | Y | 钣金件 | SPFH590 | t=2.0 | Q/BQB301 Q/BQB310 | 0.5164 | [15 empty] | 1
35 |  |  |  |  | 4 | [5 empty] | H4 | Q370C10 | M10点焊螺母 | 标准件 | B | EA |  | A | Q370C10 | A | N | Y | 标准件 | —— | M10 | —— | 0.0097 | [15 empty] | 2
36 |  |  |  | 3 | [6 empty] | H4 | SHT0014491 | 副驾驶员下安全带导向钢丝 | 线材,.直径6mm | B | EA |  | Q01 | SHT0014491 | A | N | Y | 钢丝 | 圆钢Q235 | ⌀8 | GB/T 700 | 0.0587 | [15 empty] | 1
37 | [10 empty] | 新开发 | BEC0010279 | 副驾安全带扣与SBR延长线束总成 | 电器件 | B | ea |  | A | BEC0010279 | A | N | Y | 电器件 | [19 empty] | 1
38 |  | 1 | [8 empty] | 新开 | SHT0014313 | 副司机座垫总成 |  | B | EA |  | Q01 | SHT0014313 | A | Y | N | 装配分总成 | ASSY | —— | —— | —— | [15 empty] | 1
39 |  |  | 2 | [8 empty] | GHRC000001 | C型钉 | 固定面套 | B | EA |  | Q01 | GHRC000001 | A | N | Y | —— | —— | —— | —— | 0.001 | [15 empty] | 17
40 |  |  | 2 | [7 empty] | 新开 | SHT0014386 | 副驾驶员座垫护面总成 | （PVC） | C | EA |  | Q01 | SHT0014386 | A | Y | N | 缝纫总成 | —— | —— | —— | —— | [15 empty] | 1
41 |  |  | 2 | [8 empty] | BEC0010327 | SBR总成 | 电器件 | B | ea | [26 empty] | 1
42 |  |  | 2 | [7 empty] | H4-2.2 | SHT0011060 | 座坐垫泡沫总成 |  | C | EA |  | Q01 | SHT0011060 | A | N | Y | 泡沫总成 | —— | —— | —— | —— | [15 empty] | 1
43 |  |  |  | 3 | [6 empty] | H4 | SHT0011061 | 坐垫聚氨酯泡沫 |  | C | EA |  | Q01 | SHT0011061 | A | N | Y | —— |  |  |  | —— | [15 empty] | 1
44 |  |  |  | 3 | [6 empty] | H4 | SHT0011070 | 坐垫泡沫预埋钢丝1.1 |  | C | EA |  | Q01 | SHT0011070 | A | N | Y | 钢丝 | 20# | ⌀2-GB/T 342 20-GB/T 699 | Φ2.0×410 | —— | [15 empty] | 1
45 |  |  |  | 3 | [6 empty] | H4 | SHT0011071 | 坐垫泡沫预埋钢丝2.1 |  | C | EA |  | Q01 | SHT0011071 | A | N | Y | 钢丝 | 20# | ⌀2-GB/T 342 20-GB/T 699 | Φ2.0×229 | —— | [15 empty] | 1
46 |  |  |  | 3 | [6 empty] | H4 | SHT0011072 | 坐垫泡沫预埋钢丝3.1 |  | C | EA |  | Q02 | SHT0011072 | A | N | Y | 钢丝 | 21# | ⌀2-GB/T 342 20-GB/T 700 | Φ2.0×230 | —— | [15 empty] | 1
47 |  |  |  | 3 | [6 empty] | H4 | SHT0011597 | 坐垫泡沫预埋钢丝4.1 |  | C | EA |  | Q03 | SHT0011597 | A | N | Y | 钢丝 | 22# | ⌀2-GB/T 342 20-GB/T 701 | Φ2.0×231 | —— | [15 empty] | 1
48 |  |  | 2 | [7 empty] | H4 | H4691010650A0 | 副司机座盆总成 |  | B | EA |  | Q01 | H4691010650A0 | A | N | Y | 焊接总成 | ASSY | —— | —— | —— | [15 empty] | 1
49 |  |  |  | 3 | [6 empty] | H4 | H4691010651A0 | 座盆 |  | B | EA |  | Q01 | H4691010651A0 | A | N | Y | 钣金件 | ST12 | 钢板1-Q/BQB 401 ST12-Q/BQB 403 | —— | 1.86 | [15 empty] | 1
50 |  |  |  | 3 | [6 empty] | H4 | Q37106 | 焊接方螺母 |  | C | EA |  | Q01 | Q37106 | A | N | Y | 标准件 | M5 | —— | —— | [16 empty] | 2
51 |  |  | 2 | [7 empty] | H4 | H4A-6901100 | H4副司机座框总成 |  | A | EA |  | Q01 | H4A-6901100 | A | N | Y | 焊接总成 | —— | —— | —— | 2.73 | [15 empty] | 1
52 |  |  |  | 3 | [6 empty] | H4 | H4681020061A0 | 座框纵梁 |  | C | EA |  | Q01 | H4681020061A0 | A | N | Y | 管材 | 方管 20X20X2 | 2-GB/T708 Q235-GB/T700 | —— | 0.475 | [15 empty] | 2
53 |  |  |  | 3 | [6 empty] | H4 | H4A-6901103 | 座框后横梁 |  | C | EA |  | Q01 | H4A-6901103 | A | N | Y | 管材 | 方管 20X10X2 | 20X10X2 |  | 0.436 | [15 empty] | 1
54 |  |  |  | 3 | [6 empty] | H4 | H4681020062A0 | 座框前横梁 |  | C | EA |  | Q01 | H4681020062A0 | A | N | Y | 管材 | [19 empty] | 1
55 |  |  |  | 3 | [6 empty] | H4 | H4A-6901101 | 座框右连接板 |  | A | EA |  | Q01 | H4A-6901101 | A | N | Y | 钣金件 | SPFH590 t=3.0 | 钢板3-Q/BQB 301 SPFH590-Q/BQB 310 | —— | 0.346 | [15 empty] | 1
56 |  |  |  | 3 | [6 empty] | H4 | H4A-6901102 | 座框左连接板 |  | C | EA |  | Q01 | H4A-6901102 | A | N | Y | 钣金件 | SPFH590 t=3.0 | 钢板3-Q/BQB 301 SPFH590-Q/BQB 310 | —— | 0.212 | [15 empty] | 1
57 |  |  |  | 3 | [6 empty] | H4 | GB/T 13680-1992 | 焊接方螺母 |  | C | EA |  |  | GB/T 13680-1992 | A | N | Y | 标准件 |  | M10*1.5 | [17 empty] | 2
58 |  |  |  | 3 | [6 empty] | H4 | SHT0014185 | 垫块 |  | C | EA |  |  | H4681020087A0 | A | N | Y | [20 empty] | 2
59 |  |  | 2 | [7 empty] | H4 | H4681020087A0 | 副司机橡胶垫 |  | C | EA |  | Q01 | H4681020087A0 | A | N | Y | —— | 橡胶 | —— | —— | 0.02 | [15 empty] | 2
60 |  |  | 2 | [7 empty] | H4 | H4A-6901200 | 底座焊接总成 |  | A | EA |  | Q01 | H4A-6901200 | A | N | Y | 焊接总成 | ASSY | —— | —— | —— | [15 empty] | 1
61 |  |  |  | 3 | [6 empty] | H4 | H4A-6901201 | 右侧立板 | 新开参考A6 | C | EA |  | Q01 | H4A-6901201 | A | N | Y | 钣金件 | SPFH590 t=2.0 | 钢板2.0-Q/BQB 301 SPFH590-Q/BQB 310 | —— | —— | [15 empty] | 1
62 |  |  |  | 3 | [6 empty] | H4 | H4A-6901202 | 左侧立板 | 新开参考A6 | C | EA |  | Q01 | H4A-6901202 | A | N | Y | 钣金件 | SPFH590 t=2.0 | 钢板2.0-Q/BQB 301 SPFH590-Q/BQB 310 | —— | —— | [15 empty] | 1
63 |  |  |  | 3 | [6 empty] | H4 | H4681020313A0 | 前下支撑板 |  | C | EA |  | Q01 | H4681020313A0 | A | N | Y | 钣金件 | SPFH590 t=2.0 | 钢板2.0-Q/BQB 301 SPFH590-Q/BQB 310 | —— | —— | [15 empty] | 1
64 |  |  |  | 3 | [6 empty] | H4 | H4681020314A0 | 后下支撑板 |  | C | EA |  | Q01 | H4681020314A0 | A | N | Y | 钣金件 | SPFH590 t=2.0 | 钢板2.0-Q/BQB 301 SPFH590-Q/BQB 310 | —— | —— | [15 empty] | 1
65 |  |  |  | 3 | [6 empty] | H4 | H4681020315A0 | 上连接方管A |  | C | EA |  | Q01 | H4681020315A0 | A | N | Y | 方管 | Q235 20*40*371 | 2-GB/T708 Q235-GB/T700 | —— | —— | [15 empty] | 2
66 |  |  |  | 3 | [6 empty] | H4 | H4681020316A0 | 上连接方管B |  | C | EA |  | Q01 | H4681020316A0 | A | N | Y | 方管 | Q235 20*20*372 | 2-GB/T708 Q235-GB/T700 | —— | —— | [15 empty] | 1
67 |  |  |  | 3 | [6 empty] | H4 | H4681010215A0 | 安全带连接螺母柱 |  | C | EA |  | Q01 | H4681010215A0 | A | N | Y | 轴套 | 45# φ25 |  | —— | —— | [15 empty] | 2
68 |  |  |  | 3 | [6 empty] | H4 | H4681010216A0 | 安全带连接限位片 |  | C | EA |  | Q01 | H4681010216A0 | A | N | Y | 钣金件 | Q235 t=3.0 | 钢板3-GB/T708 Q235-GB/T700 | —— | —— | [15 empty] | 2
69 |  |  |  | 3 | [6 empty] | H4 | H4681010391A0 | 安全带固定板 |  | C | EA |  | Q01 | H4681010391A0 | A | N | Y | 钣金件 | SPFH590 t=4.0 | 钢板4.0-Q/BQB 301 SPFH590-Q/BQB 310 | —— | —— | [15 empty] | 1
70 |  |  |  | 3 | [6 empty] | H4 | GB_T70.1-2000.2 | 内六角螺栓 |  | C | EA |  | Q01 | GB_T70.1-2000.1 | A | N | Y | 标准件 |  |  |  | —— | [15 empty] | 2
71 |  |  |  | 3 | [6 empty] | H4 | Q32008.1 | 六角法兰螺母 |  | C | EA |  | Q01 | Q32008.1 | A | N | Y | 标准件 |  |  |  | —— | [15 empty] | 2
72 |  |  |  | 3 | [6 empty] | H4 | H4A-6901203 | 副边调角器固定钣金件 |  | C | EA |  | Q01 | H4A-6901203 | A | N | Y | 钣金件 | SPFH590 t=3.0 | 钢板3.0-Q/BQB 301 SPFH590-Q/BQB 310 | —— | —— | [15 empty] | 1
73 |  |  |  | 3 | [6 empty] | H4 | H4A-6901204 | 主边调角器固定钣金件 |  | C | EA |  | Q01 | H4A-6901204 | A | N | Y | 钣金件 | SPFH590 t=3.0 | 钢板3.0-Q/BQB 301 SPFH590-Q/BQB 310 | —— | —— | [15 empty] | 1
74 |  |  |  | 3 | [6 empty] | H4 | Q370C10 | 焊接螺母 |  | C | EA |  | Q01 | Q370C10 | A | N | Y | 标准件 | —— | M10 | —— | —— | [15 empty] | 4
75 |  |  |  | 3 | [6 empty] | H4 | H4B-6805326 | 安全带7/16焊接螺母 | 标准件 | B | EA |  | A | H4681010714A0 | A | N | Y | 线材 | —— | 7/16 | —— | —— | [15 empty] | 2
76 |  |  |  | 3 | [6 empty] | H4 | H4A-6901215 | 坐框连接板右总成 |  | A | EA |  | Q01 | H4A-6901215 | A | N | Y | 装配分总成 | ASSY | —— | —— | —— | [15 empty] | 1
77 |  |  |  |  | 4 | [5 empty] | H4 | H4A-6901205 | 坐框连接板右 |  | A | EA |  | Q01 | H4A-6901205 | A | N | Y | 钣金件 | SPFH590 t=3.0 | 钢板3.0-Q/BQB 301 SPFH590-Q/BQB 310 | —— | —— | [15 empty] | 1
78 |  |  |  |  | 4 | [5 empty] | H4 | GB/T95 8 | 垫片 |  | A | EA |  | Q01 | GB/T95 8 | A | N | Y | 标准件 |  |  |  | —— | [15 empty] | 1
79 |  |  |  |  | 4 | [5 empty] | H4 | Q32608 | 自锁螺母 |  | C | EA |  | Q01 | Q32608 | A | N | Y | 标准件 | —— | M6 | —— | —— | [15 empty] | 1
80 |  |  |  |  | 4 | [5 empty] | H4 | H4681021412A0 | 锁止块 |  | C | EA |  | Q01 | H4681021412A0 | A | N | Y | 钣金件 | 45# t=5.0 | —— | —— | —— | [15 empty] | 1
81 |  |  |  |  | 4 | [5 empty] | H4 | H4681021401A0 | 拉簧 |  | C | EA |  | Q01 | H4681021401A0 | A | N | Y | 标准件 | 65Mn ∅1.2 | —— | —— | —— | [15 empty] | 1
82 |  |  |  | 3 | [6 empty] | H4 | H4A-6901207 | 坐框连接板左 |  | C | EA |  | Q01 | H4A-6901207 | A | N | Y | 钣金件 | SPFH590 t=3.0 | 钢板3.0-Q/BQB 301 SPFH590-Q/BQB 310 | —— | —— | [15 empty] | 1
83 |  | 1 | [8 empty] | H4 | H4A-6905100 | 调角器总成 |  | A | EA |  | Q01 | H4A-6905100 | A | N | Y | 装配分总成 | —— | —— | —— | —— | [15 empty] | 1
84 |  |  | 2 | [7 empty] | H4 | SHT0014636 | 右圆盘总成 |  | A | EA |  | Q01 | SHT0014636 | A | N | Y | 采购核心件 | —— | —— | —— | —— | [15 empty] | 1
85 |  |  |  | 3 | [6 empty] | H4 | SHT0014637 | 右圆盘总成 |  | A | EA |  | Q01 | SHT0014637 | A | N | Y | 采购核心件 | SPFH590 | 钢板3-Q/BQB 301 SPFH590-Q/BQB 310 | —— | —— | [15 empty] | 1
86 |  |  |  | 3 | [6 empty] | H4 | SHT0014638 | 右圆盘总成 |  | A | EA |  | Q01 | SHT0014638 | A | N | Y | 采购核心件 | SPFH590 | 钢板3-Q/BQB 301 SPFH590-Q/BQB 310 | —— | —— | [15 empty] | 1
87 |  |  |  | 3 | [6 empty] | H4 | SHT0014639 | 右圆盘总成 |  | A | EA |  | Q01 | SHT0014639 | A | N | Y | 采购核心件 | Q235 t=3.0 | 钢板3-GB/T708 Q235-GB/T700 | —— | —— | [15 empty] | 1
88 |  |  |  | 3 | [6 empty] | H4 | SHT0014640 | 右圆盘总成 |  | A | EA |  | Q01 | SHT0014640 | A | N | Y | 采购核心件 | 65Mn | —— | —— | —— | [15 empty] | 1
89 |  |  |  | 3 | [6 empty] | H4 | SHT0014641 | 右圆盘总成 |  | A | EA |  | Q01 | SHT0014641 | A | N | Y | 采购核心件 | Q235 | 钢板3-GB/T708 Q235-GB/T700 | —— | —— | [15 empty] | 1
90 |  |  |  | 3 | [6 empty] | H4 | SHT0014642 | 右圆盘总成 |  | A | EA |  | Q01 | SHT0014642 | A | N | Y | 采购核心件 | Q235 t=3.0 | 钢板3-GB/T708 Q235-GB/T700 | —— | —— | [15 empty] | 1
91 |  |  |  | 3 | [6 empty] | H4 | SHT0014643 | 右圆盘总成 |  | A | EA |  | Q01 | SHT0014643 | A | N | Y | 采购核心件 | Q235 | 钢板2-GB/T708 Q235-GB/T700 | —— | —— | [15 empty] | 1
92 |  |  |  | 3 | [6 empty] | H4 | SHT0014644 | 右圆盘总成 |  | A | EA |  | Q01 | SHT0014644 | A | N | Y | 采购核心件 | SPFH590 | 钢板2.5-Q/BQB 301 SPFH590-Q/BQB 310 | —— | —— | [15 empty] | 1
93 |  |  |  | 3 | [6 empty] | H4 | SHT0014645 | 右圆盘总成 |  | A | EA |  | Q01 | SHT0014645 | A | N | Y | 采购核心件 | —— | —— | —— | —— | [15 empty] | 1
94 |  |  | 2 | [7 empty] | H4 | SHT0014635 | 左圆盘总成 |  | A | EA |  | Q01 | SHT0014635 | A | N | Y | 采购核心件 | —— | —— | —— | —— | [15 empty] | 1
95 |  |  |  | 3 | [6 empty] | H4 | H4B-6805101 | 调角器左下连接板 |  | C | EA |  | Q01 | H4B-6805101 | A | N | Y | 钣金件 | SPFH590 t=3.0 | 钢板3.0-Q/BQB 301 SPFH590-Q/BQB 310 | —— | 0.347 | [15 empty] | 1
96 |  |  |  | 3 | [6 empty] | H4 | H4B-6805103 | 调角器左上连接板 |  | C | EA |  | Q01 | H4B-6805103 | A | N | Y | 钣金件 | SPFH590 t=3.0 | 钢板3.0-Q/BQB 301 SPFH590-Q/BQB 310 | —— | 0.244 | [15 empty] | 1
97 |  |  |  | 3 | [6 empty] | H4 | B40 6805 215 | 涡簧固定座 |  | C | EA |  | Q01 | B40 6805 215 | A | N | Y | 钣金件 | Q235 | 钢板3-GB/T708 Q235-GB/T700 | —— | 0.023 | [15 empty] | 1
98 |  |  |  | 3 | [6 empty] | H4 | H4B-6805108 | 涡簧 |  | C | EA |  | Q01 | H4B-6805108 | A | N | Y | 核心件 | 65Mn | —— | —— | 0.135 | [15 empty] | 1
99 |  |  |  | 3 | [6 empty] | H4 | H4A-6805104 | 角度限位片 |  | C | EA |  | Q01 | H4A-6805104 | A | N | Y | 钣金件 | Q235 t=3.0 | 钢板3-GB/T708 Q235-GB/T700 | —— | 0.022 | [15 empty] | 1
100 |  |  |  | 3 | [6 empty] | H4 | H4B-6805110 | 塑料件固定片 |  | C | EA |  | Q01 | H4B-6805110 | A | N | Y | 钣金件 | Q235 t=2.0 | 钢板2-GB/T708 Q235-GB/T700 | —— | 0.009 | [15 empty] | 1
101 |  |  |  | 3 | [6 empty] | H4 | SHT0014635 | 左圆盘总成 |  | A | EA |  | Q01 | SHT0014635 | A | N | Y | 采购核心件 | —— | —— | —— | [16 empty] | 1
102 |  |  |  | 3 | [6 empty] | H4 | SQX3000-6905112 | 副驾驶星盘塑料件 |  | A | EA |  | Q01 | SQX3000-6905112 | A | N | Y | 注塑件 | —— | —— | 18*14*14 | 0.001 | [15 empty] | 1
103 |  |  |  | 3 | [6 empty] | H4 | H4B-6805115 | 涡簧左固定片 |  | C | EA |  | Q01 | H4B-6805115 | A | N | Y | 钣金件 | Q235 | 钢板3-GB/T708 Q235-GB/T700 | —— | 0.014 | [15 empty] | 1
104 |  |  | 2 | [7 empty] | H4 | SHT0014637 | 联动杆 |  | C | EA |  | Q01 | SHT0014637 | A | N | Y | 加工管件 | Q235 | 1-GB/T708 Q235-GB/T700 | —— | 0.132 | [15 empty] | 1
105 |  | 1 | [8 empty] | 新开 | SHT0014057 | 调角器左罩壳 |  | B | EA |  | Q01 | SHT0014057 | A | N | Y | 注塑件 | PP-T30 | —— | 264*113*230 | 0.185 | [15 empty] | 1
106 |  | 1 | [8 empty] | 新开 | SHT0014058 | 调角器右罩壳 |  | B | EA |  | Q01 | SHT0014058 | A | N | Y | 注塑件 | PP-T30 | —— | 264*113*230 | 0.184 | [15 empty] | 1
107 |  | 1 | [8 empty] | 新开 | SHT0014059 | 座垫后部罩壳 |  | B | EA |  | Q01 | SHT0014059 | A | N | Y | 注塑件 | PP-T30 | —— | 83*347*133 | 0.141 | [15 empty] | 1
108 |  | 1 | [8 empty] | H4 | SHT0010983 | 调角器手柄 |  | B | EA |  | Q01 | SHT0010983 | A | N | Y | 注塑件 | PC+ABS | —— | 145*46*46 | 0.034 | [15 empty] | 1
109 |  | 1 | [8 empty] | H4 | BFA0000292 | 十字槽盘头螺钉 | ST4.2*16 | C | EA |  | Q01 | BFA0000292 | A | N | Y | 标准件 | —— | —— | —— | 0.01 | [15 empty] | 2
110 |  | 1 | [8 empty] | H4 | H4A-6909001 | H4A副司机台阶螺栓 | M10×13 | C | EA |  | Q01 | H4A-6909001 | A | N | Y | 标准件 | 20# | —— | —— | 0.05 | [15 empty] | 2
111 |  | 1 | [8 empty] | H4 | GB/T 5781-2000 | 六角头螺栓 | M10×25 | C | EA | 调角器固定螺栓 | Q01 | GB/T 5781-2000 | A | N | Y | 标准件 | —— | —— | —— | 0.05 | [15 empty] | 8
112 |  | 1 | [8 empty] | H4 | Q40110 | 平垫圈 | 调角器固定 | C | EA |  | A | Q40110 | A | N | Y | 标准件 | —— | —— | 20*2*20 | 0.004 | [15 empty] | 8
113 |  | 1 | [8 empty] | H4 | Q40310 | 弹垫圈 | 调角器固定 | C | EA |  | A | Q40310 | A | N | Y | 标准件 | —— | —— | 20*3*20 | 0.006 | [15 empty] | 8
114 |  | 1 | [8 empty] | H4 | Q2204213 | 大扁头盘头自攻钉 | ST4.2*13 | C | EA |  | Q01 | Q2204213 | A | N | Y | 标准件 | —— | —— | —— | 0.02 | [15 empty] | 12
115 |  | 1 | [9 empty] | BFA0000287 | V3安全带螺栓 |  | A | EA | —— | —— | —— | A | N | Y | —— | —— | —— | —— | —— | —— | —— | —— | —— | —— | —— | —— | —— | [7 empty] | 1
116 |  | 1 | [8 empty] | H4 | SHT0000495 | 靠背塑料包装套 | 注塑件 | C | EA | —— | A | —— | A | N | Y | PE | PE | —— | —— | —— | [15 empty] | 1
117 |  | 1 | [8 empty] | H4 | SHT0000501 | 坐垫塑料包装套 |  | C | EA | —— | A | —— | A | N | Y | PE | PE | —— | —— | —— | [15 empty] | 1
118 |  | 1 | [8 empty] | 新开 | A668100000166 | 座椅安装支架 | 仅在基础件A668100000022上更改后部安装孔位，其余主体结构同基础件。 | A | EA |  | A |  | A | N | Y | PE |  | —— | —— | 5.752 | [7 empty] | 磨砂黑漆 | [7 empty] | 1
119
120
121
122
123
124
125