## 封面
CP(M)-2.0-JZMK-01 2.0平台减震模块化总成过程控制计划 编制：林涛 会签：高冰川、李斗斗、冯亮亮、张龙 批准：苏东

## 2.0平台减震模块总成控制计划
控制计划 Control Plan
[9 empty] | SOR号码/名称： |  |  | 控制计划号码：CP（M）- SHT0014482 SHT0017314
零件号： | SHT0014482 SHT0017314 | 零件名称： | 高配底座模块化总成 |  | 车型：2.0平台 |  | 供应商名称：河北光华荣昌汽车部件有限公司 |  | 编制人：林涛 |  |  | 联系电话：18612905890
核心小组：高冰川、李斗斗、冯亮亮、张龙 |  |  |  |  | 供应商批准/日期： 苏东 |  | 顾客批准/日期： |  | 编制日期：2025.6.3 |  |  | 最新修改日期：
过程 编号 | 过程名称/ 操作描述 | 机器、设备、工装、夹具 | 特性 |  |  |  | 方法
|  |  | 编号 | 产品 | 过程 | 特殊特性分类 | 产品/过程 标准/公差 | 评估/ 测量方法 | 样本容量 | 样本 频率 | 负责人 | 控制方法 | 操作规范/记录表单编号 | 反应计划
10 | 采购零部件/根据采购清单下发采购订单 |  | 1 |  | 采购 |  | 数量正确、采购单与产品一致,按时交货,采购物料型号正确 | 依采购清单 | 100% | 每批 | 采购员 | 采购订单 |  | 封存/退货
20 | 接收零部件/零部件到厂，准备接受检验 | 公路运输 | 1 | 外观 |  |  | 1.物料名称、种类、数量正确 2.包装完好无破损 | 目视 | 100% | 每批 | 库管员 | 采购订单 |  | 封存/退货
30 | 骨架类进料检验/根据检验基准书进行检验 |  | 1 |  |  |  | CP(M)-2.0-JZMK-02 2.0平台减震模块化控制计划 | [6 empty] | 通知供应商质量工程师+按照不合格品控制程序
| 塑料件类进料检验/根据检验基准书进行检验 |  | 2 | [10 empty] | 通知供应商质量工程师+按照不合格品控制程序
| 其他物料类进料检验/根据检验基准书进行检验 |  | 3 | [10 empty] | 通知供应商质量工程师+按照不合格品控制程序
40 | 存储零部件/零部件入库存储 | 叉车 | 1 |  |  |  | 1.物料标识正确 2.物料数量正确 | 目视 | 100% | 每批 | 库管员 | 入库单 |  | 隔离并上报生产主管
|  |  | 2 |  |  |  | 1.物料存储位置正确 2.物料存储防护附合要求 | 目测 | 100% | 每批 | 库管员 | 库管员检查 |  | 隔离并上报生产主管
50 | 配送物料/根据生产计划将物料提前配送至生产线 | 叉车、工装车、周转车、周转箱 | 1 | 外观 |  |  | 无挤压变形、划伤 | 目测 | 1次 | 每班 | 配料员 | 上线前确认 |  | 通报物流人员
|  |  | 2 |  | 物料种类、数量 |  | 配送物实名称、种类、数量正确 | 目测 | 1次 | 每班 | 配料员 | 上线前确认 |  | 通报物流人员
|  |  | 3 |  | 时效 |  | 准时配送物料到生产线 | 目测 | 1次 | 每班 | 配料员 | 上线前确认 |  | 通报物流人员
|  |  | 4 |  | 批次 |  | 先进先出 | 目测 | 1次 | 每班 | 库管员 | 库管员检查 |  | 通报物流人员
60 | 班前点检/按照设备、工装点检表中的项目点检 |  | 1 |  | 压力 |  | 1.线体上无杂物、无油污 2.线体运转正常、气压表正常，气压值为0.7±0.1Mpa 3.安装工具使用正常、无损坏设备功能正常 | 目测/手动测试 | 1次 | 每班 | 操作工 | 设备点检表/工装点检表 |  | 上报生产主管
分装1 | 安装上框仰角组件/取仰角锁舌机构总成将其安装到骨架对应位置 | [5 empty] | 1.仰角锁舌安装方向正确，无装反现象 2.仰角锁舌安装牢固，无脱出现象 | 目测/手动 | 100% | 每班 | 操作人员 | 自检、互检 | 作业指导书 | 隔离/返工/返修
分装2 | 安装限位块及滑块儿/分别安装左右限位块，再将滑块儿用铆钉枪固定 | 橡皮锤/铆钉枪 |  |  |  |  | 1.左右限位块安装牢靠，方向正确 2.滑块数量4个，无漏装现象 | 目测/手动 | 100% | 每班 | 操作人员 | 自检、互检 | 作业指导书 | 隔离/返工/返修
100 | 安装VDC阀/先将绞架总成放置到工装上，再将VDC阀安装到阻尼器台阶螺栓上，VDC阀带管路端朝上，用2个卡簧分别固定上下端安装槽内，卡装到位 | 卡簧钳 |  |  |  |  | 1.VDC阀安装方向正确，无装反现象 2.VDC阀安装到位，卡簧卡接牢固，无漏装卡簧现象，并点漆确认 | 目测/手动 | 100% | 每班 | 操作人员 | 自检、互检 | 作业指导书 | 隔离/返工/返修
110 | 长绞架涂抹润滑油/用黄油刷在内外长绞架组件的连接轴端部4处分别均匀涂抹润滑油 | 毛刷 |  |  |  |  | 1.润滑脂牌号正确，同时在长绞架前端涂抹均匀，无漏涂现象 | 目测/手动 | 100% | 每班 | 操作人员 | 自检、互检 | 作业指导书 | 隔离/返工/返修
120 | 安装下尼龙固定块/将下尼龙固定块装入内长绞架两端连接轴上 | [5 empty] | 1.尼龙固定块型号正确，数量正确，无漏装现象 2.尼龙块安装牢固，，安装方向正确，无脱落现象 | 目测/手动 | 100% | 每班 | 操作人员 | 自检、互检 | 作业指导书 | 隔离/返工/返修
130 | 安装下尼龙滚轮/将尼龙滚轮装入外长绞架两端连接轴上 | [5 empty] | 1.尼龙滚轮型号正确，数量正确，无漏装现象 2.尼龙滚轮安装牢固，无遗漏现象 | 目测/手动 | 100% | 每班 | 操作人员 | 自检、互检 | 作业指导书 | 隔离/返工/返修
140 | 下框与绞架连接/将下尼龙固定块和尼龙滚轮先后装入下框总成开口位置，将固定块孔位与下框、下框后横梁对齐，用六角头螺栓穿过下框，松带螺母 | [5 empty] | 1.尼龙固定块和尼龙滚轮安装到位，无脱出现象 2.六角头螺栓型号正确，数量正确，无漏装现象 3.螺母型号正确，数量无漏装， | 目测/手动 | 100% | 每班 | 操作人员 | 自检、互检 | 作业指导书 | 隔离/返工/返修
150 | 安装气囊//将气囊固定在下框定位板安装孔上，用定扭矩枪把十字槽盘头螺钉锁紧 | 定扭矩枪 | 1 |  | 数量正确 |  | 1.气囊安装方向正确且下安装点安装到位 2.十字槽盘头螺钉型号正确，且无错漏装并点漆确认 | 目测/手动 | 100% | 每班 | 操作人员 | 自检、互检 | 作业指导书 | 隔离/返工/返修
|  |  | 2 | 扭矩 |  | 【2】 | 达到动态扭矩值要求8±1N.m | 气扳机/定扭矩扳手 | 100% | 每班 | 操作人员 | 自检、互检 | 作业指导书 | 返工
|  |  | 3 |  |  |  | CPK ＞1.33 | 电子数据存档 | 125套 | 每月 | 检验员 | X－R控制 | 检验记录 | 停线并追溯之前产品
|  |  | 4 |  | 工具定期校准 |  | 对工具进行定期校准 | 返厂校验 | 1次 | 1.每25万次 2.第年 3.扭矩发生问题时（先到都为准） | 操作人员 | 自检、互检 | 校验记录 | 隔离/返工/返修
160 | 下框涂抹螺纹胶/将上序组件放在工装上，在下框纵梁四个螺孔涂抹螺纹胶，每个涂抹2滴（约0.5g）； | [5 empty] | 1.螺纹胶使用型号正确，无混用现象 2.螺纹胶涂抹均匀，无遗漏现象，无少涂现象 | 目测/手动 | 100% | 每班 | 操作人员 | 自检、互检 | 作业指导书 | 隔离/返工/返修
170 | 下框紧固/用定扭矩扳手依次紧固下框两颗固定螺栓 | 定扭矩扳手 | 1 |  | 数量正确 |  | 1.螺栓紧固顺序正确，无漏紧固现象 2.下框安装牢固，螺栓点漆确认 | 目测/手动 | 100% | 每班 | 操作人员 | 自检、互检 | 作业指导书 | 隔离/返工/返修
|  |  | 2 | 扭矩 |  | 【2】 | 达到动态扭矩值要求23±3N.m | 气扳机/定扭矩扳手 | 100% | 每班 | 操作人员 | 自检、互检 | 作业指导书 | 返工
|  |  | 3 |  |  |  | CPK ＞1.33 | 电子数据存档 | 125套 | 每月 | 检验员 | X－R控制 | 检验记录 | 停线并追溯之前产品
|  |  | 4 |  | 工具定期校准 |  | 对工具进行定期校准 | 返厂校验 | 1次 | 1.每25万次 2.第年 3.扭矩发生问题时（先到都为准） | 操作人员 | 自检、互检 | 校验记录 | 隔离/返工/返修
180 | 安装上框内支撑柱/将上框内支撑柱装入上尼龙固定块。 |  | 1 |  | 数量 |  | 1.支撑柱安装到位，无脱出现象 2.尼龙固定块安装数量正确，无漏水现象 | 目测/手动 | 100% | 每班 | 操作人员 | 自检、互检 | 作业指导书 | 隔离/返工/返修
190 | 短绞架涂抹润滑油/用黄油刷在内外短绞架组件的连接轴端部4处分别均匀涂抹润滑油 | 毛刷 | 1 |  |  |  | 1.润滑脂牌号正确，同时在长绞架前端涂抹均匀，无漏涂现象 | 目测/手动 | 100% | 每班 | 操作人员 | 自检、互检 | 作业指导书 | 隔离/返工/返修
200 | 安装上尼龙固定块/将上尼龙固定块装入外短绞架两端连接轴上 |  | 1 |  |  |  | 1.尼龙固定块型号正确，数量正确，无漏装现象 2.尼龙块安装牢固，，安装方向正确，无脱落现象 | 目测/手动 | 100% | 每班 | 操作人员 | 自检、互检 | 作业指导书 | 隔离/返工/返修
210 | 安装上尼龙滚轮/将尼龙滚轮装入内短绞架两端连接轴上 |  | 1 |  |  |  | 1.尼龙滚轮型号正确，数量正确，无漏装现象 2.尼龙滚轮安装牢固，无遗漏现象 | 目测/手动 | 100% | 每班 | 操作人员 | 自检、互检 | 作业指导书 | 隔离/返工/返修
220 | 安装上框总成/将上框焊接组件 开口位置沿尼龙滚轮到上尼龙固定块的方向装入，使用橡胶锤调整上框位置，将尼龙块孔位与上框左右纵梁安装孔对齐；在上尼龙固定块前侧两端安装孔装入两个六角头螺栓并松装螺母 |  | 1 |  | 数量正确 |  | 1.将尼龙滚轮安装到上框内，方向正确，无装反现象 2.尼龙固定块和尼龙滚轮安装到位，无脱出现象 3.六角头螺栓型号正确，数量正确，无漏装现象 4.螺母型号正确，数量无漏装， 5.固定块，尼龙滚轮与上框总成内滑动顺畅，无卡滞现象 | 目测/手动 | 100% | 每班 | 操作人员 | 自检、互检 | 作业指导书 | 隔离/返工/返修
230 | 安装上框后横梁总成/在上框后侧装入上框后横梁总成并将两个六角头螺栓穿入后侧孔内并松装螺母；将两端上尼龙固定块内外侧螺栓用定扭矩扳手锁紧 | 定扭枪 | 1 |  | 数量正确 |  | 1.上框前后横梁安装到位且无装反现象 2.紧固胶牌号正确同时在螺栓上涂抹螺纹紧固胶，螺栓及螺母安装到位且安装牢固无错漏装及滑丝现象并点漆确认 3.装配后工件漆面无划伤现象 | 目测/手动 | 100% | 每班 | 操作人员 | 自检、互检 | 作业指导书 | 隔离/返工/返修
|  |  | 2 | 扭矩 |  | 【2】 | 达到动态扭矩值要求23±3N.m | 气扳机/定扭矩扳手 | 100% | 每班 | 操作人员 | 自检、互检 | 作业指导书 | 返工
|  |  | 3 |  |  |  | CPK ＞1.33 | 电子数据存档 | 125套 | 每月 | 检验员 | X－R控制 | 检验记录 | 停线并追溯之前产品
|  |  | 4 |  | 工具定期校准 |  | 对工具进行定期校准 | 返厂校验 | 1次 | 1.每25万次 2.第年 3.扭矩发生问题时（先到都为准） | 操作人员 | 自检、互检 | 校验记录 | 隔离/返工/返修
240 | 安装减震器限位拉带及拉带限位片/将尼龙带下部装入安全带限位板凸台，从上拉紧尼龙带限位，用气动扳手在焊接螺栓上预紧2个螺母，定扭扳手紧固到位 | 定扭枪 | 1 |  | 数量正确 |  | 1.限位拉带处于拉是状态，不能松驰 2.螺栓型号正确，数量正确，无漏装现象 3.螺栓安装到位，无松动现象，并点漆确认 | 目测/手动 | 100% | 每班 | 操作人员 | 自检、互检 | 作业指导书 | 隔离/返工/返修
|  |  | 2 | 扭矩 |  | 【2】 | 达到动态扭矩值要求23±3N.m | 气扳机/定扭矩扳手 | 100% | 每班 | 操作人员 | 自检、互检 | 作业指导书 | 返工
|  |  | 3 |  |  |  | CPK ＞1.33 | 电子数据存档 | 125套 | 每月 | 检验员 | X－R控制 | 检验记录 | 停线并追溯之前产品
|  |  | 4 |  | 工具定期校准 |  | 对工具进行定期校准 | 返厂校验 | 1次 | 1.每25万次 2.第年 3.扭矩发生问题时（先到都为准） | 操作人员 | 自检、互检 | 校验记录 | 隔离/返工/返修
250 | 气路气管装波纹管/将波纹管安装在气路气管上 |  | 1 |  |  |  | 1.波纹管安装到位，扎结牢固，无脱出现象 | 目测/手动 | 100% | 每班 | 操作人员 | 自检、互检 | 作业指导书 | 隔离/返工/返修
260 | 安装气路气管支架/气管支架安装在底座上与对应孔位连接 | 气改锥 | 1 |  |  |  | 1.气路支架安装孔对齐，无错位现象 | 目测/手动 | 100% | 每班 | 操作人员 | 自检、互检 | 作业指导书 | 隔离/返工/返修
270 | 固定气路气管/气管固定在底座及支架 |  | 1 |  |  |  | 1.使用气管夹将气管安装到底座及支架上，安装位置正确，无漏装现象 | 目测/手动 | 100% | 每班 | 操作人员 | 自检、互检 | 作业指导书 | 隔离/返工/返修
280 | 安装防尘罩下端/将防尘罩装到底座分总成上，防尘罩安装孔对准下框安装孔，用固定扣逐一连接，使用橡胶锤敲进固定销，共8个位置；旋转工装，有2个位置，总共10个位置 |  | 1. |  |  |  | 1.防尘罩无装反及撕裂现象 2.后侧3个卡点无漏卡同时F扣安装到位且无漏装现象 | 目测/手动 | 100% | 每班 | 操作人员 | 自检、互检 | 作业指导书 | 隔离/返工/返修
290 | 安装座框焊接总成/使用橡胶棒抬升工装，将座框焊接总成安装到上框上，对准锁舌和卡板孔位 |  | 1. |  |  |  | 1座框对准锁舌和卡板孔位，无错位现象 | 目测/手动 | 100% | 每班 | 操作人员 | 自检、互检 | 作业指导书 | 隔离/返工/返修
300 | 安装仰角旋转轴/后旋转销轴螺纹处涂抹螺纹紧固胶，手工穿入销轴，用橡胶捶敲至螺纹连接处，使用定扭矩扳手拧紧销轴，并打点标记，翻转工装。 | 定扭矩扳手 | 1 |  | 数量正确 |  | 1.螺纹胶使用型号正确，无混用现象 2.螺纹胶涂抹均匀，无遗漏现象，无少涂现象 3.销轴型格型号正确，无错装， 4.销轴安装到位，无松动现象，并点漆确认 5.作动外框，作动正常无卡滞现象 | 目测/手动 | 100% | 每班 | 操作人员 | 自检、互检 | 作业指导书 | 隔离/返工/返修
|  |  | 2 | 扭矩 |  | 【2】 | 达到动态扭矩值要求45±3N.m | 气扳机/定扭矩扳手 | 100% | 每班 | 操作人员 | 自检、互检 | 作业指导书 | 返工
|  |  | 3 |  |  |  | CPK ＞1.33 | 电子数据存档 | 125套 | 每月 | 检验员 | X－R控制 | 检验记录 | 停线并追溯之前产品
|  |  | 4 |  | 工具定期校准 |  | 对工具进行定期校准 | 返厂校验 | 1次 | 1.每25万次 2.第年 3.扭矩发生问题时（先到都为准） | 操作人员 | 自检、互检 | 校验记录 | 隔离/返工/返修
310 | 组装上限位缓冲块/将上限位缓冲块手动组装至减震垫支撑板组件 |  | 1 |  |  |  | 1.上限位缓冲动型号正确，数量无漏装现象 2.安装牢靠，方向正确，无脱出现象 | 目测/手动 | 100% | 每班 | 操作人员 | 自检、互检 | 作业指导书 | 隔离/返工/返修
320 | 安装减震垫支撑板组件总成/抬升工装，减震垫支撑板组件后面孔位涂抹螺纹紧固胶，将组件装入下框左右纵梁滑槽内（上限位缓冲块朝前），前端孔内从上拧入内六角螺栓，并用气动扳手预紧，再用定扭扳手紧固到位； | 气动扳手 定扭矩扳手 | 1 |  | 数量正确 |  | 1.减震垫支撑板组件后面孔位螺纹紧固胶涂抹均匀，无遗漏 2.上限位缓冲块方向正确，朝前， 3.减震垫支撑板安装牢固，无脱出现象 4.螺栓安装到位，无松动现象，并点漆确认， | 目测/手动 | 100% | 每班 | 操作人员 | 自检、互检 | 作业指导书 | 隔离/返工/返修
|  |  | 2 | 扭矩 |  | 【2】 | 达到动态扭矩值要求23±3N.m | 气扳机/定扭矩扳手 | 100% | 每班 | 操作人员 | 自检、互检 | 作业指导书 | 返工
|  |  | 3 |  |  |  | CPK ＞1.33 | 电子数据存档 | 125套 | 每月 | 检验员 | X－R控制 | 检验记录 | 停线并追溯之前产品
|  |  | 4 |  | 工具定期校准 |  | 对工具进行定期校准 | 返厂校验 | 1次 | 1.每25万次 2.第年 3.扭矩发生问题时（先到都为准） | 操作人员 | 自检、互检 | 校验记录 | 隔离/返工/返修
330 | 安装下限位缓冲块/后端孔内预装下限位缓冲块，并用气动扳手、开口扳手锁紧螺栓，打点标记 | 气动扳手 开口扳手 | 1 |  |  |  | 1.下限位缓冲块安装到位，无错位现象 2.螺栓型号正确，螺栓安装到位，无松动现象，并点漆确认 | 目测/手动 | 100% | 每班 | 操作人员 | 自检、互检 | 作业指导书 | 隔离/返工/返修
340 | 安装仰角拉线/将仰角拉线末端圆柱铸件装至仰角调节钣金，塑料件安装固定在钣金卡槽内；拉线另一端穿过前侧钣金孔，圆柱铸件装入仰角锁舌机构上侧安装孔内。塑料件安装固定在钣金卡槽内；用扎带将仰角拉线扎到座框前粱处。 |  | 1 |  |  |  | 1.仰角拉线末端卡接牢固，无脱开现象 2.塑料件在卡槽内安装到位，卡接牢固，无脱出现象 3.仰角拉线另一端安装到钣金孔内，安装牢固，无脱开现象 4.拉线布置合格，使用扎牢固 | 目测/手动 | 100% | 每班 | 操作人员 | 自检、互检 | 作业指导书 | 隔离/返工/返修
350 | 安装阻尼器上端/阻尼器上端装入拨块及弹簧保持架、阻尼器垫片，然后将阻尼器上端安装孔对准内绞架上的安装轴并装入，在外侧再将卡簧敲进安装轴槽内； |  | 1 |  |  |  | 1.阻尼器上端安装到位，开口方向正确，卡接牢固，无脱出现象 2.阻尼器垫片无漏装，挡圈无漏装现象 3.阻尼器安装方向正确， | 目测/手动 | 100% | 每班 | 操作人员 | 自检、互检 | 作业指导书 | 隔离/返工/返修
360 | 安装阻尼器下端/转动阻尼器到下端对准外绞架下支架孔位，用阻尼器连接螺栓穿过平垫φ8，预锁到下支架再用气动扳手预紧。定扭扳手紧固 | 气动扳手 定扭扳手 | 1 |  | 数量正确 |  | 1.螺纹胶牌号正确同时在螺栓上涂抹螺纹紧固胶，螺栓安装到位且安装牢固，无错漏装及滑丝现象并点漆确认 | 目测/手动 | 100% | 每班 | 操作人员 | 自检、互检 | 作业指导书 | 隔离/返工/返修
|  |  | 2 | 扭矩 |  | 【2】 | 达到动态扭矩值要求23±3N.m | 气扳机/定扭矩扳手 | 100% | 每班 | 操作人员 | 自检、互检 | 作业指导书 | 返工
|  |  | 3 |  |  |  | CPK ＞1.33 | 电子数据存档 | 125套 | 每月 | 检验员 | X－R控制 | 检验记录 | 停线并追溯之前产品
|  |  | 4 |  | 工具定期校准 |  | 对工具进行定期校准 | 返厂校验 | 1次 | 1.每25万次 2.第年 3.扭矩发生问题时（先到都为准） | 操作人员 | 自检、互检 | 校验记录 | 隔离/返工/返修
380 | 安装防尘罩上端/将防尘罩安装孔对准座框安装孔，用F扣逐一连接，使用橡胶锤敲进固定销，共8处位置。右前位置4处固定点预留不固定 |  | 1 |  |  |  | 1.卡扣安装到位且无漏装现象 | 目测/手动 | 100% | 每班 | 操作人员 | 自检、互检 | 作业指导书 | 隔离/返工/返修
390 | 安装上框拉带限位片/将拉带限位片用内六角螺栓用定扭扳手固定，并将拉带上端固定到上框 | 定扭扳手 | 1 |  | 数量正确 |  | 1.拉带限位片使用型号正确，无混用现象 2.拉带限位片安装牢固，无脱出现象 3.螺栓型号正确，螺栓安装到位，无松动现象，并点漆确认 | 目测/手动 | 100% | 每班 | 操作人员 | 自检、互检 | 作业指导书 | 隔离/返工/返修
|  |  | 2 | 扭矩 |  | 【2】 | 达到动态扭矩值要求23±3N.m | 气扳机/定扭矩扳手 | 100% | 每班 | 操作人员 | 自检、互检 | 作业指导书 | 返工
|  |  | 3 |  |  |  | CPK ＞1.33 | 电子数据存档 | 125套 | 每月 | 检验员 | X－R控制 | 检验记录 | 停线并追溯之前产品
|  |  | 4 |  | 工具定期校准 |  | 对工具进行定期校准 | 返厂校验 | 1次 | 1.每25万次 2.第年 3.扭矩发生问题时（先到都为准） | 操作人员 | 自检、互检 | 校验记录 | 隔离/返工/返修
410 | 底座气密性检测/用气管连接气囊气管通气后观察指示灯颜色，25秒内绿色指示灯常亮为合格品，红色指示灯亮为不合格品则需隔离 | 气密性检测机 | 1 |  |  | [2] | 1.气密性良好，无明显漏气声音 2.充气标准1.1-1.2MPa,预充气时间20s、充气时间15s、平衡时间60s、稳压时间15s、测试时间15s，底座压降值≤2000Pa，，设备无报警 | 目视+耳听 | 100% | 连续 | 检验员 | 自检、互检 | 作业指导书 | 隔离/返工/返修
|  |  | 2 |  | 设备定期校准 |  | 对气密性检测机定期校验 | 校验 | 1次 | 每年 | 设备人员 | 校检记录 | 设备点检表 | 上报生产主管
420 | 底座模块总成下线/合格产品打印粘贴标识，放入运输工装，不合格品隔离、返修再检测 | 平衡吊、工装车 | 1 | 外观 |  |  | 1.标识清晰，无破损现象，位置正确 2.不合格经返修合格后进行下线 3.减震总成外观无磕碰，划伤变形等现象 | 目测/手动 | 100% | 每班 | 操作人员 | 自检、互检 | 作业指导书 | 隔离/返工/返修
430 | 底座模块入库存储/将底座模块总成入库存储 | 工装车 | 1 | 外观 |  |  | 1.存储标识明确、码放整齐 2.存储区域正确 | 目测/手动 | 1次 | 每班 | 库管员 | 入库单 | 他储管理办法 | 重新码放
440 | 底座模块发货/根据订单需要按时将货物发至总装 | 叉车 | 1 |  | 数量、型号正确 |  | 1）减震器总成无磕碰、划伤； 2）发货数量正确 | 目测/手动 | 100% | 每班 | 操作人员 | 自检 | 包装运输管理办法 | 返厂
说明： 1.安全法规特殊特性:[1] 主机厂特性标识： [A] ； 关键特殊特性（SPC控制）:[2] 主机厂特性标识： 无 ；
变更履历
编号 | 变更前描述 |  |  |  | 变更后描述 |  |  |  |  | 版本号升级 |  |  | 变更时间
1
2
工装样件生产
生产
试生产

## 年度实验项
控制计划 Control Plan
[9 empty] | SOR号码/名称： |  |  | 控制计划号码：CP（M）-SLT0011260
零件号： | SLT0011260 | 零件名称： | 减震平台装配总成 |  | 车型：M4中期改款 |  | 供应商名称：河北光华荣昌汽车部件有限公司 |  | 编制人：林涛 |  |  | 联系电话：18612905890
核心小组：高冰川、吴孝伟、冯亮亮、张龙 |  |  |  |  | 供应商批准/日期：苏东 |  | 顾客批准/日期： |  | 编制日期：2024.5.21 |  |  | 最新修改日期：
过程 编号 | 过程名称/ 操作描述 | 机器、设备、工装、夹具 | 特性 |  |  |  | 方法
|  |  | 编号 | 产品 | 过程 | 特殊特性分类 | 产品/过程 标准/公差 | 评估/ 测量方法 | 样本容量 | 样本 频率 | 负责人 | 控制方法 | 操作规范/记录表单编号 | 反应计划
| 年度实验 |  | 1 | 禁用物质 |  | [1] | 符合GB/T 30512-2004《汽车禁用物质要求》的规定 | 核对实验报告 | 3件 | 1次/每年 | 实验人员 | 实验报告 | 实验报告 | 停止生产/进行质量整顿隔离/返工/返修
| 年度实验 |  | 2 | 燃烧特性 |  | [1] | 非金属件满足GB 8410-2006《汽车内饰材料燃烧特性》中燃烧速度≤80mm/min要求 | 核对实验报告 | 3件 | 1次/每年 | 实验人员 | 实验报告 | 实验报告 | 停止生产/进行质量整顿隔离/返工/返修
| 年度实验 |  | 3 | 安全带固定点 |  | [1] | 符合GB14167 《汽车安全带安装固定点、ISOFIX固定系统及上拉带固定点》 | 核对实验报告 | 3件 | 1次/每年 | 实验人员 | 实验报告 | 实验报告 | 停止生产/进行质量整顿隔离/返工/返修
| 年度实验 |  | 4 | 总成系统强度 |  | [1] | 满足GB15083 《汽车座椅、座椅固定装置及头枕强度要求和试验方法》 | 核对实验报告 | 3件 | 1次/每年 | 实验人员 | 实验报告 | 实验报告 | 停止生产/进行质量整顿隔离/返工/返修
| 年度实验 |  | 5 | 振动耐久 |  |  | 总成应满足400万次振支耐久，耐久后无开焊、损坏、脱落等问题，各功能正常 | 核对实验报告 | 3件 | 1次/每年 | 实验人员 | 实验报告 | 实验报告 | 停止生产/进行质量整顿隔离/返工/返修
| 年度实验 |  | 5 | 振动耐久 |  |  | 总成应满足400万次振支耐久，耐久后无开焊、损坏、脱落等问题，各功能正常 | 核对实验报告 | 3件 | 1次/每年 | 实验人员 | 实验报告 | 实验报告 | 停止生产/进行质量整顿隔离/返工/返修
| 年度实验 |  | 6 | 盐雾试验 |  |  | 外露金属件为黑色，满足中性盐雾试验≥144h | 核对实验报告 | 3件 | 1次/每年 | 实验人员 | 实验报告 | 实验报告 | 停止生产/进行质量整顿隔离/返工/返修
工装样件生产
生产
试生产

## J6L底座模块化总成过程流程图
PROCESS FLOW DIAGRAM
过程流程图
Customer顾客名称：长春一汽 | [7 empty] | Part Name零件名称：J6L座椅底座模块化总成
Location场所：光华荣昌汽车部件有限公司 | [7 empty] | Product Model产品型号：SHT0014482/SHT0017314
Part No. & Rev.零件号和更改级别： | [7 empty] | Prepared By编制：张龙
ECL版本：S/1 |  |  |  |  | 文件编号：PFD-J6L-JSY-01 |  |  | Date (orig.)编制日期： 2025.2.5
Warrant/Date 核准/日期： | [6 empty] | Date (revised)修订日期： |  | 修订人：
STEP 序号 | OPERATION 操作 | MOVE 运输 | INSPECT 检验 | STORE 存储 | OPERATION DESCRIPTION 工序名称/操作描述 | Machine, Device, Jig, Tools for Mfg.机器设备/夹具/模具/工具 | PRODUCT CHARACTERISTICS 产品特性 | PROCESS CHARACTERISTICS 过程特性 | CONTROL METHODS 控制方法
10 |  |  |  |  | 采购零部件/根据采购清单下发采购订单 |  |  | 零部件数量、型号，到货周期，零部件品类 | 采购清单
20 |  |  |  |  | 接收零部件/零部件到厂，准备接受检验 |  |  | 零部件批次，零部件状态，周转器具 | 采购清单
30 |  |  |  |  | 骨架类进料检验/根据检验基准书进行检验 |  | 外观、尺寸、功能 | 检验项目 | 检验记录表/供应商自检报告
[5 empty] | 塑料件类进料检验/根据检验基准书进行检验 |  | 外观、尺寸、功能 、【1】阻燃性 | 检验项目
[5 empty] | 其他物料类进料检验/根据检验基准书进行检验 |  | 外观、尺寸、功能 | 检验项目
40 |  |  |  |  | 存储零部件/零部件入库存储 | 叉车 |  | 零部件数量、型号和标识，零部件防护，存储位置 | 入库单
50 |  |  |  |  | 配送物料/根据生产计划将物料配送至生产线 | 叉车、工装车、周转车、周转箱 |  | 确认零部件数量、型号，按时配送 | 生产计划单
60 |  |  |  |  | 班前点检/按照设备、工装点检表中的项目点检 |  |  | 工装定位，设备气压0.7±0.1Mpa，工具、设备功能 | 设备点检表/工装点检表
分装1 |  |  |  |  | 安装上框仰角组件/取仰角锁舌机构总成将其安装到骨架对应位置 |  |  | 安装位置方向正确 | 控制计划/作业标准书
分装2 |  |  |  |  | 安装限位块及滑块儿/分别安装左右限位块，再将滑块儿用铆钉枪固定 | 橡皮锤/铆钉枪 |  | 方向位置正确且牢靠 | 控制计划/作业标准书
100 |  |  |  |  | 安装VDC阀/先将绞架总成放置到工装上，再将VDC阀安装到阻尼器台阶螺栓上，VDC阀带管路端朝上，用2个卡簧分别固定上下端安装槽内，卡装到位 | 卡簧钳 |  | 挡圈无漏装 | 控制计划/作业标准书
110 |  |  |  |  | 长绞架涂抹润滑油/用黄油刷在内外长绞架组件的连接轴端部4处分别均匀涂抹润滑油 | 毛刷 |  | 无遗漏 润滑脂涂抹均匀 | 控制计划/作业标准书
120 |  |  |  |  | 安装下尼龙固定块/将下尼龙固定块装入内长绞架两端连接轴上 |  |  | 固定块无漏装 固定块安装牢固 安装方向正确 | 控制计划/作业标准书
130 |  |  |  |  | 安装下尼龙滚轮/将尼龙滚轮装入外长绞架两端连接轴上 |  |  | 无漏装 | 控制计划/作业标准书
140 |  |  |  |  | 下框与绞架连接/将下尼龙固定块和尼龙滚轮先后装入下框总成开口位置，将固定块孔位与下框、下框后横梁对齐，用六角头螺栓穿过下框，松带螺母 |  |  | 下框总成安装方向正确 固定块、尼龙滚轮均与下框总成滑动顺畅 | 控制计划/作业标准书
150 |  |  |  |  | 安装气囊//将气囊固定在下框定位板安装孔上，用定扭矩枪把十字槽盘头螺钉锁紧 | 定扭矩枪 | 安装扭矩：8±1N.m | 螺钉紧固到位 | 控制计划/作业标准书
160 |  |  |  |  | 下框涂抹螺纹胶/将上序组件放在工装上，在下框纵梁四个螺孔涂抹螺纹胶，每个涂抹2滴（约0.5g）； |  |  | 螺纹胶涂抹均匀 无遗漏 | 控制计划/作业标准书
170 |  |  |  |  | 下框紧固/用定扭矩扳手依次紧固下框两颗固定螺栓 | 定扭矩扳手 | 安装扭矩：23±3N.m | 下框安装牢固 | 控制计划/作业标准书
180 |  |  |  |  | 安装上框内支撑柱/将上框内支撑柱装入上尼龙固定块。 |  |  | 支撑柱完全转入到位 | 控制计划/作业标准书
190 |  |  |  |  | 短绞架涂抹润滑油/用黄油刷在内外短绞架组件的连接轴端部4处分别均匀涂抹润滑油 | 毛刷 |  | 无遗漏 润滑脂涂抹均匀 | 控制计划/作业标准书
200 |  |  |  |  | 安装上尼龙固定块/将上尼龙固定块装入外短绞架两端连接轴上 |  |  | 固定块无漏装 固定块安装牢固 安装方向正确 | 控制计划/作业标准书
210 |  |  |  |  | 安装上尼龙滚轮/将尼龙滚轮装入内短绞架两端连接轴上 |  |  | 无漏装 | 控制计划/作业标准书
220 |  |  |  |  | 安装上框总成/将上框焊接组件 开口位置沿尼龙滚轮到上尼龙固定块的方向装入，使用橡胶锤调整上框位置，将尼龙块孔位与上框左右纵梁安装孔对齐；在上尼龙固定块前侧两端安装孔装入两个六角头螺栓并松装螺母 |  |  | 上框总成安装方向正确 固定块、尼龙滚轮均与上框总成滑动顺畅 | 控制计划/作业标准书
230 |  |  |  |  | 安装上框后横梁总成/在上框后侧装入上框后横梁总成并将两个六角头螺栓穿入后侧孔内并松装螺母；将两端上尼龙固定块内外侧螺栓用定扭矩扳手锁紧 | 定扭枪 | 安装扭矩：23±3N.m | 上框安装牢固 | 控制计划/作业标准书
240 |  |  |  |  | 安装减震器限位拉带及拉带限位片 /将尼龙带下部装入安全带限位板凸台，从上拉紧尼龙带限位，用气动扳手在焊接螺栓上预紧2个螺母，定扭扳手紧固到位 | 定扭枪 | 安装扭矩：23±3N.m | 限位片安装牢固 | 控制计划/作业标准书
250 |  |  |  |  | 气路气管装波纹管/将波纹管安装在气路气管上 |  |  |  | 控制计划/作业标准书
260 |  |  |  |  | 安装气路气管支架/气管支架安装在底座上与对应孔位连接 | 气改锥 |  |  | 控制计划/作业标准书
270 |  |  |  |  | 固定气路气管/气管固定在底座及支架 |  |  |  | 控制计划/作业标准书
280 |  |  |  |  | 安装防尘罩下端/将防尘罩装到底座分总成上，防尘罩安装孔对准下框安装孔，用固定扣逐一连接，使用橡胶锤敲进固定销，共8个位置；旋转工装，有2个位置，总共10个位置 |  |  | F扣无漏装 | 控制计划/作业标准书
290 |  |  |  |  | 安装座框焊接总成/使用橡胶棒抬升工装，将座框焊接总成安装到上框上，对准锁舌和卡板孔位 |  |  | 座框对准锁舌和卡板孔位 | 控制计划/作业标准书
300 |  |  |  |  | 安装仰角旋转轴/后旋转销轴螺纹处涂抹螺纹紧固胶，手工穿入销轴，用橡胶捶敲至螺纹连接处，使用定扭矩扳手拧紧销轴，并打点标记，翻转工装。 | 定扭矩扳手 | 安装扭矩：45±3N.m | 螺纹胶涂抹均匀 无遗漏 仰角旋转轴安装牢固 | 控制计划/作业标准书
310 |  |  |  |  | 组装上限位缓冲块/将上限位缓冲块手动组装至减震垫支撑板组件 |  |  | 安装牢靠 | 控制计划/作业标准书
320 |  |  |  |  | 安装减震垫支撑板组件总成/抬升工装，减震垫支撑板组件后面孔位涂抹螺纹紧固胶，将组件装入下框左右纵梁滑槽内（上限位缓冲块朝前），前端孔内从上拧入内六角螺栓，并用气动扳手预紧，再用定扭扳手紧固到位； | 气动扳手 定扭矩扳手 | 安装扭矩：23±3N.m | 螺纹胶涂抹均匀 无遗漏 上限位缓冲块朝前 减震垫支撑板安装牢固 | 控制计划/作业标准书
330 |  |  |  |  | 安装下限位缓冲块/后端孔内预装下限位缓冲块，并用气动扳手、开口扳手锁紧螺栓，打点标记 | 气动扳手 开口扳手 |  | 限位胶墩底部平面与下框纵梁贴附视为安装到位 | 控制计划/作业标准书
340 |  |  |  |  | 安装仰角拉线/将仰角拉线末端圆柱铸件装至仰角调节钣金，塑料件安装固定在钣金卡槽内；拉线另一端穿过前侧钣金孔，圆柱铸件装入仰角锁舌机构上侧安装孔内。塑料件安装固定在钣金卡槽内；用扎带将仰角拉线扎到座框前粱处。 |  |  | 拉线安装到位 | 控制计划/作业标准书
350 |  |  |  |  | 安装阻尼器上端/阻尼器上端装入拨块及弹簧保持架、阻尼器垫片，然后将阻尼器上端安装孔对准内绞架上的安装轴并装入，在外侧再将卡簧敲进安装轴槽内； |  |  | 安装到位，开口朝上 阻尼器垫片无漏装 阻尼器安装方向正确 挡圈无漏装 | 控制计划/作业标准书
360 |  |  |  |  | 安装阻尼器下端/转动阻尼器到下端对准外绞架下支架孔位，用阻尼器连接螺栓穿过平垫φ8，预锁到下支架再用气动扳手预紧。定扭扳手紧固 | 气动扳手 定扭扳手 | 安装扭矩：23±3N·m | 无漏装 螺栓安装方向正确 阻尼器下端安装牢固 | 控制计划/作业标准书
380 |  |  |  |  | 安装防尘罩上端/将防尘罩安装孔对准座框安装孔，用F扣逐一连接，使用橡胶锤敲进固定销，共8处位置。右前位置4处固定点预留不固定 |  |  | F扣无漏装、多装 | 控制计划/作业标准书
390 |  |  |  |  | 安装上框拉带限位片/将拉带限位片用内六角螺栓用定扭扳手固定，并将拉带上端固定到上框 | 定扭扳手 | 安装扭矩：23±3N.m | 限位片安装牢固 | 控制计划/作业标准书
410 |  |  |  |  | 底座气密性检测/用气管连接气囊气管通气后观察指示灯颜色，25秒内绿色指示灯常亮为合格品，红色指示灯亮为不合格品则需隔离 | 气密性检测机 | 维持25S不漏气 | 检测设备定期保养； | 控制计划/作业标准书
420 |  |  |  |  | 底座模块总成下线/合格产品打印粘贴标识，放入运输工装，不合格品隔离、返修再检测 | 平衡吊、工装车 |  | 底座模块总成无磕碰、划伤； | 控制计划/作业标准书
430 |  |  |  |  | 底座模块入库存储/将底座模块总成入库存储 | 工装车 |  | 产品防护，存储位置 | 仓储管理办法/工装使用说明书
440 |  |  |  |  | 底座模块发货/根据订单需要按时将货物发至总装 | 叉车 |  | 数量、名称正确 | 包装运输管理办法
表单编号：GR-61-00-120 |  |  |  |  | 安全法规特殊特性(CC)：【1】，主机厂特性标识：—— ； 关键特殊特性(SC)：【2】，主机厂特性标识：——。