## SLT0012530
控制计划 Control Plan | [8 empty] | SOR号码/名称： |  |  | 控制计划号码：CP(M)-SLT0012530
零件号： | SLT0012530 | 零件名称： | 下底板焊接总成 |  | 车型：一汽轻卡减震模块 |  | 供应商名称： |  | 编制人：林涛 |  |  | 联系电话：186 1290 5890
核心小组：吴孝伟、高冰川、冯敬乾、林涛 |  |  |  |  | 供应商批准/日期： | 苏东 | 顾客批准/日期： |  | 编制日期：2025.6.6 |  |  | 最新修改日期：
过程 编号 | 过程名称/ 操作描述 | 机器、设备、工装、夹具 | 特性 |  |  |  | 方法
|  |  | 编号 | 产品 | 过程 | 特殊特性分类 | 产品/过程 标准/公差 | 评估/ 测量方法 | 样本容量 | 样本 频率 | 负责人 | 控制方法 | 操作规范/记录表单编号 | 反应计划
件名/件号 | 下底板焊接总成(SLT0012530)
30 | 下底板焊接总成 检验 |  | 1 | 外观 |  |  | 1.焊接外观应平整、光滑，焊点均匀、牢固，不允许有漏焊、虚焊、开焊、脱焊、气孔、裂纹、烧穿，表面焊渣等缺陷，飞溅应消除。 2.所有匹配部件应避免变形 | 目测 | 按照GB2828-2012抽样表一般检验水平I执行,详见附表 | 每批 | 检验员 | 检验报告 | IQC来料检验报告No.GR-71-01-04 | 通知质量工程师+按照不合格品控制程序
|  |  | 2 | 滑轨连接板孔1位置度 |  |  |  | 三坐标 | 按照GB2828-2012抽样表一般检验水平I执行,详见附表 | 每批 | 检验员 | 检验报告 | IQC来料检验报告No.GR-71-01-04
|  |  | 3 | 滑轨连接板孔2位置度 |  |  |  | 三坐标 |  | 每批 | 检验员 | 检验报告 | IQC来料检验报告No.GR-71-01-04
|  |  | 4 | 滑轨连接板面轮廓度 |  |  |  | 三坐标 |  | 每批 | 检验员 | 检验报告 | IQC来料检验报告No.GR-71-01-04
|  |  | 5 | 焊道要求 |  |  | 焊道长度及位置参考图纸，公差+10mm | 盒尺/1mm |  | 每批 | 检验员 | 检验报告 | IQC来料检验报告No.GR-71-01-04
|  |  | 1 | 熔深 |  |  | ≥0.3以上，焊缝强度不低于母材 | 实验报告 | 1次 | 每月 | 检验员 | 实验报告 | 实验报告
|  |  | 2 | 有毒有害物质 |  | [1] | 满足GB/T 30512-2014《汽车禁用物质要求》中的规定 | 实验报告 | 1次 | 每年 | 检验员 | 实验报告 | 实验报告
说明： 1.安全法规特殊特性:[1] 主机厂特性标识： [A] ； 关键特殊特性（SPC控制）:[2] 主机厂特性标识： 无 ；
变更记录
编号 | 变更前描述 |  |  |  | 变更后描述 |  |  | 版本号 |  |  |  | 变更时间
1 | 无 |  |  |  | 新编 |  |  | A0
工装样件生产
试生产
生产

## SLT0012529
控制计划 Control Plan | [8 empty] | SOR号码/名称： |  |  | 控制计划号码：CP(M)-SLT0012529
零件号： | SLT0012529 | 零件名称： | 欧马可上盖板焊接总成 |  | 车型：一汽轻卡减震模块 |  | 供应商名称： |  | 编制人：林涛 |  |  | 联系电话：186 1290 5890
核心小组：吴孝伟、高冰川、冯敬乾、林涛 |  |  |  |  | 供应商批准/日期： | 苏东 | 顾客批准/日期： |  | 编制日期：2025.6.6 |  |  | 最新修改日期：
过程 编号 | 过程名称/ 操作描述 | 机器、设备、工装、夹具 | 特性 |  |  |  | 方法
|  |  | 编号 | 产品 | 过程 | 特殊特性分类 | 产品/过程 标准/公差 | 评估/ 测量方法 | 样本容量 | 样本 频率 | 负责人 | 控制方法 | 操作规范/记录表单编号 | 反应计划
件名/件号 | 欧马可上盖板焊接总成(SLT0012529)
30 | 欧马可上盖板焊接总成 检验 |  | 1 | 外观 |  |  | 1.焊接外观应平整、光滑，焊点均匀、牢固，不允许有漏焊、虚焊、开焊、脱焊、气孔、裂纹、烧穿，表面焊渣等缺陷，飞溅应消除。 2.所有匹配部件应避免变形 | 目测 | 按照GB2828-2012抽样表一般检验水平I执行,详见附表 | 每批 | 检验员 | 检验报告 | IQC来料检验报告No.GR-71-01-04 | 通知质量工程师+按照不合格品控制程序
|  |  | 2 | M8螺母位置度 |  |  |  | 三坐标 | 按照GB2828-2012抽样表一般检验水平I执行,详见附表 | 每批 | 检验员 | 检验报告 | IQC来料检验报告No.GR-71-01-04
|  |  | 3 | M8螺母面轮廓度 |  |  |  | 三坐标 |  | 每批 | 检验员 | 检验报告 | IQC来料检验报告No.GR-71-01-04
|  |  | 4 | 钢丝1位置度 |  |  |  | 三坐标 |  | 每批 | 检验员 | 检验报告 | IQC来料检验报告No.GR-71-01-04
|  |  | 5 | 钢丝2位置度 |  |  |  | 三坐标 |  | 每批 | 检验员 | 检验报告 | IQC来料检验报告No.GR-71-01-04
|  |  | 6 | 钢丝3位置度 |  |  |  | 三坐标 |  | 每批 | 检验员 | 检验报告 | IQC来料检验报告No.GR-71-01-04
|  |  | 7 | 钢丝4位置度 |  |  |  | 三坐标 |  | 每批 | 检验员 | 检验报告 | IQC来料检验报告No.GR-71-01-04
|  |  | 8 | 钢丝5位置度 |  |  |  | 三坐标 |  | 每批 | 检验员 | 检验报告 | IQC来料检验报告No.GR-71-01-04
|  |  | 9 | 护板安装钣金孔位置度 |  |  |  | 三坐标 |  | 每批 | 检验员 | 检验报告 | IQC来料检验报告No.GR-71-01-04
|  |  | 10 | 护板安装钣金面轮廓 |  |  |  | 三坐标 |  | 每批 | 检验员 | 检验报告 | IQC来料检验报告No.GR-71-01-04
|  |  | 11 | 焊道要求 |  |  | 焊道长度及位置参考图纸，公差+10mm | 盒尺/1mm |  | 每批 | 检验员 | 检验报告 | IQC来料检验报告No.GR-71-01-04
|  |  | 1 | 熔深 |  |  | ≥0.3以上，焊缝强度不低于母材 | 实验报告 | 1次 | 每月 | 检验员 | 实验报告 | 实验报告
|  |  | 2 | 有毒有害物质 |  | [1] | 满足GB/T 30512-2014《汽车禁用物质要求》中的规定 | 实验报告 | 1次 | 每年 | 检验员 | 实验报告 | 实验报告
说明： 1.安全法规特殊特性:[1] 主机厂特性标识： [A] ； 关键特殊特性（SPC控制）:[2] 主机厂特性标识： 无 ；
变更记录
编号 | 变更前描述 |  |  |  | 变更后描述 |  |  | 版本号 |  |  |  | 变更时间
1 | 无 |  |  |  | 新编 |  |  | A0
工装样件生产
试生产
生产

## SLT0012528
控制计划 Control Plan | [8 empty] | SOR号码/名称： |  |  | 控制计划号码：CP(M)-SLT0012528
零件号： | SLT0012528 | 零件名称： | 一汽上盖板焊接总成 |  | 车型：一汽轻卡减震模块 |  | 供应商名称： |  | 编制人：林涛 |  |  | 联系电话：186 1290 5890
核心小组：吴孝伟、高冰川、冯敬乾、林涛 |  |  |  |  | 供应商批准/日期： | 苏东 | 顾客批准/日期： |  | 编制日期：2025.6.6 |  |  | 最新修改日期：
过程 编号 | 过程名称/ 操作描述 | 机器、设备、工装、夹具 | 特性 |  |  |  | 方法
|  |  | 编号 | 产品 | 过程 | 特殊特性分类 | 产品/过程 标准/公差 | 评估/ 测量方法 | 样本容量 | 样本 频率 | 负责人 | 控制方法 | 操作规范/记录表单编号 | 反应计划
件名/件号 | 一汽上盖板焊接总成(SLT0012528)
30 | 一汽上盖板焊接总成 检验 |  | 1 | 外观 |  |  | 1.焊接外观应平整、光滑，焊点均匀、牢固，不允许有漏焊、虚焊、开焊、脱焊、气孔、裂纹、烧穿，表面焊渣等缺陷，飞溅应消除。 2.所有匹配部件应避免变形 | 目测 | 按照GB2828-2012抽样表一般检验水平I执行,详见附表 | 每批 | 检验员 | 检验报告 | IQC来料检验报告No.GR-71-01-04 | 通知质量工程师+按照不合格品控制程序
|  |  | 2 | M8螺母位置度 |  |  |  | 三坐标 | 按照GB2828-2012抽样表一般检验水平I执行,详见附表 | 每批 | 检验员 | 检验报告 | IQC来料检验报告No.GR-71-01-04
|  |  | 3 | M8螺母面轮廓度 |  |  |  | 三坐标 |  | 每批 | 检验员 | 检验报告 | IQC来料检验报告No.GR-71-01-04
|  |  | 4 | 钢丝1位置度 |  |  |  | 三坐标 |  | 每批 | 检验员 | 检验报告 | IQC来料检验报告No.GR-71-01-04
|  |  | 5 | 钢丝2位置度 |  |  |  | 三坐标 |  | 每批 | 检验员 | 检验报告 | IQC来料检验报告No.GR-71-01-04
|  |  | 6 | 钢丝3位置度 |  |  |  | 三坐标 |  | 每批 | 检验员 | 检验报告 | IQC来料检验报告No.GR-71-01-04
|  |  | 7 | 钢丝4位置度 |  |  |  | 三坐标 |  | 每批 | 检验员 | 检验报告 | IQC来料检验报告No.GR-71-01-04
|  |  | 8 | 钢丝5位置度 |  |  |  | 三坐标 |  | 每批 | 检验员 | 检验报告 | IQC来料检验报告No.GR-71-01-04
|  |  | 9 | 护板安装钣金孔位置度 |  |  |  | 三坐标 |  | 每批 | 检验员 | 检验报告 | IQC来料检验报告No.GR-71-01-04
|  |  | 10 | 护板安装钣金面轮廓 |  |  |  | 三坐标 |  | 每批 | 检验员 | 检验报告 | IQC来料检验报告No.GR-71-01-04
|  |  | 11 | 焊道要求 |  |  | 焊道长度及位置参考图纸，公差+10mm | 盒尺/1mm |  | 每批 | 检验员 | 检验报告 | IQC来料检验报告No.GR-71-01-04
|  |  | 1 | 熔深 |  |  | ≥0.3以上，焊缝强度不低于母材 | 实验报告 | 1次 | 每月 | 检验员 | 实验报告 | 实验报告
|  |  | 2 | 有毒有害物质 |  | [1] | 满足GB/T 30512-2014《汽车禁用物质要求》中的规定 | 实验报告 | 1次 | 每年 | 检验员 | 实验报告 | 实验报告
说明： 1.安全法规特殊特性:[1] 主机厂特性标识： [A] ； 关键特殊特性（SPC控制）:[2] 主机厂特性标识： 无 ；
变更记录
编号 | 变更前描述 |  |  |  | 变更后描述 |  |  | 版本号 |  |  |  | 变更时间
1 | 无 |  |  |  | 新编 |  |  | A0
工装样件生产
试生产
生产

## BFA0010072
控制计划 Control Plan | [8 empty] | SOR号码/名称： |  |  | 控制计划号码：CP(M)-BFA0010072
零件号： | BFA0010072 | 零件名称： | 开口挡圈 |  | 车型：一汽轻卡减震模块 |  | 供应商名称： |  | 编制人：林涛 |  |  | 联系电话：186 1290 5890
核心小组：吴孝伟、高冰川、冯敬乾、林涛 |  |  |  |  | 供应商批准/日期： | 苏东 | 顾客批准/日期： |  | 编制日期：2025.5.29 |  |  | 最新修改日期：
过程 编号 | 过程名称/ 操作描述 | 机器、设备、工装、夹具 | 特性 |  |  |  | 方法
|  |  | 编号 | 产品 | 过程 | 特殊特性分类 | 产品/过程 标准/公差 | 评估/ 测量方法 | 样本容量 | 样本 频率 | 负责人 | 控制方法 | 操作规范/记录表单编号 | 反应计划
件名/件号 | 开口挡圈(BFA0010072)
30 | 开口挡圈 检验 |  | 1 | 外观 |  |  | 零件表面光滑无毛刺，不得有任何影响使用的缺陷 | 目测 | 按照GB2828-2012抽样表一般检验水平I执行,详见附表 | 每批 | 检验员 | 检验报告 | IQC来料检验报告No.GR-71-01-04 | 通知质量工程师+按照不合格品控制程序
|  |  | 2 | 开口尺寸 |  |  | 18.18±0.08mm | 卡尺/0.01mm | 按照GB2828-2012抽样表一般检验水平I执行,详见附表 | 每批 | 检验员 | 检验报告 | IQC来料检验报告No.GR-71-01-04
|  |  | 3 | 厚度 |  |  | 1.5+0.10mm | 卡尺/0.01mm |  | 每批 | 检验员 | 检验报告 | IQC来料检验报告No.GR-71-01-04
|  |  | 4 | 内径 |  |  | φ220-0.13mm | 卡尺/0.01mm |  | 每批 | 检验员 | 检验报告 | IQC来料检验报告No.GR-71-01-04
|  |  | 1 | 开口挡圈韧性试验 |  |  | 按GB/T 959.1,连续压缩5次后不应断裂 | 核对供应商实验报告 | 1次 | 每年 | 检验员 | 供应商实验报告 | 实验报告
|  |  | 2 | 产品硬度 |  |  | 47-54HRC | 核对供应商实验报告 | 1次 | 每年 | 检验员 | 供应商实验报告 | 实验报告
|  |  | 3 | 中性盐雾试验 |  |  | 发黑外理，中性盐雾试验120h无红锈 | 核对供应商实验报告 | 1次 | 每年 | 检验员 | 供应商实验报告 | 实验报告
|  |  | 4 | 化学成份与机械性能 |  |  | 65Mn材料： 化学成份：0.62%≤C≤0.70%，0.17%≤Si≤0.37%，0.90%≤Mn≤1.20%，Cr≤0.25%，P≤0.0,35%，S≤0.035% 机械性能满足：上屈服强度≥785Mpa，抗拉强度≥980Mpa，断后伸长率≥8%，断面收缩率≥30%； | 核对供应商实验报告 | 1次 | 每批 | 检验员 | 供应商实验报告 | 实验报告
说明： 1.安全法规特殊特性:[1] 主机厂特性标识： [A] ； 关键特殊特性（SPC控制）:[2] 主机厂特性标识： 无 ；
变更记录
编号 | 变更前描述 |  |  |  | 变更后描述 |  |  | 版本号 |  |  |  | 变更时间
1 | 无 |  |  |  | 新编 |  |  | A0
2
工装样件生产
试生产
生产

## SLT0010572
控制计划 Control Plan | [8 empty] | SOR号码/名称： |  |  | 控制计划号码：CP(M)-SLT0010572
零件号： | SLT0010572 | 零件名称： | 内绞架焊接总成 |  | 车型：一汽轻卡减震模块 |  | 供应商名称：河北光华荣昌汽车部件有限公司 |  | 编制人：林涛 |  |  | 联系电话：15003321624
核心小组：吴孝伟、高冰川、冯敬乾、林涛 |  |  |  |  | 供应商批准/日期： | 苏东 | 顾客批准/日期： |  | 编制日期：2023.12.26 |  |  | 最新修改日期：2025.5.14
过程 编号 | 过程名称/ 操作描述 | 机器、设备、工装、夹具 | 特性 |  |  |  | 方法
|  |  | 编号 | 产品 | 过程 | 特殊特性分类 | 产品/过程 标准/公差 | 评估/ 测量方法 | 样本容量 | 样本 频率 | 负责人 | 控制方法 | 操作规范/记录表单编号 | 反应计划
件名/件号 | 内绞架焊接总成(SLT0010572)
30 | 内绞架焊接总成 检验 |  | 1 | 外观 |  |  | ①焊接外观平整、光华，焊点均匀、牢固，不允许有漏焊、虚焊、开焊、脱焊、气孔、裂纹、烧穿及未焊透 ②表面焊渣等缺陷、飞溅应消除， ③所有匹配部件应避免变形 | 目测 | 按照GB2828-2012抽样表一般检验水平I执行,详见附表 | 每批 | 检验员 | 检验报告 | IQC来料检验报告No.GR-71-01-04 | 通知质量工程师+按照不合格品控制程序
|  |  | 2 | B1基准孔直径 |  |  | φ100-0.05mm | 卡尺/0.01mm | 按照GB2828-2012抽样表一般检验水平I执行,详见附表 | 每批 | 检验员 | 检验报告 | IQC来料检验报告No.GR-71-01-04
|  |  | 3 | B2基准孔直径 |  |  | φ100-0.05mm | 卡尺/0.01mm |  | 每批 | 检验员 | 检验报告 | IQC来料检验报告No.GR-71-01-04
|  |  | 4 | C1基准孔直径 |  |  | φ120-0.02mm | 卡尺/0.01mm |  | 每批 | 检验员 | 检验报告 | IQC来料检验报告No.GR-71-01-04
|  |  | 5 | C2基准孔直径 |  |  | φ120-0.02mm | 卡尺/0.01mm |  | 每批 | 检验员 | 检验报告 | IQC来料检验报告No.GR-71-01-04
|  |  | 6 | 轴套面轮廓度 |  |  |  | 检具/三坐标 |  | 每批 | 检验员 | 检验报告 | IQC来料检验报告No.GR-71-01-04
|  |  | 7 | 轴套位置度及同轴度 |  |  |  | 检具/三坐标 |  | 每批 | 检验员 | 检验报告 | IQC来料检验报告No.GR-71-01-04
|  |  | 8 | 直线阀固定轴同轴度 |  |  |  | 检具/三坐标 |  | 每批 | 检验员 | 检验报告 | IQC来料检验报告No.GR-71-01-04
|  |  | 9 | 直线阀固定轴轮廓度 |  |  |  | 检具/三坐标 |  | 每批 | 检验员 | 检验报告 | IQC来料检验报告No.GR-71-01-04
|  |  | 10 | 焊道尺寸及数量 |  |  | 焊道尺寸及数量依据图纸进行检测 | 板尺/1mm |  | 每批 | 检验员 | 检验报告 | IQC来料检验报告No.GR-71-01-04
|  |  | 1 | 熔深 |  |  | 烧焊熔入深度0.3mm以上，焊缝强度不低于母材 | 核对供应商实验报告 | 1次 | 每月 | 检验员 | 供应商实验报告 | 实验报告
|  |  | 2 | 禁用物质要求 |  | [1] | 有毒有害物质应满足GB/T30512-2014《汽车禁用物质要求》中的规定 | 核对供应商实验报告 | 1次 | 每年 | 检验员 | 供应商实验报告 | 实验报告
说明： 1.安全法规特殊特性:[1] 主机厂特性标识： [A] ； 关键特殊特性（SPC控制）:[2] 主机厂特性标识： 无 ；
变更记录
编号 | 变更前描述 |  |  |  | 变更后描述 |  |  | 版本号 |  |  |  | 变更时间
1 | 无 |  |  |  | 新编 |  |  | A0
2 |  |  |  |  | 根据ECN0005721更新 |  |  | A1 |  |  |  | 2024.7.2
3 | 1.M10螺母安装面轮廓度和直径阀固定轴位置度要求 |  |  |  | 1.取消M10螺母安装面轮廓度和直径阀固定轴位置度要求 2.增加轴套轮廓度，位置度及同轴度要求 3.增加直线阀同轴度，轮廓度要求 |  |  | A2 |  |  |  | 2025.4.17
4 | 无 |  |  |  | 根据E版图纸：绞架连杆1取消阻尼器避让槽 绞架连杆2增加气阀挡圈安装槽，图纸更新 |  |  | A3 |  |  |  | 2025.5.14
工装样件生产
试生产
生产

## SLT0010562
控制计划 Control Plan | [8 empty] | SOR号码/名称： |  |  | 控制计划号码：CP(M)- SLT0010562
零件号： | SLT0010562 | 零件名称： | 绞架焊接总成 |  | 车型：一汽轻卡减震模块 |  | 供应商名称：黄骅市兴岳五金制品有限公司 |  | 编制人：林涛 |  |  | 联系电话：18612905890
核心小组：吴孝伟、高冰川、冯敬乾、林涛、滕克强 |  |  |  |  | 供应商批准/日期： | 苏东 | 顾客批准/日期： |  | 编制日期：2021.11.1 |  |  | 最新修改日期：2025.5.14
过程 编号 | 过程名称/ 操作描述 | 机器、设备、工装、夹具 | 特性 |  |  |  | 方法
|  |  | 编号 | 产品 | 过程 | 特殊特性分类 | 产品/过程 标准/公差 | 评估/ 测量方法 | 样本容量 | 样本 频率 | 负责人 | 控制方法 | 操作规范/记录表单编号 | 反应计划
件名/件号 | 绞架焊接总成(SLT0010562)
30 | 绞架焊接总成 检验 |  | 1 | 外观 |  |  | ①焊接外观平整、光华，焊点均匀、牢固，不允许有漏焊、虚焊、开焊、脱焊、气孔、裂纹、烧穿及未焊透 ②表面焊渣等缺陷、飞溅应消除，满足GB/T12429-1990标准 ③所有匹配部件应避免变形/ | 目视 | 按照GB2828-2012抽样表一般检验水平I执行,详见附表 | 每批 | 检验员 | 检验报告 | IQC来料检验报告No.GR-71-01-04 | 通知质量工程师+按照不合格品控制程序
|  |  | 2 | B1，B2基准圆柱直径 |  |  | φ100-0.05mm | 卡尺/0.01mm |  | 每批 | 检验员 | 检验报告 | IQC来料检验报告No.GR-71-01-04
|  |  | 3 | B2基准面轮廓度，同轴度 |  |  |  | 检具/三坐标 |  | 每批 | 检验员 | 检验报告 | IQC来料检验报告No.GR-71-01-04
|  |  | 4 | C1，C2基准圆柱直径 |  |  | φ120-0.02mm | 卡尺/0.01mm |  | 每批 | 检验员 | 检验报告 | IQC来料检验报告No.GR-71-01-04
|  |  | 5 | B2基准面轮廓度，同轴度 |  |  |  | 检具/三坐标 |  | 每批 | 检验员 | 检验报告 | IQC来料检验报告No.GR-71-01-04
|  |  | 6 | D基准圆柱直径 |  |  | φ100-0.05mm | 卡尺/0.01mm |  | 每批 | 检验员 | 检验报告 | IQC来料检验报告No.GR-71-01-04
|  |  | 7 | D基准圆柱面轮廓度，同轴度 |  |  |  | 检具/三坐标 |  | 每批 | 检验员 | 检验报告 | IQC来料检验报告No.GR-71-01-04
|  |  | 8 | E基准圆柱直径 |  |  | φ120-0.02mm | 卡尺/0.01mm |  | 每批 | 检验员 | 检验报告 | IQC来料检验报告No.GR-71-01-04
|  |  | 9 | E基准圆柱面轮廓度，同轴度 |  |  |  | 检具/三坐标 | 按照GB2828-2012抽样表一般检验水平I执行,详见附表 | 每批 | 检验员 | 检验报告 | IQC来料检验报告No.GR-71-01-04
|  |  | 10 | 焊道尺寸及数量 |  |  | 焊道尺寸及数量依据图纸进行检测 | 板尺/1mm |  | 每批 | 检验员 | 检验报告 | IQC来料检验报告No.GR-71-01-04
|  |  | 1 | 熔深 |  |  | 烧焊熔入深度0.3mm以上，焊缝强度不低于母材 | 核查实验报告 | 1次 | 每月 | 检验员 | 供应商实验报告 | 实验报告
|  |  | 2 | 表面处理及盐雾试验 |  |  | 骨架总成黑色电泳防锈处理，符合汽车座椅防锈要求，中性盐雾试验，试验时间≥144h | 核查实验报告 | 1次 | 每年 | 检验员 | 供应商实验报告 | 实验报告
|  |  | 3 | 禁用物质要求 |  |  | 有毒有害物质应满足GB/T30512-2014《汽车禁用物质要求》中的规定 | 核查实验报告 | 1次 | 每年 | 检验员 | 供应商实验报告 | 实验报告
说明： 1.安全法规特殊特性:[1] 主机厂特性标识： [A] ； 关键特殊特性（SPC控制）:[2] 主机厂特性标识： 无 ；
变更记录
编号 | 变更前描述 |  |  |  | 变更后描述 |  |  | 版本号 |  |  |  | 变更时间
1 | 无 |  |  |  | 新编 |  |  | A0
2 | 无 |  |  |  | 根据D版图纸（绞架装配总成更改为绞架焊接总成，取消绞架连接螺栓，旋转轴套型号，数量更新)更改 |  |  | A1 |  |  |  | 2025.4.17
3 | 无 |  |  |  | 根据E版图纸：绞架连杆1取消阻尼器避让槽 绞架连杆2增加气阀挡圈安装槽，图纸更新 |  |  | A2 |  |  |  | 2025.5.14
工装样件生产
试生产
生产

## SLT0010531
控制计划 Control Plan | [8 empty] | SOR号码/名称： |  |  | 控制计划号码：CP(M)- SLT0010531
零件号： | SLT0010531 | 零件名称： | 绞架连杆2 |  | 车型：一汽轻卡减震模块 |  | 供应商名称：黄骅市兴岳五金制品有限公司 |  | 编制人：林涛 |  |  | 联系电话：18612905890
核心小组：吴孝伟、高冰川、冯敬乾、林涛、滕克强 |  |  |  |  | 供应商批准/日期： | 苏东 | 顾客批准/日期： |  | 编制日期：2021.11.09 |  |  | 最新修改日期：2025.5.14
过程 编号 | 过程名称/ 操作描述 | 机器、设备、工装、夹具 | 特性 |  |  |  | 方法
|  |  | 编号 | 产品 | 过程 | 特殊特性分类 | 产品/过程 标准/公差 | 评估/ 测量方法 | 样本容量 | 样本 频率 | 负责人 | 控制方法 | 操作规范/记录表单编号 | 反应计划
件名/件号 | 绞架连杆2(SLT0010531)
30 | 绞架连杆2 检验 |  | 1 | 外观 |  |  | / | / | / | / | / | / | / | 通知质量工程师+按照不合格品控制程序
|  |  | 2 | 总长 |  |  | 195.4±0.2mm | 卡尺/0.01mm | 按照GB2828-2012抽样表一般检验水平I执行,详见附表 | 每批 | 检验员 | 检验报告 | IQC来料检验报告No.GR-71-01-04
|  |  | 3 | 轴径 |  |  | 2*φ100-0.05mm | 卡尺/0.01mm |  | 每批 | 检验员 | 检验报告 | IQC来料检验报告No.GR-71-01-04
|  |  | 4 | 长 |  |  | 2*14.5+0.2mm | 卡尺/0.01mm |  | 每批 | 检验员 | 检验报告 | IQC来料检验报告No.GR-71-01-04
|  |  | 5 | 热处理 |  |  | 调制处理，热处理后硬度为HRC22-26 | 核对供应商实验报告 |  | 每批 | 检验员 | 检验报告 | IQC来料检验报告No.GR-71-01-04
|  |  | 6 | 粗糙度 |  |  |  | 核对供应商实验报告 |  | 每批 | 检验员 | 检验报告 | IQC来料检验报告No.GR-71-01-04
|  |  | 1 | 禁用物质要求 |  | [1] | 有毒有害物质应满足GB/T30512-2014《汽车禁用物质要求》中的规定 | 核查供应商实验报告 | 1次 | 每年 | 检验员 | 供应商实验报告 | 实验报告
|  |  | 2 | 化学成份与机械性能 |  |  | 20# φ=17 化学成份：C：0.17~0.23； Si：0.17~0.37；Mn：0.35~0.65；P：≤0.035；S：≤0.035；Ni：≤0.30；Cr：≤0.25；Cu：≤0.25 机械性能：屈服：≥250、抗拉：≥420、延伸：≥25 | 核查供应商实验报告 | 1次 | 每批 | 检验员 | 供应商实验报告 | 实验报告
说明： 1.安全法规特殊特性:[1] 主机厂特性标识： [A] ； 关键特殊特性（SPC控制）:[2] 主机厂特性标识： 无 ；
变更记录
编号 | 变更前描述 |  |  |  | 变更后描述 |  |  | 版本号 |  |  |  | 变更时间
1 | 无 |  |  |  | 新编 |  |  | A0
2 | 无 |  |  |  | 增加化学成份与机械性能检测项目 |  |  | A1 |  |  |  | 2025.5.14
工装样件生产
试生产
生产

## SLT0010530
控制计划 Control Plan | [8 empty] | SOR号码/名称： |  |  | 控制计划号码：CP(M)- SLT0010530
零件号： | SLT0010530 | 零件名称： | 绞架连杆1 |  | 车型：一汽轻卡减震模块 |  | 供应商名称：黄骅市兴岳五金制品有限公司 |  | 编制人：林涛 |  |  | 联系电话：18612905890
核心小组：吴孝伟、高冰川、冯敬乾、林涛、滕克强 |  |  |  |  | 供应商批准/日期： | 苏东 | 顾客批准/日期： |  | 编制日期：2021.11.09 |  |  | 最新修改日期：2025.5.14
过程 编号 | 过程名称/ 操作描述 | 机器、设备、工装、夹具 | 特性 |  |  |  | 方法
|  |  | 编号 | 产品 | 过程 | 特殊特性分类 | 产品/过程 标准/公差 | 评估/ 测量方法 | 样本容量 | 样本 频率 | 负责人 | 控制方法 | 操作规范/记录表单编号 | 反应计划
件名/件号 | 绞架连杆1(SLT0010530)
30 | 绞架连杆1 检验 |  | 1 | 外观 |  |  | / | / | / | / | / | / | / | 通知质量工程师+按照不合格品控制程序
|  |  | 2 | 长 |  |  | 197±0.2mm | 卡尺/0.01mm | 按照GB2828-2012抽样表一般检验水平I执行,详见附表 | 每批 | 检验员 | 检验报告 | IQC来料检验报告No.GR-71-01-04
|  |  | 3 | 轴径 |  |  | 2*φ120-0.02mm | 卡尺/0.01mm |  | 每批 | 检验员 | 检验报告 | IQC来料检验报告No.GR-71-01-04
|  |  | 4 | 长 |  |  | 2*23.5+0.2mm | 卡尺/0.01mm |  | 每批 | 检验员 | 检验报告 | IQC来料检验报告No.GR-71-01-04
|  |  | 5 | 热处理 |  |  | 调制处理，热处理后硬度为HRC22-26 | 核对供应商实验报告 |  | 每批 | 检验员 | 检验报告 | IQC来料检验报告No.GR-71-01-04
|  |  | 6 | 粗糙度 |  |  |  | 核对供应商实验报告 |  | 每批 | 检验员 | 检验报告 | IQC来料检验报告No.GR-71-01-04
|  |  | 1 | 禁用物质要求 |  | [1] | 有毒有害物质应满足GB/T30512-2014《汽车禁用物质要求》中的规定 | 核查供应商实验报告 | 1次 | 每年 | 检验员 | 供应商实验报告 | 实验报告
|  |  | 2 | 化学成份与机械性能 |  |  | 20# φ=17 化学成份：C：0.17~0.23； Si：0.17~0.37；Mn：0.35~0.65；P：≤0.035；S：≤0.035；Ni：≤0.30；Cr：≤0.25；Cu：≤0.25 机械性能：屈服：≥250、抗拉：≥420、延伸：≥25 | 核查供应商实验报告 | 1次 | 每批 | 检验员 | 供应商实验报告 | 实验报告
说明： 1.安全法规特殊特性:[1] 主机厂特性标识： [A] ； 关键特殊特性（SPC控制）:[2] 主机厂特性标识： 无 ；
变更记录
编号 | 变更前描述 |  |  |  | 变更后描述 |  |  | 版本号 |  |  |  | 变更时间
1 | 无 |  |  |  | 新编 |  |  | A0
2 | 无 |  |  |  | 增加化学成份与机械性能检测项目 |  |  | A1 |  |  |  | 2025.5.14
工装样件生产
试生产
生产

## SLT0012555
控制计划 Control Plan | [8 empty] | SOR号码/名称： |  |  | 控制计划号码：CP(M)- SLT0012555
零件号： | SLT0012555 | 零件名称： | 右调角器焊接组件 |  | 车型：一汽轻卡减震模块 |  | 供应商名称：河北光华荣昌 |  | 编制人：林涛 |  |  | 联系电话：18612905890
核心小组：吴孝伟、高冰川、冯敬乾、林涛、滕克强 |  |  |  |  | 供应商批准/日期： | 苏东 | 顾客批准/日期： |  | 编制日期：2025.5.13 |  |  | 最新修改日期：
过程 编号 | 过程名称/ 操作描述 | 机器、设备、工装、夹具 | 特性 |  |  |  | 方法
|  |  | 编号 | 产品 | 过程 | 特殊特性分类 | 产品/过程 标准/公差 | 评估/ 测量方法 | 样本容量 | 样本 频率 | 负责人 | 控制方法 | 操作规范/记录表单编号 | 反应计划
件名/件号 | 右调角器焊接组件(SLT0012555)
30 | 右调角器焊接组件 检验 |  | 1 | 外观 |  |  | 1.焊接外观应平整、光滑，焊点均匀、牢固，不允许有漏焊、虚焊、脱焊、气孔、裂纹、烧穿，表面焊渣等缺陷，飞溅应消除 2.所有匹配部件应避免变形 | 目视 | 按照GB2828-2012抽样表一般检验水平I执行,详见附表 | 每批 | 检验员 | 检验报告 | IQC来料检验报告No.GR-71-01-04 | 通知质量工程师+按照不合格品控制程序
|  |  | 2 | A孔直径 |  |  | φ9+0.10mm | 卡尺/0.01mm | 按照GB2828-2012抽样表一般检验水平I执行,详见附表 | 每批 | 检验员 | 检验报告 | IQC来料检验报告No.GR-71-01-04
|  |  | 3 | B孔直径 |  |  | φ9+0.10mm | 卡尺/0.01mm |  | 每批 | 检验员 | 检验报告 | IQC来料检验报告No.GR-71-01-04
|  |  | 4 | M8螺母孔同轴度 |  |  |  | 对手件 |  | 每批 | 检验员 | 检验报告 | IQC来料检验报告No.GR-71-01-04
|  |  | 5 | 焊道长度 |  |  | 焊道长度和位置参考图纸，公差+10mm | 盒尺/1mm |  | 每批 | 检验员 | 检验报告 | IQC来料检验报告No.GR-71-01-04
|  |  | 6 | M8螺母扭矩 |  |  | ≥45N.m | 扭矩扳手 | 3件 | 每批 | 检验员 | 检验报告 | IQC来料检验报告No.GR-71-01-04
|  |  | 1 | 烧焊熔深 |  |  | 0.3mm以上，焊接强度不低于母材 | 核查供应商实验报告 | 1次 | 每月 | 检验员 | 供应商实验报告 | 实验报告
|  |  | 2 | 有毒有害物质 |  | ［1］ | 应满足GB/T30512-2014《汽车禁用物质要求》的规定 | 核查供应商实验报告 | 1次 | 每年 | 检验员 | 供应商实验报告 | 实验报告
|  |  | 3 | 化学成份与机械性能 |  |  | SPFH590 T=3 化学成份：C≤0.18%，Si≤0.6%，Mn≤2%，P≤0.025%，S≤0.025%，Alt≥0.01% 机械性能满足：上屈服强度≥420Mpa，抗拉强度≥590Mpa，断后伸长率≥20% | 核查供应商实验报告 | 1次 | 每批 | 检验员 | 供应商实验报告 | 实验报告
说明： 1.安全法规特殊特性:[1] 主机厂特性标识： [A] ； 关键特殊特性（SPC控制）:[2] 主机厂特性标识： 无 ；
变更记录
编号 | 变更前描述 |  |  |  | 变更后描述 |  |  | 版本号 |  |  |  | 变更时间
1 | 无 |  |  |  | 新编 |  |  | A0
工装样件生产
试生产
生产

## SLT0012554
控制计划 Control Plan | [8 empty] | SOR号码/名称： |  |  | 控制计划号码：CP(M)- SLT0012554
零件号： | SLT0012554 | 零件名称： | 右调角器焊接组件 |  | 车型：一汽轻卡减震模块 |  | 供应商名称：河北光华荣昌 |  | 编制人：林涛 |  |  | 联系电话：18612905890
核心小组：吴孝伟、高冰川、冯敬乾、林涛、滕克强 |  |  |  |  | 供应商批准/日期： | 苏东 | 顾客批准/日期： |  | 编制日期：2025.5.13 |  |  | 最新修改日期：
过程 编号 | 过程名称/ 操作描述 | 机器、设备、工装、夹具 | 特性 |  |  |  | 方法
|  |  | 编号 | 产品 | 过程 | 特殊特性分类 | 产品/过程 标准/公差 | 评估/ 测量方法 | 样本容量 | 样本 频率 | 负责人 | 控制方法 | 操作规范/记录表单编号 | 反应计划
件名/件号 | 右调角器焊接组件(SLT0012554)
30 | 右调角器焊接组件 检验 |  | 1 | 外观 |  |  | 1.焊接外观应平整、光滑，焊点均匀、牢固，不允许有漏焊、虚焊、脱焊、气孔、裂纹、烧穿，表面焊渣等缺陷，飞溅应消除 2.所有匹配部件应避免变形 | 目视 | 按照GB2828-2012抽样表一般检验水平I执行,详见附表 | 每批 | 检验员 | 检验报告 | IQC来料检验报告No.GR-71-01-04 | 通知质量工程师+按照不合格品控制程序
|  |  | 2 | A孔直径 |  |  | φ9+0.10mm | 卡尺/0.01mm | 按照GB2828-2012抽样表一般检验水平I执行,详见附表 | 每批 | 检验员 | 检验报告 | IQC来料检验报告No.GR-71-01-04
|  |  | 3 | B孔直径 |  |  | φ9+0.10mm | 卡尺/0.01mm |  | 每批 | 检验员 | 检验报告 | IQC来料检验报告No.GR-71-01-04
|  |  | 4 | M8螺母孔同轴度 |  |  |  | 对手件 |  | 每批 | 检验员 | 检验报告 | IQC来料检验报告No.GR-71-01-04
|  |  | 5 | 焊道长度 |  |  | 焊道长度和位置参考图纸，公差+10mm | 盒尺/1mm |  | 每批 | 检验员 | 检验报告 | IQC来料检验报告No.GR-71-01-04
|  |  | 6 | M8螺母扭矩 |  |  | ≥45N.m | 扭矩扳手 | 3件 | 每批 | 检验员 | 检验报告 | IQC来料检验报告No.GR-71-01-04
|  |  | 1 | 烧焊熔深 |  |  | 0.3mm以上，焊接强度不低于母材 | 核查供应商实验报告 | 1次 | 每月 | 检验员 | 供应商实验报告 | 实验报告
|  |  | 2 | 有毒有害物质 |  | ［1］ | 应满足GB/T30512-2014《汽车禁用物质要求》的规定 | 核查供应商实验报告 | 1次 | 每年 | 检验员 | 供应商实验报告 | 实验报告
|  |  | 3 | 化学成份与机械性能 |  |  | SPFH590 T=3 化学成份：C≤0.18%，Si≤0.6%，Mn≤2%，P≤0.025%，S≤0.025%，Alt≥0.01% 机械性能满足：上屈服强度≥420Mpa，抗拉强度≥590Mpa，断后伸长率≥20% | 核查供应商实验报告 | 1次 | 每批 | 检验员 | 供应商实验报告 | 实验报告
说明： 1.安全法规特殊特性:[1] 主机厂特性标识： [A] ； 关键特殊特性（SPC控制）:[2] 主机厂特性标识： 无 ；
变更记录
编号 | 变更前描述 |  |  |  | 变更后描述 |  |  | 版本号 |  |  |  | 变更时间
1 | 无 |  |  |  | 新编 |  |  | A0
工装样件生产
试生产
生产

## SLT0012553
控制计划 Control Plan | [8 empty] | SOR号码/名称： |  |  | 控制计划号码：CP(M)- SLT0012553
零件号： | SLT0012553 | 零件名称： | 左调角器焊接组件 |  | 车型：一汽轻卡减震模块 |  | 供应商名称：河北光华荣昌 |  | 编制人：林涛 |  |  | 联系电话：18612905890
核心小组：吴孝伟、高冰川、冯敬乾、林涛、滕克强 |  |  |  |  | 供应商批准/日期： | 苏东 | 顾客批准/日期： |  | 编制日期：2025.5.13 |  |  | 最新修改日期：
过程 编号 | 过程名称/ 操作描述 | 机器、设备、工装、夹具 | 特性 |  |  |  | 方法
|  |  | 编号 | 产品 | 过程 | 特殊特性分类 | 产品/过程 标准/公差 | 评估/ 测量方法 | 样本容量 | 样本 频率 | 负责人 | 控制方法 | 操作规范/记录表单编号 | 反应计划
件名/件号 | 左调角器焊接组件(SLT0012553)
30 | 左调角器焊接组件 检验 |  | 1 | 外观 |  |  | 1.焊接外观应平整、光滑，焊点均匀、牢固，不允许有漏焊、虚焊、脱焊、气孔、裂纹、烧穿，表面焊渣等缺陷，飞溅应消除 2.所有匹配部件应避免变形 | 目视 | 按照GB2828-2012抽样表一般检验水平I执行,详见附表 | 每批 | 检验员 | 检验报告 | IQC来料检验报告No.GR-71-01-04 | 通知质量工程师+按照不合格品控制程序
|  |  | 2 | A孔直径 |  |  | φ9+0.10mm | 卡尺/0.01mm | 按照GB2828-2012抽样表一般检验水平I执行,详见附表 | 每批 | 检验员 | 检验报告 | IQC来料检验报告No.GR-71-01-04
|  |  | 3 | B孔直径 |  |  | φ9+0.10mm | 卡尺/0.01mm |  | 每批 | 检验员 | 检验报告 | IQC来料检验报告No.GR-71-01-04
|  |  | 4 | M8螺母孔同轴度 |  |  |  | 对手件 |  | 每批 | 检验员 | 检验报告 | IQC来料检验报告No.GR-71-01-04
|  |  | 5 | M8螺母扭矩 |  |  | ≥45N.m | 扭矩扳手 | 3件 | 每批 | 检验员 | 检验报告 | IQC来料检验报告No.GR-71-01-04
|  |  | 1 | 烧焊熔深 |  |  | 0.3mm以上，焊接强度不低于母材 | 核查供应商实验报告 | 1次 | 每月 | 检验员 | 供应商实验报告 | 实验报告
|  |  | 2 | 有毒有害物质 |  | ［1］ | 应满足GB/T30512-2014《汽车禁用物质要求》的规定 | 核查供应商实验报告 | 1次 | 每年 | 检验员 | 供应商实验报告 | 实验报告
|  |  | 3 | 化学成份与机械性能 |  |  | SPFH590 T=3 化学成份：C≤0.18%，Si≤0.6%，Mn≤2%，P≤0.025%，S≤0.025%，Alt≥0.01% 机械性能满足：上屈服强度≥420Mpa，抗拉强度≥590Mpa，断后伸长率≥20% | 核查供应商实验报告 | 1次 | 每批 | 检验员 | 供应商实验报告 | 实验报告
说明： 1.安全法规特殊特性:[1] 主机厂特性标识： [A] ； 关键特殊特性（SPC控制）:[2] 主机厂特性标识： 无 ；
变更记录
编号 | 变更前描述 |  |  |  | 变更后描述 |  |  | 版本号 |  |  |  | 变更时间
1 | 无 |  |  |  | 新编 |  |  | A0
工装样件生产
试生产
生产

## SLT0012602
控制计划 Control Plan | [8 empty] | SOR号码/名称： |  |  | 控制计划号码：CP(M)- SLT0012602
零件号： | SLT0012602 | 零件名称： | 上盖板焊接分总成 |  | 车型：一汽轻卡减震模块 |  | 供应商名称：河北光华荣昌 |  | 编制人：林涛 |  |  | 联系电话：18612905890
核心小组：吴孝伟、高冰川、冯敬乾、林涛、滕克强 |  |  |  |  | 供应商批准/日期： | 苏东 | 顾客批准/日期： |  | 编制日期：2025.5.13 |  |  | 最新修改日期：
过程 编号 | 过程名称/ 操作描述 | 机器、设备、工装、夹具 | 特性 |  |  |  | 方法
|  |  | 编号 | 产品 | 过程 | 特殊特性分类 | 产品/过程 标准/公差 | 评估/ 测量方法 | 样本容量 | 样本 频率 | 负责人 | 控制方法 | 操作规范/记录表单编号 | 反应计划
件名/件号 | 上盖板焊接分总成(SLT0012602)
30 | 上盖板焊接分总成 检验 |  | 1 | 外观 |  |  | 1.焊接外观应平整、光滑，焊点均匀、牢固，不允许有漏焊、虚焊、脱焊、气孔、裂纹、烧穿，表面焊渣等缺陷，飞溅应消除 2.所有匹配部件应避免变形 | 目视 | 按照GB2828-2012抽样表一般检验水平I执行,详见附表 | 每批 | 检验员 | 检验报告 | IQC来料检验报告No.GR-71-01-04 | 通知质量工程师+按照不合格品控制程序
|  |  | 2 | 滚轮上滑槽面轮廓度 |  |  |  | 三坐标 | 按照GB2828-2012抽样表一般检验水平I执行,详见附表 | 每批 | 检验员 | 检验报告 | IQC来料检验报告No.GR-71-01-04
|  |  | 3 | 阻尼器支架面轮廊度 |  |  |  | 三坐标 |  | 每批 | 检验员 | 检验报告 | IQC来料检验报告No.GR-71-01-04
|  |  | 4 | 阻尼器支架安装孔位置度 |  |  |  | 三坐标 |  | 每批 | 检验员 | 检验报告 | IQC来料检验报告No.GR-71-01-04
|  |  | 5 | 焊道要求 |  |  | 焊道位置及数量参考图纸，焊道长度公差+10mm | 盒尺/1mm |  | 每批 | 检验员 | 检验报告 | IQC来料检验报告No.GR-71-01-04
|  |  | 1 | 烧焊熔深 |  |  | 0.3mm以上，焊接强度不低于母材 | 核查供应商实验报告 | 1次 | 每月 | 检验员 | 供应商实验报告 | 实验报告
|  |  | 2 | 有毒有害物质 |  | ［1］ | 应满足GB/T30512-2014《汽车禁用物质要求》的规定 | 核查供应商实验报告 | 1次 | 每年 | 检验员 | 供应商实验报告 | 实验报告
说明： 1.安全法规特殊特性:[1] 主机厂特性标识： [A] ； 关键特殊特性（SPC控制）:[2] 主机厂特性标识： 无 ；
变更记录
编号 | 变更前描述 |  |  |  | 变更后描述 |  |  | 版本号 |  |  |  | 变更时间
1 | 无 |  |  |  | 新编 |  |  | A0
工装样件生产
试生产
生产

## SLT0012532
控制计划 Control Plan | [8 empty] | SOR号码/名称： |  |  | 控制计划号码：CP(M)- SLT0012532
零件号： | SLT0012532 | 零件名称： | 螺柱 |  | 车型：一汽轻卡减震模块 |  | 供应商名称： |  | 编制人：林涛 |  |  | 联系电话：18612905890
核心小组：吴孝伟、高冰川、冯敬乾、林涛、滕克强 |  |  |  |  | 供应商批准/日期： | 苏东 | 顾客批准/日期： |  | 编制日期：2025.3.5 |  |  | 最新修改日期：
过程 编号 | 过程名称/ 操作描述 | 机器、设备、工装、夹具 | 特性 |  |  |  | 方法
|  |  | 编号 | 产品 | 过程 | 特殊特性分类 | 产品/过程 标准/公差 | 评估/ 测量方法 | 样本容量 | 样本 频率 | 负责人 | 控制方法 | 操作规范/记录表单编号 | 反应计划
件名/件号 | 螺柱 (SLT0012532)
30 | 螺柱 检验 |  | 1 | 外观 |  |  | 1.零件表面处理前应光滑，不得有毛边、开裂、划伤、欠冲、卷冲、垫伤等缺陷 | 目视 | 按照GB2828-2012抽样表一般检验水平I执行,详见附表 | 每批 | 检验员 | 检验报告 | IQC来料检验报告No.GR-71-01-04 | 通知质量工程师+按照不合格品控制程序
|  |  | 2 | 高度 |  |  | 12±0.1mm | 卡尺/0.01mm | 按照GB2828-2012抽样表一般检验水平I执行,详见附表 | 每批 | 检验员 | 检验报告 | IQC来料检验报告No.GR-71-01-04
|  |  | 3 | 表面粗糙度 |  |  |  | 粗糙度仪 |  | 每批 | 检验员 | 检验报告 | IQC来料检验报告No.GR-71-01-04
|  |  | 4 | M8螺母螺纹 |  |  | 螺纹穿透性良好，能正常旋入 | 对手件 |  | 每批 | 检验员 | 检验报告 | IQC来料检验报告No.GR-71-01-04
|  |  | 1 | 机械性能 |  | [2] | 8级 | 核查供应商实验报告 | 1次 | 每年 | 检验员 | 供应商实验报告 | 实验报告
|  |  | 2 | 螺纹精度 |  |  | 6H | 核查供应商实验报告 | 1次 | 每年 | 检验员 | 供应商实验报告 | 实验报告
|  |  | 3 | 有毒有害物质 |  | ［1］ | 应满足GB/T30512-2014《汽车禁用物质要求》的规定 | 核查供应商实验报告 | 1次 | 每年 | 检验员 | 供应商实验报告 | 实验报告
|  |  | 4 | 化学成份与机械性能 |  |  | 35-GB/T699 化学成份：0.32%≤C≤0.39%，0.17%≤Si≤0.37%，0.5%≤Mn≤0.8%，Cr≤0.25%，Ni≤0.3%，Cu≤0.25% 机械性能满足：上屈服强度≥315Mpa，抗拉强度≥530Mpa，断后伸长率≥20%，端面收缩率≥45% | 核查供应商实验报告 | 1次 | 每批 | 检验员 | 供应商实验报告 | 实验报告
说明： 1.安全法规特殊特性:[1] 主机厂特性标识： [A] ； 关键特殊特性（SPC控制）:[2] 主机厂特性标识： 无 ；
变更记录
编号 | 变更前描述 |  |  |  | 变更后描述 |  |  | 版本号 |  |  |  | 变更时间
1 | 无 |  |  |  | 新编 |  |  | A0
工装样件生产
试生产
生产

## SLT0012531
控制计划 Control Plan | [8 empty] | SOR号码/名称： |  |  | 控制计划号码：CP(M)- SLT0012531
零件号： | SLT0012531 | 零件名称： | 拉带总成 |  | 车型：一汽轻卡减震模块 |  | 供应商名称：河北光华荣昌 |  | 编制人：林涛 |  |  | 联系电话：18612905890
核心小组：吴孝伟、高冰川、冯敬乾、林涛、滕克强 |  |  |  |  | 供应商批准/日期： | 苏东 | 顾客批准/日期： |  | 编制日期：2025.3.5 |  |  | 最新修改日期：
过程 编号 | 过程名称/ 操作描述 | 机器、设备、工装、夹具 | 特性 |  |  |  | 方法
|  |  | 编号 | 产品 | 过程 | 特殊特性分类 | 产品/过程 标准/公差 | 评估/ 测量方法 | 样本容量 | 样本 频率 | 负责人 | 控制方法 | 操作规范/记录表单编号 | 反应计划
件名/件号 | 拉带总成 (SLT0012531)
30 | 拉带总成 检验 |  | 1 | 外观 |  |  | 1.织带和缝线为黑色。 2.织带表面无脱丝、起毛等缺陷，边缘无毛边； 3.缝线牢固，无跳线、断线或缝线过松现象 4.缝线区域内缝线密度不少于20道 | 目视 | 按照GB2828-2012抽样表一般检验水平I执行,详见附表 | 每批 | 检验员 | 检验报告 | IQC来料检验报告No.GR-71-01-04 | 通知质量工程师+按照不合格品控制程序
|  |  | 2 | 拉带钣金孔径 |  |  | φ12+0.10mm | 卡尺/0.01mm | 按照GB2828-2012抽样表一般检验水平I执行,详见附表 | 每批 | 检验员 | 检验报告 | IQC来料检验报告No.GR-71-01-04
|  |  | 3 | 拉带固定钢丝孔径 |  |  | 2*φ9±0.2mm | 卡尺/0.01mm |  | 每批 | 检验员 | 检验报告 | IQC来料检验报告No.GR-71-01-04
|  |  | 4 | 拉带长度 |  |  | 67±2mm | 卡尺/0.01mm |  | 每批 | 检验员 | 检验报告 | IQC来料检验报告No.GR-71-01-04
|  |  | 5 | 拉还宽度 |  |  | 30±1mm | 卡尺/0.01mm |  | 每批 | 检验员 | 检验报告 | IQC来料检验报告No.GR-71-01-04
|  |  | 1 | 抗拉强度 |  |  | ≥8kn | 核查供应商实验报告 | 1次 | 每年 | 检验员 | 供应商实验报告 | 实验报告
|  |  | 2 | 燃烧特性 |  |  | 满足GB 8410《汽车内饰材料的燃烧特性》，燃烧速度≤80mm/min | 核查供应商实验报告 | 1次 | 每年 | 检验员 | 供应商实验报告 | 实验报告
说明： 1.安全法规特殊特性:[1] 主机厂特性标识： [A] ； 关键特殊特性（SPC控制）:[2] 主机厂特性标识： 无 ；
变更记录
编号 | 变更前描述 |  |  |  | 变更后描述 |  |  | 版本号 |  |  |  | 变更时间
1 | 无 |  |  |  | 新编 |  |  | A0
工装样件生产
试生产
生产

## SLT0012523
控制计划 Control Plan | [8 empty] | SOR号码/名称： |  |  | 控制计划号码：CP(M)- SLT0012523
零件号： | SLT0012523 | 零件名称： | 拉带钣金 |  | 车型：一汽轻卡减震模块 |  | 供应商名称： |  | 编制人：林涛 |  |  | 联系电话：18612905890
核心小组：吴孝伟、高冰川、冯敬乾、林涛、滕克强 |  |  |  |  | 供应商批准/日期： | 苏东 | 顾客批准/日期： |  | 编制日期：2025.3.5 |  |  | 最新修改日期：
过程 编号 | 过程名称/ 操作描述 | 机器、设备、工装、夹具 | 特性 |  |  |  | 方法
|  |  | 编号 | 产品 | 过程 | 特殊特性分类 | 产品/过程 标准/公差 | 评估/ 测量方法 | 样本容量 | 样本 频率 | 负责人 | 控制方法 | 操作规范/记录表单编号 | 反应计划
件名/件号 | 拉带钣金 (SLT0012523)
30 | 拉带钣金 检验 |  | 1 | 外观 |  |  | 1.零件表面不允许有裂纹、起皱等缺陷；去除尖角、毛刺、油污 2.不允许有影响装配安全性、外观或功能的毛口和飞边 3.零件表面黑色电泳处理 | 目视 | 按照GB2828-2012抽样表一般检验水平I执行,详见附表 | 每批 | 检验员 | 检验报告 | IQC来料检验报告No.GR-71-01-04 | 通知质量工程师+按照不合格品控制程序
|  |  | 2 | 内孔直径 |  |  | φ12+0.10mm | 卡尺/0.01mm | 按照GB2828-2012抽样表一般检验水平I执行,详见附表 | 每批 | 检验员 | 检验报告 | IQC来料检验报告No.GR-71-01-04
|  |  | 3 | 椭圆孔短喧长度 |  |  | 6±0.1mm | 卡尺/0.01mm |  | 每批 | 检验员 | 检验报告 | IQC来料检验报告No.GR-71-01-04
|  |  | 4 | 孔间距 |  |  | 33.7±0.5mm | 卡尺/0.01mm |  | 每批 | 检验员 | 检验报告 | IQC来料检验报告No.GR-71-01-04
|  |  | 1 | 防锈要求 |  |  | 零件表面黑色电泳防锈处理，符合汽车座椅防锈要求，防锈等级FX2,试验时间≥96h | 实验报告 | 1次 | 每年 | 检验员 | 实验报告 | 实验报告
|  |  | 2 | 有毒有害物质 |  | ［1］ | 应满足GB/T30512-2014《汽车禁用物质要求》的规定 | 实验报告 | 1次 | 每年 | 检验员 | 实验报告 | 实验报告
|  |  | 3 | 化学成份与机械性能 |  |  | SPFH590-Q/BQB310 t=3mm 化学成份C≤0.18%，Si≤0.6%，Mn≤2%，P≤0.025%，S≤0.025%，Alt≥0.01% 机械性能满足：上屈服强度≥420Mpa，抗拉强度≥590Mpa，断后伸长率≥20% | 核查供应商实验报告 | 1次 | 每批 | 检验员 | 实验报告 | 实验报告
说明： 1.安全法规特殊特性:[1] 主机厂特性标识： [A] ； 关键特殊特性（SPC控制）:[2] 主机厂特性标识： 无 ；
变更记录
编号 | 变更前描述 |  |  |  | 变更后描述 |  |  | 版本号 |  |  |  | 变更时间
1 | 无 |  |  |  | 新编 |  |  | A0
工装样件生产
试生产
生产

## SLT0012522
控制计划 Control Plan | [8 empty] | SOR号码/名称： |  |  | 控制计划号码：CP(M)- SLT0012522
零件号： | SLT0012522 | 零件名称： | 拉带固定钢丝 |  | 车型：一汽轻卡减震模块 |  | 供应商名称： |  | 编制人：林涛 |  |  | 联系电话：18612905890
核心小组：吴孝伟、高冰川、冯敬乾、林涛、滕克强 |  |  |  |  | 供应商批准/日期： | 苏东 | 顾客批准/日期： |  | 编制日期：2025.3.5 |  |  | 最新修改日期：
过程 编号 | 过程名称/ 操作描述 | 机器、设备、工装、夹具 | 特性 |  |  |  | 方法
|  |  | 编号 | 产品 | 过程 | 特殊特性分类 | 产品/过程 标准/公差 | 评估/ 测量方法 | 样本容量 | 样本 频率 | 负责人 | 控制方法 | 操作规范/记录表单编号 | 反应计划
件名/件号 | 拉带固定钢丝 (SLT0012522)
30 | 拉带固定钢丝 检验 |  | 1 | 外观 |  |  | 1.零件不允许有裂纹等缺陷，去除尖角、毛刺、油污，端部毛头高度小于0.2mm 2.零件表面黑色电泳处理 | 目视 | 按照GB2828-2012抽样表一般检验水平I执行,详见附表 | 每批 | 检验员 | 检验报告 | IQC来料检验报告No.GR-71-01-04 | 通知质量工程师+按照不合格品控制程序
|  |  | 2 | 孔直径 |  |  | 2*φ9±0.2mm | 卡尺/0.01mm | 按照GB2828-2012抽样表一般检验水平I执行,详见附表 | 每批 | 检验员 | 检验报告 | IQC来料检验报告No.GR-71-01-04
|  |  | 3 | 孔间距 |  |  | 55±0.2mm | 卡尺/0.01mm |  | 每批 | 检验员 | 检验报告 | IQC来料检验报告No.GR-71-01-04
|  |  | 1 | 防锈要求 |  |  | 零件表面黑色电泳防锈处理，符合汽车座椅防锈要求，防锈等级FX2,试验时间≥96h | 核查供应商实验报告 | 1次 | 每年 | 检验员 | 实验报告 | 实验报告
|  |  | 2 | 有毒有害物质 |  | ［1］ | 应满足GB/T30512-2014《汽车禁用物质要求》的规定 | 核查供应商实验报告 | 1次 | 每年 | 检验员 | 实验报告 | 实验报告
|  |  | 3 | 化学成份与机械性能 |  |  | Q235-GB/T 700 φ10mm 化学成份：C≤0.17%，Si≤0.35%，Mn≤1.4%，P≤0.04%，S≤0.04% 机械性能满足：上屈服强度≥235Mpa，抗拉强度:370-500Mpa，断后伸长率≥26% | 核查供应商实验报告 | 1次 | 每批 | 检验员 | 实验报告 | 实验报告
说明： 1.安全法规特殊特性:[1] 主机厂特性标识： [A] ； 关键特殊特性（SPC控制）:[2] 主机厂特性标识： 无 ；
变更记录
编号 | 变更前描述 |  |  |  | 变更后描述 |  |  | 版本号 |  |  |  | 变更时间
1 | 无 |  |  |  | 新编 |  |  | A0
工装样件生产
试生产
生产

## SLT0012526
控制计划 Control Plan | [8 empty] | SOR号码/名称： |  |  | 控制计划号码：CP(M)- SLT0012526
零件号： | SLT0012526 | 零件名称： | 调角器右连接板 |  | 车型：一汽轻卡减震模块 |  | 供应商名称：河北光华荣昌 |  | 编制人：林涛 |  |  | 联系电话：18612905890
核心小组：吴孝伟、高冰川、冯敬乾、林涛、滕克强 |  |  |  |  | 供应商批准/日期： | 苏东 | 顾客批准/日期： |  | 编制日期：2025.3.5 |  |  | 最新修改日期：
过程 编号 | 过程名称/ 操作描述 | 机器、设备、工装、夹具 | 特性 |  |  |  | 方法
|  |  | 编号 | 产品 | 过程 | 特殊特性分类 | 产品/过程 标准/公差 | 评估/ 测量方法 | 样本容量 | 样本 频率 | 负责人 | 控制方法 | 操作规范/记录表单编号 | 反应计划
件名/件号 | 调角器右连接板 (SLT0012526)
30 | 调角器右连接板 检验 |  | 1 | 外观 |  |  | 1.零件表面不允许有裂纹、起皱等缺陷；去除尖角、毛刺、油污 2.不允许有影响装配安全性、外观或功能的毛口和飞边 | 目视 | 按照GB2828-2012抽样表一般检验水平I执行,详见附表 | 每批 | 检验员 | 检验报告 | IQC来料检验报告No.GR-71-01-04 | 通知质量工程师+按照不合格品控制程序
|  |  | 2 | B基准孔直径 |  |  | φ9.0+0.10mm | 卡尺/0.01mm | 按照GB2828-2012抽样表一般检验水平I执行,详见附表 | 每批 | 检验员 | 检验报告 | IQC来料检验报告No.GR-71-01-04
|  |  | 3 | C基准孔直径 |  |  | φ9.0+0.10mm | 卡尺/0.01mm |  | 每批 | 检验员 | 检验报告 | IQC来料检验报告No.GR-71-01-04
|  |  | 4 | B,C基准孔间距 |  |  | 80±0.15mm | 卡尺/0.01mm |  | 每批 | 检验员 | 检验报告 | IQC来料检验报告No.GR-71-01-04
|  |  | 5 | B,C基准面平面度 |  |  |  | 平台、塞尺 |  | 每批 | 检验员 | 检验报告 | IQC来料检验报告No.GR-71-01-04
|  |  | 6 | 折边面轮廓度 |  |  |  | 扫描仪 |  | 每批 | 检验员 | 检验报告 | IQC来料检验报告No.GR-71-01-04
|  |  | 1 | 钣金拉伸料厚最大减薄量 |  |  | ≤材料厚度的20% | 实验报告 | 1次 | 每年 | 检验员 | 实验报告 | 实验报告
|  |  | 2 | 有毒有害物质 |  | ［1］ | 应满足GB/T30512-2014《汽车禁用物质要求》的规定 | 实验报告 | 1次 | 每年 | 检验员 | 实验报告 | 实验报告
|  |  | 3 | 化学成份与机械性能 |  |  | SPFH590-Q/BQB310 t=3mm 化学成份C≤0.18%，Si≤0.6%，Mn≤2%，P≤0.025%，S≤0.025%，Alt≥0.01% 机械性能满足：上屈服强度≥420Mpa，抗拉强度≥590Mpa，断后伸长率≥20% | 核查供应商实验报告 | 1次 | 每批 | 检验员 | 实验报告 | 实验报告
说明： 1.安全法规特殊特性:[1] 主机厂特性标识： [A] ； 关键特殊特性（SPC控制）:[2] 主机厂特性标识： 无 ；
变更记录
编号 | 变更前描述 |  |  |  | 变更后描述 |  |  | 版本号 |  |  |  | 变更时间
1 | 无 |  |  |  | 新编 |  |  | A0
工装样件生产
试生产
生产

## SLT0012525
控制计划 Control Plan | [8 empty] | SOR号码/名称： |  |  | 控制计划号码：CP(M)- SLT0012525
零件号： | SLT0012525 | 零件名称： | 调角器左连接板 |  | 车型：一汽轻卡减震模块 |  | 供应商名称：河北光华荣昌 |  | 编制人：林涛 |  |  | 联系电话：18612905890
核心小组：吴孝伟、高冰川、冯敬乾、林涛、滕克强 |  |  |  |  | 供应商批准/日期： | 苏东 | 顾客批准/日期： |  | 编制日期：2025.3.5 |  |  | 最新修改日期：
过程 编号 | 过程名称/ 操作描述 | 机器、设备、工装、夹具 | 特性 |  |  |  | 方法
|  |  | 编号 | 产品 | 过程 | 特殊特性分类 | 产品/过程 标准/公差 | 评估/ 测量方法 | 样本容量 | 样本 频率 | 负责人 | 控制方法 | 操作规范/记录表单编号 | 反应计划
件名/件号 | 调角器左连接板 (SLT0012525)
30 | 调角器左连接板 检验 |  | 1 | 外观 |  |  | 1.零件表面不允许有裂纹、起皱等缺陷；去除尖角、毛刺、油污 2.不允许有影响装配安全性、外观或功能的毛口和飞边 | 目视 | 按照GB2828-2012抽样表一般检验水平I执行,详见附表 | 每批 | 检验员 | 检验报告 | IQC来料检验报告No.GR-71-01-04 | 通知质量工程师+按照不合格品控制程序
|  |  | 2 | B基准孔直径 |  |  | φ9.0+0.10mm | 卡尺/0.01mm | 按照GB2828-2012抽样表一般检验水平I执行,详见附表 | 每批 | 检验员 | 检验报告 | IQC来料检验报告No.GR-71-01-04
|  |  | 3 | C基准孔直径 |  |  | φ9.0+0.10mm | 卡尺/0.01mm |  | 每批 | 检验员 | 检验报告 | IQC来料检验报告No.GR-71-01-04
|  |  | 4 | B,C基准孔间距 |  |  | 80±0.15mm | 卡尺/0.01mm |  | 每批 | 检验员 | 检验报告 | IQC来料检验报告No.GR-71-01-04
|  |  | 5 | B,C基准面平面度 |  |  |  | 平台、塞尺 |  | 每批 | 检验员 | 检验报告 | IQC来料检验报告No.GR-71-01-04
|  |  | 6 | 折边面轮廓度 |  |  |  | 扫描仪 |  | 每批 | 检验员 | 检验报告 | IQC来料检验报告No.GR-71-01-04
|  |  | 1 | 钣金拉伸料厚最大减薄量 |  |  | ≤材料厚度的20% | 实验报告 | 1次 | 每年 | 检验员 | 实验报告 | 实验报告
|  |  | 2 | 有毒有害物质 |  | ［1］ | 应满足GB/T30512-2014《汽车禁用物质要求》的规定 | 实验报告 | 1次 | 每年 | 检验员 | 实验报告 | 实验报告
|  |  | 3 | 化学成份与机械性能 |  |  | SPFH590-Q/BQB310 t=3mm 化学成份C≤0.18%，Si≤0.6%，Mn≤2%，P≤0.025%，S≤0.025%，Alt≥0.01% 机械性能满足：上屈服强度≥420Mpa，抗拉强度≥590Mpa，断后伸长率≥20% | 核查供应商实验报告 | 1次 | 每批 | 检验员 | 实验报告 | 实验报告
说明： 1.安全法规特殊特性:[1] 主机厂特性标识： [A] ； 关键特殊特性（SPC控制）:[2] 主机厂特性标识： 无 ；
变更记录
编号 | 变更前描述 |  |  |  | 变更后描述 |  |  | 版本号 |  |  |  | 变更时间
1 | 无 |  |  |  | 新编 |  |  | A0
工装样件生产
试生产
生产

## SLT0012521
控制计划 Control Plan | [8 empty] | SOR号码/名称： |  |  | 控制计划号码：CP(M)- SLT0012521
零件号： | SLT0012521 | 零件名称： | 滑轨右连接板 |  | 车型：一汽轻卡减震模块 |  | 供应商名称：河北光华荣昌 |  | 编制人：林涛 |  |  | 联系电话：18612905890
核心小组：吴孝伟、高冰川、冯敬乾、林涛、滕克强 |  |  |  |  | 供应商批准/日期： | 苏东 | 顾客批准/日期： |  | 编制日期：2025.3.5 |  |  | 最新修改日期：
过程 编号 | 过程名称/ 操作描述 | 机器、设备、工装、夹具 | 特性 |  |  |  | 方法
|  |  | 编号 | 产品 | 过程 | 特殊特性分类 | 产品/过程 标准/公差 | 评估/ 测量方法 | 样本容量 | 样本 频率 | 负责人 | 控制方法 | 操作规范/记录表单编号 | 反应计划
件名/件号 | 滑轨右连接板 (SLT0012521)
30 | 滑轨右连接板 检验 |  | 1 | 外观 |  |  | 1.零件表面不允许有裂纹、起皱等缺陷；去除尖角、毛刺、油污 2.不允许有影响装配安全性、外观或功能的毛口和飞边 | 目视 | 按照GB2828-2012抽样表一般检验水平I执行,详见附表 | 每批 | 检验员 | 检验报告 | IQC来料检验报告No.GR-71-01-04 | 通知质量工程师+按照不合格品控制程序
|  |  | 2 | B基准孔直径 |  |  | φ8.5+0.10mm | 卡尺/0.01mm | 按照GB2828-2012抽样表一般检验水平I执行,详见附表 | 每批 | 检验员 | 检验报告 | IQC来料检验报告No.GR-71-01-04
|  |  | 3 | C基准孔直径 |  |  | φ9.0+0.10mm | 卡尺/0.01mm |  | 每批 | 检验员 | 检验报告 | IQC来料检验报告No.GR-71-01-04
|  |  | 4 | B,C基准孔间距 |  |  | 55±0.15mm | 卡尺/0.01mm |  | 每批 | 检验员 | 检验报告 | IQC来料检验报告No.GR-71-01-04
|  |  | 5 | B,C基准面平面度 |  |  |  | 平台、塞尺 |  | 每批 | 检验员 | 检验报告 | IQC来料检验报告No.GR-71-01-04
|  |  | 6 | 折边面轮廓度 |  |  |  | 扫描仪 |  | 每批 | 检验员 | 检验报告 | IQC来料检验报告No.GR-71-01-04
|  |  | 1 | 钣金拉伸料厚最大减薄量 |  |  | ≤材料厚度的20% | 实验报告 | 1次 | 每年 | 检验员 | 实验报告 | 实验报告
|  |  | 2 | 有毒有害物质 |  | ［1］ | 应满足GB/T30512-2014《汽车禁用物质要求》的规定 | 实验报告 | 1次 | 每年 | 检验员 | 实验报告 | 实验报告
|  |  | 3 | 化学成份与机械性能 |  |  | SPFH590-Q/BQB310 t=3mm 化学成份C≤0.18%，Si≤0.6%，Mn≤2%，P≤0.025%，S≤0.025%，Alt≥0.01% 机械性能满足：上屈服强度≥420Mpa，抗拉强度≥590Mpa，断后伸长率≥20% | 核查供应商实验报告 | 1次 | 每批 | 检验员 | 实验报告 | 实验报告
说明： 1.安全法规特殊特性:[1] 主机厂特性标识： [A] ； 关键特殊特性（SPC控制）:[2] 主机厂特性标识： 无 ；
变更记录
编号 | 变更前描述 |  |  |  | 变更后描述 |  |  | 版本号 |  |  |  | 变更时间
1 | 无 |  |  |  | 新编 |  |  | A0
工装样件生产
试生产
生产

## SLT0012520
控制计划 Control Plan | [8 empty] | SOR号码/名称： |  |  | 控制计划号码：CP(M)- SLT0012520
零件号： | SLT0012520 | 零件名称： | 滑轨左连接板 |  | 车型：一汽轻卡减震模块 |  | 供应商名称：河北光华荣昌 |  | 编制人：林涛 |  |  | 联系电话：18612905890
核心小组：吴孝伟、高冰川、冯敬乾、林涛、滕克强 |  |  |  |  | 供应商批准/日期： | 苏东 | 顾客批准/日期： |  | 编制日期：2025.3.5 |  |  | 最新修改日期：
过程 编号 | 过程名称/ 操作描述 | 机器、设备、工装、夹具 | 特性 |  |  |  | 方法
|  |  | 编号 | 产品 | 过程 | 特殊特性分类 | 产品/过程 标准/公差 | 评估/ 测量方法 | 样本容量 | 样本 频率 | 负责人 | 控制方法 | 操作规范/记录表单编号 | 反应计划
件名/件号 | 滑轨左连接板 (SLT0012520)
30 | 滑轨左连接板 检验 |  | 1 | 外观 |  |  | 1.零件表面不允许有裂纹、起皱等缺陷；去除尖角、毛刺、油污 2.不允许有影响装配安全性、外观或功能的毛口和飞边 | 目视 | 按照GB2828-2012抽样表一般检验水平I执行,详见附表 | 每批 | 检验员 | 检验报告 | IQC来料检验报告No.GR-71-01-04 | 通知质量工程师+按照不合格品控制程序
|  |  | 2 | B基准孔直径 |  |  | φ8.5+0.10mm | 卡尺/0.01mm | 按照GB2828-2012抽样表一般检验水平I执行,详见附表 | 每批 | 检验员 | 检验报告 | IQC来料检验报告No.GR-71-01-04
|  |  | 3 | C基准孔直径 |  |  | φ9.0+0.10mm | 卡尺/0.01mm |  | 每批 | 检验员 | 检验报告 | IQC来料检验报告No.GR-71-01-04
|  |  | 4 | B,C基准孔间距 |  |  | 55±0.15mm | 卡尺/0.01mm |  | 每批 | 检验员 | 检验报告 | IQC来料检验报告No.GR-71-01-04
|  |  | 5 | B,C基准面平面度 |  |  |  | 平台、塞尺 |  | 每批 | 检验员 | 检验报告 | IQC来料检验报告No.GR-71-01-04
|  |  | 6 | 折边面轮廓度 |  |  |  | 扫描仪 |  | 每批 | 检验员 | 检验报告 | IQC来料检验报告No.GR-71-01-04
|  |  | 1 | 钣金拉伸料厚最大减薄量 |  |  | ≤材料厚度的20% | 实验报告 | 1次 | 每年 | 检验员 | 实验报告 | 实验报告
|  |  | 2 | 有毒有害物质 |  | ［1］ | 应满足GB/T30512-2014《汽车禁用物质要求》的规定 | 实验报告 | 1次 | 每年 | 检验员 | 实验报告 | 实验报告
|  |  | 3 | 化学成份与机械性能 |  |  | SPFH590-Q/BQB310 t=3mm 化学成份C≤0.18%，Si≤0.6%，Mn≤2%，P≤0.025%，S≤0.025%，Alt≥0.01% 机械性能满足：上屈服强度≥420Mpa，抗拉强度≥590Mpa，断后伸长率≥20% | 核查供应商实验报告 | 1次 | 每批 | 检验员 | 实验报告 | 实验报告
说明： 1.安全法规特殊特性:[1] 主机厂特性标识： [A] ； 关键特殊特性（SPC控制）:[2] 主机厂特性标识： 无 ；
变更记录
编号 | 变更前描述 |  |  |  | 变更后描述 |  |  | 版本号 |  |  |  | 变更时间
1 | 无 |  |  |  | 新编 |  |  | A0
工装样件生产
试生产
生产

## SLT0010550
控制计划 Control Plan | [8 empty] | SOR号码/名称： |  |  | 控制计划号码：CP(M)- SLT0010550
零件号： | SLT0010550 | 零件名称： | 下盖板焊接总成 |  | 车型：一汽轻卡减震模块 |  | 供应商名称：河北光华荣昌 |  | 编制人：林涛 |  |  | 联系电话：15003321624
核心小组：吴孝伟、高冰川、冯敬乾、林涛 |  |  |  |  | 供应商批准/日期： | 苏东 | 顾客批准/日期： |  | 编制日期：2023.9.11 |  |  | 最新修改日期：2024.7.2
过程 编号 | 过程名称/ 操作描述 | 机器、设备、工装、夹具 | 特性 |  |  |  | 方法
|  |  | 编号 | 产品 | 过程 | 特殊特性分类 | 产品/过程 标准/公差 | 评估/ 测量方法 | 样本容量 | 样本 频率 | 负责人 | 控制方法 | 操作规范/记录表单编号 | 反应计划
件名/件号 | 下盖板焊接总成(SLT0010550)
30 | 下盖板焊接总成 检验 |  | 1 | 外观 |  |  | 1.焊接外观应平整、光滑，焊点均匀、牢固，不允许有漏焊、虚焊、开焊、脱焊、气孔、裂纹、烧穿，表面焊渣等缺陷，飞溅应消除 2.所有匹配部件应避免变形 | 目视 | 按照GB2828-2012抽样表一般检验水平I执行,详见附表 | 每批 | 检验员 | 检验报告 | IQC来料检验报告No.GR-71-01-04 | 通知质量工程师+按照不合格品控制程序
|  |  | 2 | 圆孔1位置度 |  |  |  | 检具 |  | 每批 | 检验员 | 检验报告 | IQC来料检验报告No.GR-71-01-04
|  |  | 3 | 圆孔2位置度 |  |  |  | 检具 |  | 每批 | 检验员 | 检验报告 | IQC来料检验报告No.GR-71-01-04
|  |  | 4 | 椭圆孔1位置度 |  |  |  | 检具 |  | 每批 | 检验员 | 检验报告 | IQC来料检验报告No.GR-71-01-04
|  |  | 5 | 面轮廓度 |  |  |  | 检具、通止规2.5/3.5 |  | 每批 | 检验员 | 检验报告 | IQC来料检验报告No.GR-71-01-04
|  |  | 6 | 焊道要求 |  |  | 焊道长度及位置参考图纸，公差+10mm | 盒尺/1mm |  | 每批 | 检验员 | 检验报告 | IQC来料检验报告No.GR-71-01-04
|  |  | 1 | 烧焊熔深 |  |  | ≥0.3mm以上，焊缝强度不低于母材 | 核查供应商实验报告 | 1次 | 每月 | 检验员 | 供应商实验报告 | 实验报告
|  |  | 2 | 有毒有害物质 |  | ［1］ | 应满足GB/T30512-2014《汽车禁用物质要求》的规定 | 核查供应商实验报告 | 1次 | 每年 | 检验员 | 供应商实验报告 | 实验报告
说明： 1.安全法规特殊特性:[1] 主机厂特性标识： [A] ； 关键特殊特性（SPC控制）:[2] 主机厂特性标识： 无 ；
变更记录
编号 | 变更前描述 |  |  |  | 变更后描述 |  |  | 版本号 |  |  |  | 变更时间
1 | 无 |  |  |  | 新编 |  |  | A0
2 | 无 |  |  |  | 根据ECN0005245文件新编 |  |  | A1 |  |  |  | 2023.12.26
3 | 零件件号SLT0011367，M4中期改款件号 |  |  |  | 取消该件号 |  |  | A2 |  |  |  | 2024.7.2
工装样件生产
试生产
生产

## SLT0010660
控制计划 Control Plan | [8 empty] | SOR号码/名称： |  |  | 控制计划号码：CP(M)- SLT0010660
零件号： | SLT0010660 | 零件名称： | 下盖板焊接分总成 |  | 车型：一汽轻卡减震模块 |  | 供应商名称：河北光华荣昌 |  | 编制人：林涛 |  |  | 联系电话：15003321624
核心小组：吴孝伟、高冰川、冯敬乾、林涛 |  |  |  |  | 供应商批准/日期： | 苏东 | 顾客批准/日期： |  | 编制日期：2023.9.11 |  |  | 最新修改日期：2025.6.6
过程 编号 | 过程名称/ 操作描述 | 机器、设备、工装、夹具 | 特性 |  |  |  | 方法
|  |  | 编号 | 产品 | 过程 | 特殊特性分类 | 产品/过程 标准/公差 | 评估/ 测量方法 | 样本容量 | 样本 频率 | 负责人 | 控制方法 | 操作规范/记录表单编号 | 反应计划
件名/件号 | 下盖板焊接分总成(SLT0010660)
30 | 下盖板焊接分总成 检验 |  | 1 | 外观 |  |  | 1.焊接外观应平整、光滑，焊点均匀、牢固，不允许有漏焊、虚焊、开焊、脱焊、气孔、裂纹、烧穿，表面焊渣等缺陷，飞溅应消除 2.所有匹配部件应避免变形 | 目视 | 按照GB2828-2012抽样表一般检验水平I执行,详见附表 | 每批 | 检验员 | 检验报告 | IQC来料检验报告No.GR-71-01-04 | 通知质量工程师+按照不合格品控制程序
|  |  | 2 | 滚轮上滑槽平面度 |  |  |  | 三坐标/扫描仪 |  | 每批 | 检验员 | 检验报告 | IQC来料检验报告No.GR-71-01-04
|  |  | 3 | 阻尼器支架面轮廓度 |  |  |  | 三坐标/扫描仪 |  | 每批 | 检验员 | 检验报告 | IQC来料检验报告No.GR-71-01-04
|  |  | 4 | 尺寸1 |  |  | 210+0.50mm | 卡尺/0.01mm |  | 每批 | 检验员 | 检验报告 | IQC来料检验报告No.GR-71-01-04
|  |  | 5 | 气阀固定螺母孔位置度 |  |  |  | 三坐标/扫描仪 |  | 每批 | 检验员 | 检验报告 | IQC来料检验报告No.GR-71-01-04
|  |  | 6 | 焊道要求 |  |  | 焊道尺寸及位置参考图纸，公差+10mm | 盒尺/1mm |  | 每批 | 检验员 | 检验报告 | IQC来料检验报告No.GR-71-01-04
|  |  | 1 | 烧焊熔深 |  |  | ≥0.3mm以上，焊缝强度不低于母材 | 核查供应商实验报告 | 1次 | 每月 | 检验员 | 供应商实验报告 | 实验报告
|  |  | 2 | 有毒有害物质 |  | ［1］ | 应满足GB/T30512-2014《汽车禁用物质要求》的规定 | 核查供应商实验报告 | 1次 | 每年 | 检验员 | 供应商实验报告 | 实验报告
说明： 1.安全法规特殊特性:[1] 主机厂特性标识： [A] ； 关键特殊特性（SPC控制）:[2] 主机厂特性标识： 无 ；
变更记录
编号 | 变更前描述 |  |  |  | 变更后描述 |  |  | 版本号 |  |  |  | 变更时间
1 | 无 |  |  |  | 新编 |  |  | A0
2 | 无 |  |  |  | 根据ECN0005245文件新编 |  |  | A1 |  |  |  | 2023.12.26
3 | 无 |  |  |  | 根据ECN0005721设变更新 |  |  | A2 |  |  |  | 2024.7.2
4 | 无 |  |  |  | 根据ECN0006442设变更新 |  |  | A3 |  |  |  | 2025.6.6
工装样件生产
试生产
生产

## SLT0010546
控制计划 Control Plan | [8 empty] | SOR号码/名称： |  |  | 控制计划号码：CP(M)-SLT0010546
零件号： | SLT0010546 | 零件名称： | 直线阀下支架 |  | 车型：一汽轻卡减震模块 |  | 供应商名称：沧州智凯金属制品有限公司 |  | 编制人：林涛 |  |  | 联系电话：15003321624
核心小组：吴孝伟、高冰川、冯敬乾、林涛 |  |  |  |  | 供应商批准/日期： | 苏东 | 顾客批准/日期： |  | 编制日期：2023.12.26 |  |  | 最新修改日期：2024.7.2
过程 编号 | 过程名称/ 操作描述 | 机器、设备、工装、夹具 | 特性 |  |  |  | 方法
|  |  | 编号 | 产品 | 过程 | 特殊特性分类 | 产品/过程 标准/公差 | 评估/ 测量方法 | 样本容量 | 样本 频率 | 负责人 | 控制方法 | 操作规范/记录表单编号 | 反应计划
件名/件号 | 直线阀下支架(SLT0010546)
30 | 直线阀下支架 检验 |  | 1 | 外观 |  |  | ①零部件表面不允许有裂纹、起皱 ②去除尖角、毛刺、油污不允许有影响装配安全性、外观或功能的毛口和飞边 | 目测 | 按照GB2828-2012抽样表一般检验水平I执行,详见附表 | 每批 | 检验员 | 检验报告 | IQC来料检验报告No.GR-71-01-04 | 通知质量工程师+按照不合格品控制程序
|  |  | 2 | 孔径 |  |  | 2*φ5.1+0.1mm | 卡尺/0.01mm | 按照GB2828-2012抽样表一般检验水平I执行,详见附表 | 每批 | 检验员 | 检验报告 | IQC来料检验报告No.GR-71-01-04
|  |  | 3 | 翻边高度 |  |  | 15.6±0.5mm | 卡尺/0.01mm |  | 每批 | 检验员 | 检验报告 | IQC来料检验报告No.GR-71-01-04
|  |  | 4 | U型开口宽度 |  |  | 9±0.3mm | 卡尺/0.01mm |  | 每批 | 检验员 | 检验报告 | IQC来料检验报告No.GR-71-01-04
|  |  | 5 | 折边宽度 |  |  | 2*3±0.2mm | 卡尺/0.01mm |  | 每批 | 检验员 | 检验报告 | IQC来料检验报告No.GR-71-01-04
|  |  | 1 | 禁用物质要求 |  | [1] | 有毒有害物质应满足GB/T30512-2014《汽车禁用物质要求》中的规定 | 核对供应商实验报告 | 1次 | 每年 | 检验员 | 供应商实验报告 | 实验报告
说明： 1.安全法规特殊特性:[1] 主机厂特性标识： [A] ； 关键特殊特性（SPC控制）:[2] 主机厂特性标识： 无 ；
变更记录
编号 | 变更前描述 |  |  |  | 变更后描述 |  |  | 版本号 |  |  |  | 变更时间
1 | 无 |  |  |  | 新编 |  |  | A0
2 | 1.U型开口宽度9±0.5mm |  |  |  | 1.U型开口宽度9±0.3mm 2.增加折边宽度2*3±0.2mm |  |  | A1 |  |  |  | 2024.7.2
3
工装样件生产
试生产
生产

## SLT0010528
控制计划 Control Plan | [8 empty] | SOR号码/名称： |  |  | 控制计划号码：CP(M)-SLT0010528
零件号： | SLT0010528 | 零件名称： | 直线阀固定轴 |  | 车型：一汽轻卡减震模块 |  | 供应商名称：黄骅市创合五金制品有限公司 |  | 编制人：林涛 |  |  | 联系电话：15003321624
核心小组：吴孝伟、高冰川、冯敬乾、林涛 |  |  |  |  | 供应商批准/日期： | 苏东 | 顾客批准/日期： |  | 编制日期：2023.12.26 |  |  | 最新修改日期：2024.7.2
过程 编号 | 过程名称/ 操作描述 | 机器、设备、工装、夹具 | 特性 |  |  |  | 方法
|  |  | 编号 | 产品 | 过程 | 特殊特性分类 | 产品/过程 标准/公差 | 评估/ 测量方法 | 样本容量 | 样本 频率 | 负责人 | 控制方法 | 操作规范/记录表单编号 | 反应计划
件名/件号 | 直线阀固定轴(SLT0010528)
30 | 直线阀固定轴 检验 |  | 1 | 外观 |  |  | 1.零件表面处理前应光滑，不得有毛边、开裂、划伤、欠冲、卷冲、垫伤等缺陷 | 目测 | 按照GB2828-2012抽样表一般检验水平I执行,详见附表 | 每批 | 检验员 | 检验报告 | IQC来料检验报告No.GR-71-01-04 | 通知质量工程师+按照不合格品控制程序
|  |  | 2 | 直径1 |  |  | φ5.9+0.050mm | 卡尺/0.01mm | 按照GB2828-2012抽样表一般检验水平I执行,详见附表 | 每批 | 检验员 | 检验报告 | IQC来料检验报告No.GR-71-01-04
|  |  | 3 | 直径2 |  |  | φ4+0.10mm | 卡尺/0.01mm |  | 每批 | 检验员 | 检验报告 | IQC来料检验报告No.GR-71-01-04
|  |  | 4 | 长度1 |  |  | 21.8+0.20mm | 卡尺/0.01mm |  | 每批 | 检验员 | 检验报告 | IQC来料检验报告No.GR-71-01-04
|  |  | 5 | 长度2 |  |  | 9.9+0.20mm | 卡尺/0.01mm |  | 每批 | 检验员 | 检验报告 | IQC来料检验报告No.GR-71-01-04
|  |  | 6 | 开槽尺寸 |  |  | 0.9+0.150mm | 卡尺/0.01mm |  | 每批 | 检验员 | 检验报告 | IQC来料检验报告No.GR-71-01-04
|  |  | 1 | 禁用物质要求 |  | [1] | 有毒有害物质应满足GB/T30512-2014《汽车禁用物质要求》中的规定 | 核对供应商实验报告 | 1次 | 每年 | 检验员 | 供应商实验报告 | 实验报告
|  |  | 2 | 化学成份与机械性能 |  |  | 20-GB/T 699 分学成份：C：0.17~0.23； Si：0.17~0.37；Mn：0.35~0.65；P：≤0.035；S：≤0.035；Ni：≤0.30；Cr：≤0.25；Cu：≤0.25 机械性能：屈服：≥250、抗拉：≥420、延伸：≥25% | 核对供应商实验报告 | 1次 | 每年 | 检验员 | 供应商实验报告 | 实验报告
说明： 1.安全法规特殊特性:[1] 主机厂特性标识： [A] ； 关键特殊特性（SPC控制）:[2] 主机厂特性标识： 无 ；
变更记录
编号 | 变更前描述 |  |  |  | 变更后描述 |  |  | 版本号 |  |  |  | 变更时间
1 | 无 |  |  |  | 新编 |  |  | A0
2 |  |  |  |  | 根据B版图纸编制 |  |  | A1 |  |  |  | 2023.11.6
3 | 直径1尺寸更改前为φ6.1mm |  |  |  | 直径1尺寸更改后为φ5.9mm |  |  | A2 |  |  |  | 2024.7.2
工装样件生产
试生产
生产

## SLT0012031
控制计划 Control Plan | [8 empty] | SOR号码/名称： |  |  | 控制计划号码：CP(M)-SLT0012031
零件号： | SLT0012031 | 零件名称： | 轻卡绞架上固定块 |  | 车型：一汽轻卡减震模块 |  | 供应商名称： |  | 编制人：林涛 |  |  | 联系电话：15003321624
核心小组：吴孝伟、高冰川、冯敬乾、林涛 |  |  |  |  | 供应商批准/日期： | 葛雁宇 | 顾客批准/日期： |  | 编制日期：2023.12.26 |  |  | 最新修改日期：2024.3.11
过程 编号 | 过程名称/ 操作描述 | 机器、设备、工装、夹具 | 特性 |  |  |  | 方法
|  |  | 编号 | 产品 | 过程 | 特殊特性分类 | 产品/过程 标准/公差 | 评估/ 测量方法 | 样本容量 | 样本 频率 | 负责人 | 控制方法 | 操作规范/记录表单编号 | 反应计划
件名/件号 | 轻卡绞架上固定块(SLT0012031)
30 | 轻卡绞架上固定块 检验 |  | 1 | 外观 |  |  | 1.零件表面应平整，不允许有影响强度、使用性能及外观的波纹、凹陷、开裂、气泡、缩痕、划痕等缺陷，分模线处无飞边 2.不应有影响装配安全性、外观或功能的毛刺、飞边和尖角 3.塑料件颜色本色 4.增加螺母限位 | 目视 | 按照GB2828-2012抽样表一般检验水平I执行,详见附表 | 每批 | 检验员 | 检验报告 | IQC来料检验报告No.GR-71-01-04 | 通知质量工程师+按照不合格品控制程序
|  |  | 2 | 圆孔1直径 |  |  | φ12+0.10mm | 卡尺/0.01mm |  | 每批 | 检验员 | 检验报告 | IQC来料检验报告No.GR-71-01-04
|  |  | 3 | 圆孔2直径 |  |  | 2*φ7+0.10mm | 卡尺/0.01mm |  | 每批 | 检验员 | 检验报告 | IQC来料检验报告No.GR-71-01-04
|  |  | 4 | 孔间距 |  |  | 30±0.2mm | 卡尺/0.01mm |  | 每批 | 检验员 | 检验报告 | IQC来料检验报告No.GR-71-01-04
|  |  | 5 | 宽度 |  |  | 24+0.20mm | 卡尺/0.01mm |  | 每批 | 检验员 | 检验报告 | IQC来料检验报告No.GR-71-01-04
|  |  | 1 | 燃烧性能 |  | ［1］ | 满足GB 8410-2006 《汽车内饰材料的燃烧特性》，燃烧速度≤100mm/min | 核查供应商实验报告 | 1次 | 每月 | 检验员 | 供应商实验报告 | 实验报告
|  |  | 2 | 冷凝组分 |  |  | 满足Q FT A144-2008《汽车内饰件冷凝组分试验方法》的规定 | 核查供应商实验报告 | 1次 | 每月 | 检验员 | 供应商实验报告 | 实验报告
|  |  | 3 | 有毒有害物质 |  | ［1］ | 应满足GB/T30512-2014《汽车禁用物质要求》的规定 | 核查供应商实验报告 | 1次 | 每年 | 检验员 | 供应商实验报告 | 实验报告
|  |  | 4 | 耐温变性能要求 |  |  | 在试验高温（100±3）℃、低温-40℃/（22±2）h及高低温湿热交变下，试样不得出现开裂、变形、发粘、功能失效等异常现象。 | 核查供应商实验报告 | 1次 | 每年 | 检验员 | 供应商实验报告 | 实验报告
说明： 1.安全法规特殊特性:[1] 主机厂特性标识： [A] ； 关键特殊特性（SPC控制）:[2] 主机厂特性标识： 无 ；
变更记录
编号 | 变更前描述 |  |  |  | 变更后描述 |  |  | 版本号 |  |  |  | 变更时间
1 | 无 |  |  |  | 根据ECN0005245文件新编 |  |  | A0
2 | 无螺母限位 |  |  |  | 增加螺母限位 |  |  | A1 |  |  |  | 2024.3.11
工装样件生产
试生产
生产

## SLT0012028
控制计划 Control Plan | [8 empty] | SOR号码/名称： |  |  | 控制计划号码：CP(M)-SLT0012028
零件号： | SLT0012028 | 零件名称： | 轻卡绞架下固定块 |  | 车型：一汽轻卡减震模块 |  | 供应商名称： |  | 编制人：林涛 |  |  | 联系电话：15003321624
核心小组：吴孝伟、高冰川、冯敬乾、林涛 |  |  |  |  | 供应商批准/日期： | 葛雁宇 | 顾客批准/日期： |  | 编制日期：2023.12.26 |  |  | 最新修改日期：2024.3.11
过程 编号 | 过程名称/ 操作描述 | 机器、设备、工装、夹具 | 特性 |  |  |  | 方法
|  |  | 编号 | 产品 | 过程 | 特殊特性分类 | 产品/过程 标准/公差 | 评估/ 测量方法 | 样本容量 | 样本 频率 | 负责人 | 控制方法 | 操作规范/记录表单编号 | 反应计划
件名/件号 | 轻卡绞架下固定块(SLT0012028)
30 | 轻卡绞架下固定块 检验 |  | 1 | 外观 |  |  | 1.零件表面应平整，不允许有影响强度、使用性能及外观的波纹、凹陷、开裂、气泡、缩痕、划痕等缺陷，分模线处无飞边 2.不应有影响装配安全性、外观或功能的毛刺、飞边和尖角 3.塑料件颜色本色 4.增加螺母限位 | 目视 | 按照GB2828-2012抽样表一般检验水平I执行,详见附表 | 每批 | 检验员 | 检验报告 | IQC来料检验报告No.GR-71-01-04 | 通知质量工程师+按照不合格品控制程序
|  |  | 2 | 圆孔1直径 |  |  | φ12+0.10mm | 卡尺/0.01mm |  | 每批 | 检验员 | 检验报告 | IQC来料检验报告No.GR-71-01-04
|  |  | 3 | 圆孔2直径 |  |  | 2*φ7+0.10mm | 卡尺/0.01mm |  | 每批 | 检验员 | 检验报告 | IQC来料检验报告No.GR-71-01-04
|  |  | 4 | 孔间距 |  |  | 30±0.2mm | 卡尺/0.01mm |  | 每批 | 检验员 | 检验报告 | IQC来料检验报告No.GR-71-01-04
|  |  | 5 | 宽度 |  |  | 24+0.20mm | 卡尺/0.01mm |  | 每批 | 检验员 | 检验报告 | IQC来料检验报告No.GR-71-01-04
|  |  | 1 | 燃烧性能 |  | ［1］ | 满足GB 8410-2006 《汽车内饰材料的燃烧特性》，燃烧速度≤100mm/min | 核查供应商实验报告 | 1次 | 每月 | 检验员 | 供应商实验报告 | 实验报告
|  |  | 2 | 冷凝组分 |  |  | 满足Q FT A144-2008《汽车内饰件冷凝组分试验方法》的规定 | 核查供应商实验报告 | 1次 | 每月 | 检验员 | 供应商实验报告 | 实验报告
|  |  | 3 | 有毒有害物质 |  | ［1］ | 应满足GB/T30512-2014《汽车禁用物质要求》的规定 | 核查供应商实验报告 | 1次 | 每年 | 检验员 | 供应商实验报告 | 实验报告
|  |  | 4 | 耐温变性能要求 |  |  | 在试验高温（100±3）℃、低温-40℃/（22±2）h及高低温湿热交变下，试样不得出现开裂、变形、发粘、功能失效等异常现象。 | 核查供应商实验报告 | 1次 | 每年 | 检验员 | 供应商实验报告 | 实验报告
说明： 1.安全法规特殊特性:[1] 主机厂特性标识： [A] ； 关键特殊特性（SPC控制）:[2] 主机厂特性标识： 无 ；
变更记录
编号 | 变更前描述 |  |  |  | 变更后描述 |  |  | 版本号 |  |  |  | 变更时间
1 | 无 |  |  |  | 根据ECN0005245文件新编 |  |  | A0
2 | 无螺母限位 |  |  |  | 增加螺母限位 |  |  | A1 |  |  |  | 2024.3.11
工装样件生产
试生产
生产

## SLT0011733
控制计划 Control Plan | [8 empty] | SOR号码/名称： |  |  | 控制计划号码：CP(M)-SLT0011733
零件号： | SLT0011733 | 零件名称： | 下底板焊接分总成 |  | 车型：一汽轻卡减震模块 |  | 供应商名称： |  | 编制人：林涛 |  |  | 联系电话：15003321624
核心小组：吴孝伟、高冰川、冯敬乾、林涛 |  |  |  |  | 供应商批准/日期： | 葛雁宇 | 顾客批准/日期： |  | 编制日期：2023.9.11 |  |  | 最新修改日期：2023.12.26
过程 编号 | 过程名称/ 操作描述 | 机器、设备、工装、夹具 | 特性 |  |  |  | 方法
|  |  | 编号 | 产品 | 过程 | 特殊特性分类 | 产品/过程 标准/公差 | 评估/ 测量方法 | 样本容量 | 样本 频率 | 负责人 | 控制方法 | 操作规范/记录表单编号 | 反应计划
件名/件号 | 下底板焊接分总成(SLT0011733)
30 | 下底板焊接分总成 检验 |  | 1 | 外观 |  |  | 1.焊接外观应平整、光滑，焊点均匀、牢固，不允许有漏焊、虚焊、开焊、脱焊、气孔、裂纹、烧穿，表面焊渣等缺陷，飞溅应消除 2.所有匹配部件应避免变形 | 目视 | 按照GB2828-2012抽样表一般检验水平I执行,详见附表 | 每批 | 检验员 | 检验报告 | IQC来料检验报告No.GR-71-01-04 | 通知质量工程师+按照不合格品控制程序
|  |  | 2 | 圆孔1直径 |  |  | φ10.3+0.10mm | 卡尺/0.01mm |  | 每批 | 检验员 | 检验报告 | IQC来料检验报告No.GR-71-01-04
|  |  | 3 | 圆孔1位置度 |  |  |  | 三坐标/扫描仪 |  | 每批 | 检验员 | 检验报告 | IQC来料检验报告No.GR-71-01-04
|  |  | 4 | 直线阀下固定轴直径 |  |  | φ50-0.05mm | 卡尺/0.01mm |  | 每批 | 检验员 | 检验报告 | IQC来料检验报告No.GR-71-01-04
|  |  | 5 | 直线阀下固定轴位置度 |  |  |  | 三坐标/扫描仪 |  | 每批 | 检验员 | 检验报告 | IQC来料检验报告No.GR-71-01-04
|  |  | 6 | 面轮廓度 |  |  |  | 三坐标/扫描仪 |  | 每批 | 检验员 | 检验报告 | IQC来料检验报告No.GR-71-01-04
|  |  | 7 | 尺寸1 |  |  | 210+0.50mm | 卡尺/0.01mm |  | 每批 | 检验员 | 检验报告 | IQC来料检验报告No.GR-71-01-04
|  |  | 8 | 焊道要求 |  |  | 焊道位置和尺寸参考图纸，公差+10mm | 盒尺/1mm |  | 每批 | 检验员 | 检验报告 | IQC来料检验报告No.GR-71-01-04
|  |  | 1 | 焊接熔深 |  |  | ≥0.3mm以上，焊缝强度不低于母材 | 核查供应商实验报告 | 1次 | 每月 | 检验员 | 供应商实验报告 | 实验报告
|  |  | 2 | 有毒有害物质 |  | ［1］ | 应满足GB/T30512-2014《汽车禁用物质要求》的规定 | 核查供应商实验报告 | 1次 | 每年 | 检验员 | 供应商实验报告 | 实验报告
说明： 1.安全法规特殊特性:[1] 主机厂特性标识： [A] ； 关键特殊特性（SPC控制）:[2] 主机厂特性标识： 无 ；
变更记录
编号 | 变更前描述 |  |  |  | 变更后描述 |  |  | 版本号 |  |  |  | 变更时间
1 | 无 |  |  |  | 新编 |  |  | A0
2 | 无 |  |  |  | 根据ECN0005245文件新编 |  |  | A1 |  |  |  | 2023.12.26
工装样件生产
试生产
生产

## SLT0011732
控制计划 Control Plan | [8 empty] | SOR号码/名称： |  |  | 控制计划号码：CP(M)-SLT0011732
零件号： | SLT0011732 | 零件名称： | 减震器下盖板（M4） |  | 车型：一汽轻卡减震模块 |  | 供应商名称： |  | 编制人：林涛 |  |  | 联系电话：15003321624
核心小组：吴孝伟、高冰川、冯敬乾、林涛 |  |  |  |  | 供应商批准/日期： | 葛雁宇 | 顾客批准/日期： |  | 编制日期：2023.9.11 |  |  | 最新修改日期：2023.12.26
过程 编号 | 过程名称/ 操作描述 | 机器、设备、工装、夹具 | 特性 |  |  |  | 方法
|  |  | 编号 | 产品 | 过程 | 特殊特性分类 | 产品/过程 标准/公差 | 评估/ 测量方法 | 样本容量 | 样本 频率 | 负责人 | 控制方法 | 操作规范/记录表单编号 | 反应计划
件名/件号 | 减震器下盖板(SLT0011732)
30 | 减震器下盖板 检验 |  | 1 | 外观 |  |  | 零件表面不允许有裂纹、起皱等缺陷；去除尖角、毛刺、油污 不允许有影响装配安全性、外观或功能的毛口和飞边 | 目视 | 按照GB2828-2012抽样表一般检验水平I执行,详见附表 | 每批 | 检验员 | 检验报告 | IQC来料检验报告No.GR-71-01-04 | 通知质量工程师+按照不合格品控制程序
|  |  | 2 | B基准孔直径 |  |  | φ12+0.10mm | 卡尺/0.01mm |  | 每批 | 检验员 | 检验报告 | IQC来料检验报告No.GR-71-01-04
|  |  | 3 | C基准孔尺寸 |  |  | 12+0.10*16+0.50mm | 卡尺/0.01mm |  | 每批 | 检验员 | 检验报告 | IQC来料检验报告No.GR-71-01-04
|  |  | 4 | 圆孔1直径 |  |  | φ23+0.10mm | 卡尺/0.01mm |  | 每批 | 检验员 | 检验报告 | IQC来料检验报告No.GR-71-01-04
|  |  | 5 | 圆孔1位置度 |  |  |  | 扫描仪/三坐标 |  | 每批 | 检验员 | 检验报告 | IQC来料检验报告No.GR-71-01-04
|  |  | 6 | 圆孔2直径 |  |  | 2*φ6.5+0.10mm | 卡尺/0.01mm |  | 每批 | 检验员 | 检验报告 | IQC来料检验报告No.GR-71-01-04
|  |  | 7 | 圆孔2位置度 |  |  |  | 扫描仪/三坐标 |  | 每批 | 检验员 | 检验报告 | IQC来料检验报告No.GR-71-01-04
|  |  | 8 | 圆孔3直径 |  |  | φ9+0.10mm | 卡尺/0.01mm |  | 每批 | 检验员 | 检验报告 | IQC来料检验报告No.GR-71-01-04
|  |  | 9 | 圆孔3位置度 |  |  |  | 扫描仪/三坐标 |  | 每批 | 检验员 | 检验报告 | IQC来料检验报告No.GR-71-01-04
|  |  | 10 | 圆孔4直径 |  |  | 4*φ6+0.10mm | 卡尺/0.01mm |  | 每批 | 检验员 | 检验报告 | IQC来料检验报告No.GR-71-01-04
|  |  | 11 | 圆孔4位置度 |  |  |  | 扫描仪/三坐标 |  | 每批 | 检验员 | 检验报告 | IQC来料检验报告No.GR-71-01-04
|  |  | 12 | 圆孔5直径 |  |  | 4*φ7+0.10mm | 卡尺/0.01mm |  | 每批 | 检验员 | 检验报告 | IQC来料检验报告No.GR-71-01-04
|  |  | 13 | 圆孔5位置度 |  |  |  | 扫描仪/三坐标 |  | 每批 | 检验员 | 检验报告 | IQC来料检验报告No.GR-71-01-04
|  |  | 14 | 矩形孔1尺寸 |  |  | 3.6+0.10*8.6+0.10mm | 卡尺/0.01mm |  | 每批 | 检验员 | 检验报告 | IQC来料检验报告No.GR-71-01-04
|  |  | 15 | 矩形孔1位置度 |  |  |  | 扫描仪/三坐标 |  | 每批 | 检验员 | 检验报告 | IQC来料检验报告No.GR-71-01-04
|  |  | 16 | 长度 |  |  | 458±0.5mm | 卡尺/0.01mm |  | 每批 | 检验员 | 检验报告 | IQC来料检验报告No.GR-71-01-04
|  |  | 17 | 宽度 |  |  | 240±0.5mm | 卡尺/0.01mm |  | 每批 | 检验员 | 检验报告 | IQC来料检验报告No.GR-71-01-04
|  |  | 18 | 折边高度 |  |  | 28±0.5mm | 卡尺/0.01mm |  | 每批 | 检验员 | 检验报告 | IQC来料检验报告No.GR-71-01-04
|  |  | 19 | 线轮廓度 |  |  |  | 扫描仪/三坐标 |  | 每批 | 检验员 | 检验报告 | IQC来料检验报告No.GR-71-01-04
|  |  | 20 | a-b-c线轮廓度 |  |  |  | 扫描仪/三坐标 |  | 每批 | 检验员 | 检验报告 | IQC来料检验报告No.GR-71-01-04
|  |  | 1 | 钣金拉伸料厚 |  |  | 最大减薄量≤材料厚度的20% | 核查供应商实验报告 | 1次 | 每年 | 检验员 | 供应商实验报告 | 实验报告
|  |  | 2 | 有毒有害物质 |  | ［1］ | 应满足GB/T30512-2014《汽车禁用物质要求》的规定 | 核查供应商实验报告 | 1次 | 每年 | 检验员 | 供应商实验报告 | 实验报告
|  |  | 3 | 化学成份与机械性能 |  |  | SAPH440/t=3.0mm材质和性能满足Q/BQB310 标准：C≤0.21%，Si≤0.3%，Mn≤1.5%，P≤0.03%，S≤0.025%，Alt≥0.01% 机械性能满足：上屈服强度≥305Mpa，抗拉强度≥440Mpa，断后伸长率≥30% | 核查供应商实验报告 | 1次 | 每年 | 检验员 | 供应商实验报告 | 实验报告
说明： 1.安全法规特殊特性:[1] 主机厂特性标识： [A] ； 关键特殊特性（SPC控制）:[2] 主机厂特性标识： 无 ；
变更记录
编号 | 变更前描述 |  |  |  | 变更后描述 |  |  | 版本号 |  |  |  | 变更时间
1 | 无 |  |  |  | 新编 |  |  | A0
2 | 无 |  |  |  | 根据ECN0005245文件新编 |  |  | A1 |  |  |  | 2023.12.26
工装样件生产
试生产
生产

## SLT0011374
控制计划 Control Plan | [8 empty] | SOR号码/名称： |  |  | 控制计划号码：CP(M)-SLT0011374
零件号： | SLT0011374 | 零件名称： | 右调角器焊接总成 |  | 车型：一汽轻卡减震模块 |  | 供应商名称： |  | 编制人：林涛 |  |  | 联系电话：15003321624
核心小组：吴孝伟、高冰川、冯敬乾、林涛 |  |  |  |  | 供应商批准/日期： | 葛雁宇 | 顾客批准/日期： |  | 编制日期：2023.9.11 |  |  | 最新修改日期：2023.12.26
过程 编号 | 过程名称/ 操作描述 | 机器、设备、工装、夹具 | 特性 |  |  |  | 方法
|  |  | 编号 | 产品 | 过程 | 特殊特性分类 | 产品/过程 标准/公差 | 评估/ 测量方法 | 样本容量 | 样本 频率 | 负责人 | 控制方法 | 操作规范/记录表单编号 | 反应计划
件名/件号 | 右调角器焊接总成(SLT0011374)
30 | 右调角器焊接总成 检验 |  | 1 | 外观 |  |  | 1.焊接外观应平整、光滑，焊点均匀、牢固，不允许有漏焊、虚焊、开焊、脱焊、气孔、裂纹、烧穿，表面焊渣等缺陷，飞溅应消除 2.所有匹配部件应避免变形 | 目视 | 按照GB2828-2012抽样表一般检验水平I执行,详见附表 | 每批 | 检验员 | 检验报告 | IQC来料检验报告No.GR-71-01-04 | 通知质量工程师+按照不合格品控制程序
|  |  | 2 | M8螺母1同轴度 |  |  |  | 三坐标/扫描仪 |  | 每批 | 检验员 | 检验报告 | IQC来料检验报告No.GR-71-01-04
|  |  | 3 | M8螺母2同轴度 |  |  |  | 三坐标/扫描仪 |  | 每批 | 检验员 | 检验报告 | IQC来料检验报告No.GR-71-01-04
|  |  | 1 | 焊接熔深 |  |  | ≥0.3mm以上，焊缝强度不低于母材 | 核查供应商实验报告 | 1次 | 每月 | 检验员 | 供应商实验报告 | 实验报告
|  |  | 2 | 有毒有害物质 |  | ［1］ | 应满足GB/T30512-2014《汽车禁用物质要求》的规定 | 核查供应商实验报告 | 1次 | 每年 | 检验员 | 供应商实验报告 | 实验报告
|  |  | 3 | 焊接强度 |  |  | ≥45N.M | 核查供应商实验报告 | 1次 | 每月 | 检验员 | 供应商实验报告 | 实验报告
说明： 1.安全法规特殊特性:[1] 主机厂特性标识： [A] ； 关键特殊特性（SPC控制）:[2] 主机厂特性标识： 无 ；
变更记录
编号 | 变更前描述 |  |  |  | 变更后描述 |  |  | 版本号 |  |  |  | 变更时间
1 | 无 |  |  |  | 新编 |  |  | A0
2 | 无 |  |  |  | 根据ECN0005245文件新编 |  |  | A1 |  |  |  | 2023.12.26
工装样件生产
试生产
生产

## SLT0011372
控制计划 Control Plan | [8 empty] | SOR号码/名称： |  |  | 控制计划号码：CP(M)- SLT0011372
零件号： | SLT0011372 | 零件名称： | 左调角器焊接总成 |  | 车型：一汽轻卡减震模块 |  | 供应商名称： |  | 编制人：林涛 |  |  | 联系电话：15003321624
核心小组：吴孝伟、高冰川、冯敬乾、林涛 |  |  |  |  | 供应商批准/日期： | 葛雁宇 | 顾客批准/日期： |  | 编制日期：2023.9.11 |  |  | 最新修改日期：2023.12.26
过程 编号 | 过程名称/ 操作描述 | 机器、设备、工装、夹具 | 特性 |  |  |  | 方法
|  |  | 编号 | 产品 | 过程 | 特殊特性分类 | 产品/过程 标准/公差 | 评估/ 测量方法 | 样本容量 | 样本 频率 | 负责人 | 控制方法 | 操作规范/记录表单编号 | 反应计划
件名/件号 | 左调角器焊接总成(SLT0011372)
30 | 左调角器焊接总成 检验 |  | 1 | 外观 |  |  | 1.焊接外观应平整、光滑，焊点均匀、牢固，不允许有漏焊、虚焊、开焊、脱焊、气孔、裂纹、烧穿，表面焊渣等缺陷，飞溅应消除 2.所有匹配部件应避免变形 | 目视 | 按照GB2828-2012抽样表一般检验水平I执行,详见附表 | 每批 | 检验员 | 检验报告 | IQC来料检验报告No.GR-71-01-04 | 通知质量工程师+按照不合格品控制程序
|  |  | 2 | M8螺母1同轴度 |  |  |  | 三坐标/扫描仪 |  | 每批 | 检验员 | 检验报告 | IQC来料检验报告No.GR-71-01-04
|  |  | 3 | M8螺母2同轴度 |  |  |  | 三坐标/扫描仪 |  | 每批 | 检验员 | 检验报告 | IQC来料检验报告No.GR-71-01-04
|  |  | 1 | 烧焊熔深 |  |  | ≥0.3mm以上，焊缝强度不低于母材 | 核查供应商实验报告 | 1次 | 每月 | 检验员 | 供应商实验报告 | 实验报告
|  |  | 2 | 焊接螺母强度 |  |  | ≥45N.M | 核查供应商实验报告 | 1次 | 每月 | 检验员 | 供应商实验报告 | 实验报告
|  |  | 3 | 有毒有害物质 |  | ［1］ | 应满足GB/T30512-2014《汽车禁用物质要求》的规定 | 核查供应商实验报告 | 1次 | 每年 | 检验员 | 供应商实验报告 | 实验报告
说明： 1.安全法规特殊特性:[1] 主机厂特性标识： [A] ； 关键特殊特性（SPC控制）:[2] 主机厂特性标识： 无 ；
变更记录
编号 | 变更前描述 |  |  |  | 变更后描述 |  |  | 版本号 |  |  |  | 变更时间
1 | 无 |  |  |  | 新编 |  |  | A0
2 | 无 |  |  |  | 根据ECN0005245文件新编 |  |  | A1 |  |  |  | 2023.12.26
工装样件生产
试生产
生产

## SLT0011371
控制计划 Control Plan | [8 empty] | SOR号码/名称： |  |  | 控制计划号码：CP(M)- SLT0011371
零件号： | SLT0011371 | 零件名称： | 上盖板焊接总成 |  | 车型：一汽轻卡减震模块 |  | 供应商名称： |  | 编制人：林涛 |  |  | 联系电话：15003321624
核心小组：吴孝伟、高冰川、冯敬乾、林涛 |  |  |  |  | 供应商批准/日期： | 葛雁宇 | 顾客批准/日期： |  | 编制日期：2023.9.11 |  |  | 最新修改日期：2023.12.26
过程 编号 | 过程名称/ 操作描述 | 机器、设备、工装、夹具 | 特性 |  |  |  | 方法
|  |  | 编号 | 产品 | 过程 | 特殊特性分类 | 产品/过程 标准/公差 | 评估/ 测量方法 | 样本容量 | 样本 频率 | 负责人 | 控制方法 | 操作规范/记录表单编号 | 反应计划
件名/件号 | 上盖板焊接总成(SLT0011371)
30 | 上盖板焊接总成 检验 |  | 1 | 外观 |  |  | 1.焊接外观应平整、光滑，焊点均匀、牢固，不允许有漏焊、虚焊、开焊、脱焊、气孔、裂纹、烧穿，表面焊渣等缺陷，飞溅应消除 2.所有匹配部件应避免变形 | 目视 | 按照GB2828-2012抽样表一般检验水平I执行,详见附表 | 每批 | 检验员 | 检验报告 | IQC来料检验报告No.GR-71-01-04 | 通知质量工程师+按照不合格品控制程序
|  |  | 2 | M8螺母位置度 |  |  |  | 三坐标/扫描仪 |  | 每批 | 检验员 | 检验报告 | IQC来料检验报告No.GR-71-01-04
|  |  | 3 | 面轮廓度 |  |  |  | 三坐标/扫描仪 |  | 每批 | 检验员 | 检验报告 | IQC来料检验报告No.GR-71-01-04
|  |  | 4 | 螺母孔间距 |  |  | 357.6±0.5mm | 卡尺/0.01mm |  | 每批 | 检验员 | 检验报告 | IQC来料检验报告No.GR-71-01-04
|  |  | 5 | 钢丝位置度 |  |  |  | 三坐标/扫描仪 |  | 每批 | 检验员 | 检验报告 | IQC来料检验报告No.GR-71-01-04
|  |  | 6 | M8螺纹检测 |  |  | 螺纹穿透性良好，能顺利穿过 | 对手件 |  | 每批 | 检验员 | 检验报告 | IQC来料检验报告No.GR-71-01-04
|  |  | 7 | 焊道要求 |  |  | 焊道尺寸及位置参考图纸，公差+10mm | 盒尺/1mm |  | 每批 | 检验员 | 检验报告 | IQC来料检验报告No.GR-71-01-04
|  |  | 1 | 烧焊熔深 |  |  | ≥0.3mm以上，焊缝强度不低于母材 | 核查供应商实验报告 | 1次 | 每月 | 检验员 | 供应商实验报告 | 实验报告
|  |  | 2 | 有毒有害物质 |  | ［1］ | 应满足GB/T30512-2014《汽车禁用物质要求》的规定 | 核查供应商实验报告 | 1次 | 每年 | 检验员 | 供应商实验报告 | 实验报告
说明： 1.安全法规特殊特性:[1] 主机厂特性标识： [A] ； 关键特殊特性（SPC控制）:[2] 主机厂特性标识： 无 ；
变更记录
编号 | 变更前描述 |  |  |  | 变更后描述 |  |  | 版本号 |  |  |  | 变更时间
1 | 无 |  |  |  | 新编 |  |  | A0
2 | 无 |  |  |  | 根据ECN0005245文件新编 |  |  | A1 |  |  |  | 2023.12.26
工装样件生产
试生产
生产

## SLT0010659
控制计划 Control Plan | [8 empty] | SOR号码/名称： |  |  | 控制计划号码：CP(M)- SLT0010659
零件号： | SLT0010659 | 零件名称： | 上盖板焊接分总成 |  | 车型：一汽轻卡减震模块 |  | 供应商名称： |  | 编制人：林涛 |  |  | 联系电话：15003321624
核心小组：吴孝伟、高冰川、冯敬乾、林涛 |  |  |  |  | 供应商批准/日期： | 葛雁宇 | 顾客批准/日期： |  | 编制日期：2023.9.11 |  |  | 最新修改日期：2023.12.26
过程 编号 | 过程名称/ 操作描述 | 机器、设备、工装、夹具 | 特性 |  |  |  | 方法
|  |  | 编号 | 产品 | 过程 | 特殊特性分类 | 产品/过程 标准/公差 | 评估/ 测量方法 | 样本容量 | 样本 频率 | 负责人 | 控制方法 | 操作规范/记录表单编号 | 反应计划
件名/件号 | 上盖板焊接分总成(SLT0010659)
30 | 上盖板焊接分总成 检验 |  | 1 | 外观 |  |  | 1.焊接外观应平整、光滑，焊点均匀、牢固，不允许有漏焊、虚焊、开焊、脱焊、气孔、裂纹、烧穿，表面焊渣等缺陷，飞溅应消除 2.所有匹配部件应避免变形 | 目视 | 按照GB2828-2012抽样表一般检验水平I执行,详见附表 | 每批 | 检验员 | 检验报告 | IQC来料检验报告No.GR-71-01-04 | 通知质量工程师+按照不合格品控制程序
|  |  | 2 | 圆孔1位置度 |  |  |  | 三坐标/扫描仪 |  | 每批 | 检验员 | 检验报告 | IQC来料检验报告No.GR-71-01-04
|  |  | 3 | 面轮廓度 |  |  |  | 三坐标/扫描仪 |  | 每批 | 检验员 | 检验报告 | IQC来料检验报告No.GR-71-01-04
|  |  | 4 | 焊道要求 |  |  | 焊道尺寸及位置参考图纸，公差+10mm | 盒尺/1mm |  | 每批 | 检验员 | 检验报告 | IQC来料检验报告No.GR-71-01-04
|  |  | 1 | 烧焊熔深 |  |  | ≥0.3mm以上，焊缝强度不低于母材 | 核查供应商实验报告 | 1次 | 每月 | 检验员 | 供应商实验报告 | 实验报告
|  |  | 2 | 有毒有害物质 |  | ［1］ | 应满足GB/T30512-2014《汽车禁用物质要求》的规定 | 核查供应商实验报告 | 1次 | 每年 | 检验员 | 供应商实验报告 | 实验报告
说明： 1.安全法规特殊特性:[1] 主机厂特性标识： [A] ； 关键特殊特性（SPC控制）:[2] 主机厂特性标识： 无 ；
变更记录
编号 | 变更前描述 |  |  |  | 变更后描述 |  |  | 版本号 |  |  |  | 变更时间
1 | 无 |  |  |  | 新编 |  |  | A0
2 | 无 |  |  |  | 根据ECN0005245文件新编 |  |  | A1 |  |  |  | 2023.12.26
工装样件生产
试生产
生产

## SLT0010570
控制计划 Control Plan | [8 empty] | SOR号码/名称： |  |  | 控制计划号码：CP(M)- SLT0010570
零件号： | SLT0010570 | 零件名称： | 减震器上盖板分总成 |  | 车型：一汽轻卡减震模块 |  | 供应商名称： |  | 编制人：林涛 |  |  | 联系电话：15003321624
核心小组：吴孝伟、高冰川、冯敬乾、林涛 |  |  |  |  | 供应商批准/日期： | 葛雁宇 | 顾客批准/日期： |  | 编制日期：2023.9.11 |  |  | 最新修改日期：2023.12.26
过程 编号 | 过程名称/ 操作描述 | 机器、设备、工装、夹具 | 特性 |  |  |  | 方法
|  |  | 编号 | 产品 | 过程 | 特殊特性分类 | 产品/过程 标准/公差 | 评估/ 测量方法 | 样本容量 | 样本 频率 | 负责人 | 控制方法 | 操作规范/记录表单编号 | 反应计划
件名/件号 | 减震器上盖板分总成(SLT0010570)
30 | 减震器上盖板分总成 检验 |  | 1 | 外观 |  |  | 1.焊接外观应平整、光滑，焊点均匀、牢固，不允许有漏焊、虚焊、开焊、脱焊、气孔、裂纹、烧穿，表面焊渣等缺陷，飞溅应消除 2.所有匹配部件应避免变形 | 目视 | 按照GB2828-2012抽样表一般检验水平I执行,详见附表 | 每批 | 检验员 | 检验报告 | IQC来料检验报告No.GR-71-01-04 | 通知质量工程师+按照不合格品控制程序
|  |  | 2 | B基准孔直径 |  |  | φ12+0.1mm | 卡尺/0.01mm |  | 每批 | 检验员 | 检验报告 | IQC来料检验报告No.GR-71-01-04
|  |  | 3 | C基准孔尺寸 |  |  | 12+0.10*16+0.50mm | 卡尺/0.01mm |  | 每批 | 检验员 | 检验报告 | IQC来料检验报告No.GR-71-01-04
|  |  | 4 | M6螺母孔位置度 |  |  |  | 卡尺/0.01mm |  | 每批 | 检验员 | 检验报告 | IQC来料检验报告No.GR-71-01-04
|  |  | 5 | M6螺纹检测 |  |  | 螺纹穿透性良好，能顺利穿过 | 对手件 |  | 每批 | 检验员 | 检验报告 | IQC来料检验报告No.GR-71-01-04
|  |  | 1 | 烧焊熔深 |  |  | ≥0.3mm以上，焊缝强度不低于母材 | 核查供应商实验报告 | 1次 | 每月 | 检验员 | 供应商实验报告 | 实验报告
|  |  | 2 | 螺母焊接强度 |  |  | ≥35N.M | 核查供应商实验报告 | 1次 | 每月 | 检验员 | 供应商实验报告 | 实验报告
|  |  | 3 | 有毒有害物质 |  | ［1］ | 应满足GB/T30512-2014《汽车禁用物质要求》的规定 | 核查供应商实验报告 | 1次 | 每年 | 检验员 | 供应商实验报告 | 实验报告
说明： 1.安全法规特殊特性:[1] 主机厂特性标识： [A] ； 关键特殊特性（SPC控制）:[2] 主机厂特性标识： 无 ；
变更记录
编号 | 变更前描述 |  |  |  | 变更后描述 |  |  | 版本号 |  |  |  | 变更时间
1 | 无 |  |  |  | 新编 |  |  | A0
2 | 无 |  |  |  | 根据ECN0005245文件新编 |  |  | A1 |  |  |  | 2023.12.26
工装样件生产
试生产
生产

## SLT0010558
控制计划 Control Plan | [8 empty] | SOR号码/名称： |  |  | 控制计划号码：CP(M)- SLT0010558
零件号： | SLT0010558 | 零件名称： | 右调角器焊接组件 |  | 车型：一汽轻卡减震模块 |  | 供应商名称： |  | 编制人：林涛 |  |  | 联系电话：15003321624
核心小组：吴孝伟、高冰川、冯敬乾、林涛 |  |  |  |  | 供应商批准/日期： | 葛雁宇 | 顾客批准/日期： |  | 编制日期：2023.9.11 |  |  | 最新修改日期：2023.12.26
过程 编号 | 过程名称/ 操作描述 | 机器、设备、工装、夹具 | 特性 |  |  |  | 方法
|  |  | 编号 | 产品 | 过程 | 特殊特性分类 | 产品/过程 标准/公差 | 评估/ 测量方法 | 样本容量 | 样本 频率 | 负责人 | 控制方法 | 操作规范/记录表单编号 | 反应计划
件名/件号 | 右调角器焊接组件(SLT0010558)
30 | 右调角器焊接组件 检验 |  | 1 | 外观 |  |  | 1.焊接外观应平整、光滑，焊点均匀、牢固，不允许有漏焊、虚焊、开焊、脱焊、气孔、裂纹、烧穿，表面焊渣等缺陷，飞溅应消除 2.所有匹配部件应避免变形 | 目视 | 按照GB2828-2012抽样表一般检验水平I执行,详见附表 | 每批 | 检验员 | 检验报告 | IQC来料检验报告No.GR-71-01-04 | 通知质量工程师+按照不合格品控制程序
|  |  | 2 | 螺母孔间距 |  |  | 90±0.5mm | 卡尺/0.01mm |  | 每批 | 检验员 | 检验报告 | IQC来料检验报告No.GR-71-01-04
|  |  | 3 | M8螺纹检测 |  |  | 螺纹穿透性良好，能顺利穿过 | 对手件 |  | 每批 | 检验员 | 检验报告 | IQC来料检验报告No.GR-71-01-04
|  |  | 1 | 烧焊熔深 |  |  | ≥0.3mm以上，焊缝强度不低于母材 | 核查供应商实验报告 | 1次 | 每月 | 检验员 | 供应商实验报告 | 实验报告
|  |  | 2 | 螺母焊接强度 |  |  | ≥45N.M | 核查供应商实验报告 | 1次 | 每月 | 检验员 | 供应商实验报告 | 实验报告
|  |  | 3 | 有毒有害物质 |  | ［1］ | 应满足GB/T30512-2014《汽车禁用物质要求》的规定 | 核查供应商实验报告 | 1次 | 每年 | 检验员 | 供应商实验报告 | 实验报告
说明： 1.安全法规特殊特性:[1] 主机厂特性标识： [A] ； 关键特殊特性（SPC控制）:[2] 主机厂特性标识： 无 ；
变更记录
编号 | 变更前描述 |  |  |  | 变更后描述 |  |  | 版本号 |  |  |  | 变更时间
1 | 无 |  |  |  | 新编 |  |  | A0
2 | 无 |  |  |  | 根据ECN0005245文件新编 |  |  | A1 |  |  |  | 2023.12.26
工装样件生产
试生产
生产

## SLT0010552
控制计划 Control Plan | [8 empty] | SOR号码/名称： |  |  | 控制计划号码：CP(M)- SLT0010552
零件号： | SLT0010552 | 零件名称： | 左调角器焊接组件 |  | 车型：一汽轻卡减震模块 |  | 供应商名称： |  | 编制人：林涛 |  |  | 联系电话：15003321624
核心小组：吴孝伟、高冰川、冯敬乾、林涛 |  |  |  |  | 供应商批准/日期： | 葛雁宇 | 顾客批准/日期： |  | 编制日期：2023.9.11 |  |  | 最新修改日期：2023.12.26
过程 编号 | 过程名称/ 操作描述 | 机器、设备、工装、夹具 | 特性 |  |  |  | 方法
|  |  | 编号 | 产品 | 过程 | 特殊特性分类 | 产品/过程 标准/公差 | 评估/ 测量方法 | 样本容量 | 样本 频率 | 负责人 | 控制方法 | 操作规范/记录表单编号 | 反应计划
件名/件号 | 左调角器焊接组件(SLT0010552)
30 | 左调角器焊接组件 检验 |  | 1 | 外观 |  |  | 1.焊接外观应平整、光滑，焊点均匀、牢固，不允许有漏焊、虚焊、开焊、脱焊、气孔、裂纹、烧穿，表面焊渣等缺陷，飞溅应消除 2.所有匹配部件应避免变形 | 目视 | 按照GB2828-2012抽样表一般检验水平I执行,详见附表 | 每批 | 检验员 | 检验报告 | IQC来料检验报告No.GR-71-01-04 | 通知质量工程师+按照不合格品控制程序
|  |  | 2 | 螺母孔间距 |  |  | 90±0.5mm | 卡尺/0.01mm |  | 每批 | 检验员 | 检验报告 | IQC来料检验报告No.GR-71-01-04
|  |  | 3 | M8螺纹检测 |  |  | 螺纹穿透性良好，能顺利穿过 | 对手件 |  | 每批 | 检验员 | 检验报告 | IQC来料检验报告No.GR-71-01-04
|  |  | 1 | 烧焊熔深 |  |  | ≥0.3mm以上，焊缝强度不低于母材 | 核查供应商实验报告 | 1次 | 每月 | 检验员 | 供应商实验报告 | 实验报告
|  |  | 2 | 螺母焊接强度 |  |  | ≥45N.M | 核查供应商实验报告 | 1次 | 每月 | 检验员 | 供应商实验报告 | 实验报告
|  |  | 3 | 有毒有害物质 |  | ［1］ | 应满足GB/T30512-2014《汽车禁用物质要求》的规定 | 核查供应商实验报告 | 1次 | 每年 | 检验员 | 供应商实验报告 | 实验报告
说明： 1.安全法规特殊特性:[1] 主机厂特性标识： [A] ； 关键特殊特性（SPC控制）:[2] 主机厂特性标识： 无 ；
变更记录
编号 | 变更前描述 |  |  |  | 变更后描述 |  |  | 版本号 |  |  |  | 变更时间
1 | 无 |  |  |  | 新编 |  |  | A0
2 | 无 |  |  |  | 根据ECN0005245文件新编 |  |  | A1 |  |  |  | 2023.12.26
工装样件生产
试生产
生产

## SLT0010551
控制计划 Control Plan | [8 empty] | SOR号码/名称： |  |  | 控制计划号码：CP(M)- SLT0010551
零件号： | SLT0010551 | 零件名称： | 上盖板焊接总成 |  | 车型：一汽轻卡减震模块 |  | 供应商名称： |  | 编制人：林涛 |  |  | 联系电话：15003321624
核心小组：吴孝伟、高冰川、冯敬乾、林涛 |  |  |  |  | 供应商批准/日期： | 葛雁宇 | 顾客批准/日期： |  | 编制日期：2023.9.11 |  |  | 最新修改日期：2023.12.26
过程 编号 | 过程名称/ 操作描述 | 机器、设备、工装、夹具 | 特性 |  |  |  | 方法
|  |  | 编号 | 产品 | 过程 | 特殊特性分类 | 产品/过程 标准/公差 | 评估/ 测量方法 | 样本容量 | 样本 频率 | 负责人 | 控制方法 | 操作规范/记录表单编号 | 反应计划
件名/件号 | 上盖板焊接总成(SLT0010551)
30 | 上盖板焊接总成） 检验 |  | 1 | 外观 |  |  | 1.焊接外观应平整、光滑，焊点均匀、牢固，不允许有漏焊、虚焊、开焊、脱焊、气孔、裂纹、烧穿，表面焊渣等缺陷，飞溅应消除 2.所有匹配部件应避免变形 3.骨架表面黑色电泳，避免磕碰划伤 | 目视 | 按照GB2828-2012抽样表一般检验水平I执行,详见附表 | 每批 | 检验员 | 检验报告 | IQC来料检验报告No.GR-71-01-04 | 通知质量工程师+按照不合格品控制程序
|  |  | 2 | M8螺母位置度 |  |  |  | 三坐标/扫描仪 |  | 每批 | 检验员 | 检验报告 | IQC来料检验报告No.GR-71-01-04
|  |  | 3 | 面轮廓度 |  |  |  | 三坐标/扫描仪 |  | 每批 | 检验员 | 检验报告 | IQC来料检验报告No.GR-71-01-04
|  |  | 4 | 螺母孔间距 |  |  | 347±0.5mm | 卡尺/0.01mm |  | 每批 | 检验员 | 检验报告 | IQC来料检验报告No.GR-71-01-04
|  |  | 5 | M8螺纹检测 |  |  | 螺纹穿透性良好，能顺利穿过 | 对手件 |  | 每批 | 检验员 | 检验报告 | IQC来料检验报告No.GR-71-01-04
|  |  | 6 | 焊道要求 |  |  | 焊道长度及位置参考图纸，公差+10mm | 盒尺/1mm |  | 每批 | 检验员 | 检验报告 | IQC来料检验报告No.GR-71-01-04
|  |  | 1 | 烧焊熔深 |  |  | ≥0.3mm以上，焊缝强度不低于母材 | 核查供应商实验报告 | 1次 | 每月 | 检验员 | 供应商实验报告 | 实验报告
|  |  | 2 | 有毒有害物质 |  | ［1］ | 应满足GB/T30512-2014《汽车禁用物质要求》的规定 | 核查供应商实验报告 | 1次 | 每年 | 检验员 | 供应商实验报告 | 实验报告
|  |  | 3 | 盐雾试验 |  |  | 试验时间≥144h | 核查供应商实验报告 | 1次 | 每年 | 检验员 | 供应商实验报告 | 实验报告
说明： 1.安全法规特殊特性:[1] 主机厂特性标识： [A] ； 关键特殊特性（SPC控制）:[2] 主机厂特性标识： 无 ；
变更记录
编号 | 变更前描述 |  |  |  | 变更后描述 |  |  | 版本号 |  |  |  | 变更时间
1 | 无 |  |  |  | 新编 |  |  | A0
2 | 无 |  |  |  | 根据ECN0005245文件新编 |  |  | A1 |  |  |  | 2023.12.26
工装样件生产
试生产
生产

## SLT0010545
控制计划 Control Plan | [8 empty] | SOR号码/名称： |  |  | 控制计划号码：CP(M)-SLT0010545
零件号： | SLT0010545 | 零件名称： | 减震器下盖板 |  | 车型：一汽轻卡减震模块 |  | 供应商名称：河北利达 |  | 编制人：林涛 |  |  | 联系电话：15003321624
核心小组：吴孝伟、高冰川、冯敬乾、林涛 |  |  |  |  | 供应商批准/日期： | 苏东 | 顾客批准/日期： |  | 编制日期：2023.9.11 |  |  | 最新修改日期：2024.8.12
过程 编号 | 过程名称/ 操作描述 | 机器、设备、工装、夹具 | 特性 |  |  |  | 方法
|  |  | 编号 | 产品 | 过程 | 特殊特性分类 | 产品/过程 标准/公差 | 评估/ 测量方法 | 样本容量 | 样本 频率 | 负责人 | 控制方法 | 操作规范/记录表单编号 | 反应计划
件名/件号 | 减震器下盖板(SLT0010545)
30 | 减震器下盖板 检验 |  | 1 | 外观 |  |  | 零件表面不允许有裂纹、起皱等缺陷；去除尖角、毛刺、油污 不允许有影响装配安全性、外观或功能的毛口和飞边 | 目视 | 按照GB2828-2012抽样表一般检验水平I执行,详见附表 | 每批 | 检验员 | 检验报告 | IQC来料检验报告No.GR-71-01-04 | 通知质量工程师+按照不合格品控制程序
|  |  | 2 | B基准孔直径 |  |  | φ12+0.10mm | 卡尺/0.01mm |  | 每批 | 检验员 | 检验报告 | IQC来料检验报告No.GR-71-01-04
|  |  | 3 | C基准孔尺寸 |  |  | 12+0.10*16+0.50mm | 卡尺/0.01mm |  | 每批 | 检验员 | 检验报告 | IQC来料检验报告No.GR-71-01-04
|  |  | 4 | 圆孔1直径 |  |  | φ23+0.10mm | 卡尺/0.01mm |  | 每批 | 检验员 | 检验报告 | IQC来料检验报告No.GR-71-01-04
|  |  | 5 | 圆孔1位置度 |  |  |  | 扫描仪/三坐标 |  | 每批 | 检验员 | 检验报告 | IQC来料检验报告No.GR-71-01-04
|  |  | 6 | 圆孔2直径 |  |  | 2*φ6.5+0.10mm | 卡尺/0.01mm |  | 每批 | 检验员 | 检验报告 | IQC来料检验报告No.GR-71-01-04
|  |  | 7 | 圆孔2位置度 |  |  |  | 扫描仪/三坐标 |  | 每批 | 检验员 | 检验报告 | IQC来料检验报告No.GR-71-01-04
|  |  | 8 | 圆孔3直径 |  |  | φ9+0.10mm | 卡尺/0.01mm |  | 每批 | 检验员 | 检验报告 | IQC来料检验报告No.GR-71-01-04
|  |  | 9 | 圆孔3位置度 |  |  |  | 扫描仪/三坐标 |  | 每批 | 检验员 | 检验报告 | IQC来料检验报告No.GR-71-01-04
|  |  | 10 | 圆孔4直径 |  |  | 2*φ6+0.10mm | 卡尺/0.01mm |  | 每批 | 检验员 | 检验报告 | IQC来料检验报告No.GR-71-01-04
|  |  | 11 | 圆孔4位置度 |  |  |  | 扫描仪/三坐标 |  | 每批 | 检验员 | 检验报告 | IQC来料检验报告No.GR-71-01-04
|  |  | 12 | 圆孔5直径 |  |  | 6*φ7+0.10mm | 卡尺/0.01mm |  | 每批 | 检验员 | 检验报告 | IQC来料检验报告No.GR-71-01-04
|  |  | 13 | 圆孔5位置度 |  |  |  | 扫描仪/三坐标 |  | 每批 | 检验员 | 检验报告 | IQC来料检验报告No.GR-71-01-04
|  |  | 14 | 矩形孔1尺寸 |  |  | 3*3.6+0.10*5.6+0.10mm | 卡尺/0.01mm |  | 每批 | 检验员 | 检验报告 | IQC来料检验报告No.GR-71-01-04
|  |  | 15 | 矩形孔1位置度 |  |  |  | 扫描仪/三坐标 | 按照GB2828-2012抽样表一般检验水平I执行,详见附表 | 每批 | 检验员 | 检验报告 | IQC来料检验报告No.GR-71-01-04
|  |  | 16 | 矩形孔2尺寸 |  |  | 3*3.6+0.10*8.6+0.10mm | 卡尺/0.01mm |  | 每批 | 检验员 | 检验报告 | IQC来料检验报告No.GR-71-01-04
|  |  | 17 | 矩形孔2位置度 |  |  |  | 扫描仪/三坐标 |  | 每批 | 检验员 | 检验报告 | IQC来料检验报告No.GR-71-01-04
|  |  | 18 | 长度 |  |  | 458±0.5mm | 卡尺/0.01mm |  | 每批 | 检验员 | 检验报告 | IQC来料检验报告No.GR-71-01-04
|  |  | 19 | 宽度 |  |  | 240±0.5mm | 卡尺/0.01mm |  | 每批 | 检验员 | 检验报告 | IQC来料检验报告No.GR-71-01-04
|  |  | 20 | 折边高度 |  |  | 28±0.5mm | 卡尺/0.01mm |  | 每批 | 检验员 | 检验报告 | IQC来料检验报告No.GR-71-01-04
|  |  | 21 | 线轮廓度 |  |  |  | 扫描仪/三坐标 |  | 每批 | 检验员 | 检验报告 | IQC来料检验报告No.GR-71-01-04
|  |  | 22 | ab间线轮廓度 |  |  |  | 扫描仪/三坐标 |  | 每批 | 检验员 | 检验报告 | IQC来料检验报告No.GR-71-01-04
|  |  | 23 | 圆孔6直径 |  |  | φ4.5+0.10mm | 卡尺/0.01mm |  | 每批 | 检验员 | 检验报告 | IQC来料检验报告No.GR-71-01-04
|  |  | 23 | 圆孔6位置度 |  |  |  | 扫描仪/三坐标 |  | 每批 | 检验员 | 检验报告 | IQC来料检验报告No.GR-71-01-04
|  |  | 24 | 矩形孔3尺寸 |  |  | 9.7+0.10*6+0.10mm | 卡尺/0.01mm |  | 每批 | 检验员 | 检验报告 | IQC来料检验报告No.GR-71-01-04
|  |  | 25 | 矩形孔3位置度 |  |  |  | 扫描仪/三坐标 |  | 每批 | 检验员 | 检验报告 | IQC来料检验报告No.GR-71-01-04
|  |  | 26 | 防尘罩安装孔直径 |  |  | 12*φ6.5+0.10mm | 卡尺/0.01mm |  | 每批 | 检验员 | 检验报告 | IQC来料检验报告No.GR-71-01-04
|  |  | 27 | 气阀安装孔直径 |  |  | φ6.0+0.10mm | 卡尺/0.01mm |  | 每批 | 检验员 | 检验报告 | IQC来料检验报告No.GR-71-01-04
|  |  | 28 | 气阀安装孔位置度 |  |  |  | 扫描仪/三坐标 |  | 每批 | 检验员 | 检验报告 | IQC来料检验报告No.GR-71-01-04
|  |  | 1 | 钣金拉伸料厚 |  |  | 最大减薄量≤材料厚度的20% | 核查供应商实验报告 | 1次 | 每年 | 检验员 | 供应商实验报告 | 实验报告
|  |  | 2 | 有毒有害物质 |  | ［1］ | 应满足GB/T30512-2014《汽车禁用物质要求》的规定 | 核查供应商实验报告 | 1次 | 每年 | 检验员 | 供应商实验报告 | 实验报告
|  |  | 3 | 化学成份与机械性能 |  |  | SAPH440/t=3.0mm材质和性能满足Q/BQB310 标准：C≤0.21%，Si≤0.3%，Mn≤1.5%，P≤0.03%，S≤0.025%，Alt≥0.01% 机械性能满足：上屈服强度≥305Mpa，抗拉强度≥440Mpa，断后伸长率≥30% | 核查供应商实验报告 | 1次 | 每年 | 检验员 | 供应商实验报告 | 实验报告
说明： 1.安全法规特殊特性:[1] 主机厂特性标识： [A] ； 关键特殊特性（SPC控制）:[2] 主机厂特性标识： 无 ；
变更记录
编号 | 变更前描述 |  |  |  | 变更后描述 |  |  | 版本号 |  |  |  | 变更时间
1 | 无 |  |  |  | 新编 |  |  | A0
2 | 无 |  |  |  | 根据ECN0005245文件新编 |  |  | A1 |  |  |  | 2023.12.26
3 | 1.圆孔4直径4*φ6+0.1 2.无 |  |  |  | 1.圆孔4直径2*φ6+0.1 2.增加矩形孔尺寸及位置度 3.增加圆孔6直径及位置度 |  |  | A2 |  |  |  | 2024.8.12
4 | 无 |  |  |  | 增加防尘罩安装孔及气阀安装孔 |  |  | A3 |  |  |  | 2025.6.6
工装样件生产
试生产
生产

## SLT0010539
控制计划 Control Plan | [8 empty] | SOR号码/名称： |  |  | 控制计划号码：CP(M)-SLT0010539
零件号： | SLT0010539 | 零件名称： | 减震器上盖板 |  | 车型：一汽轻卡减震模块 |  | 供应商名称：河北利达 |  | 编制人：林涛 |  |  | 联系电话：15003321624
核心小组：吴孝伟、高冰川、冯敬乾、林涛 |  |  |  |  | 供应商批准/日期： | 苏东 | 顾客批准/日期： |  | 编制日期：2023.9.11 |  |  | 最新修改日期：2025.5.13
过程 编号 | 过程名称/ 操作描述 | 机器、设备、工装、夹具 | 特性 |  |  |  | 方法
|  |  | 编号 | 产品 | 过程 | 特殊特性分类 | 产品/过程 标准/公差 | 评估/ 测量方法 | 样本容量 | 样本 频率 | 负责人 | 控制方法 | 操作规范/记录表单编号 | 反应计划
件名/件号 | 减震器上盖板(SLT0010539)
30 | 减震器上盖板 检验 |  | 1 | 外观 |  |  | 零件表面不允许有裂纹、起皱等缺陷；去除尖角、毛刺、油污 不允许有影响装配安全性、外观或功能的毛口和飞边 | 目视 | 按照GB2828-2012抽样表一般检验水平I执行,详见附表 | 每批 | 检验员 | 检验报告 | IQC来料检验报告No.GR-71-01-04 | 通知质量工程师+按照不合格品控制程序
|  |  | 2 | B基准孔直径 |  |  | φ12+0.10mm | 卡尺/0.01mm |  | 每批 | 检验员 | 检验报告 | IQC来料检验报告No.GR-71-01-04
|  |  | 3 | C基准孔尺寸 |  |  | φ6+0.10mm | 卡尺/0.01mm |  | 每批 | 检验员 | 检验报告 | IQC来料检验报告No.GR-71-01-04
|  |  | 4 | 椭圆孔1尺寸 |  |  | 12+0.10*16+0.50mm | 卡尺/0.01mm |  | 每批 | 检验员 | 检验报告 | IQC来料检验报告No.GR-71-01-04
|  |  | 5 | 椭圆孔1位置度 |  |  |  | 扫描仪/三坐标 |  | 每批 | 检验员 | 检验报告 | IQC来料检验报告No.GR-71-01-04
|  |  | 6 | 圆孔1直径 |  |  | 6*φ7+0.10mm | 卡尺/0.01mm |  | 每批 | 检验员 | 检验报告 | IQC来料检验报告No.GR-71-01-04
|  |  | 7 | 圆孔1位置度 |  |  |  | 扫描仪/三坐标 |  | 每批 | 检验员 | 检验报告 | IQC来料检验报告No.GR-71-01-04
|  |  | 8 | 圆孔2位置度 |  |  |  | 扫描仪/三坐标 |  | 每批 | 检验员 | 检验报告 | IQC来料检验报告No.GR-71-01-04
|  |  | 9 | 矩形孔1尺寸 |  |  | 3.6+0.10*8.6+0.10mm | 卡尺/0.01mm |  | 每批 | 检验员 | 检验报告 | IQC来料检验报告No.GR-71-01-04
|  |  | 10 | 矩形孔1位置度 |  |  |  | 扫描仪/三坐标 |  | 每批 | 检验员 | 检验报告 | IQC来料检验报告No.GR-71-01-04
|  |  | 11 | 异形孔尺寸 |  |  | 27±0.1*66±0.1mm | 卡尺/0.01mm |  | 每批 | 检验员 | 检验报告 | IQC来料检验报告No.GR-71-01-04
|  |  | 12 | 异形孔线轮廓度 |  |  |  | 扫描仪/三坐标 |  | 每批 | 检验员 | 检验报告 | IQC来料检验报告No.GR-71-01-04
|  |  | 13 | 长度 |  |  | 443±0.5mm | 卡尺/0.01mm | 按照GB2828-2012抽样表一般检验水平I执行,详见附表 | 每批 | 检验员 | 检验报告 | IQC来料检验报告No.GR-71-01-04
|  |  | 14 | 宽度 |  |  | 226±0.5mm | 卡尺/0.01mm |  | 每批 | 检验员 | 检验报告 | IQC来料检验报告No.GR-71-01-04
|  |  | 15 | 折边高度 |  |  | 26±0.5mm | 卡尺/0.01mm |  | 每批 | 检验员 | 检验报告 | IQC来料检验报告No.GR-71-01-04
|  |  | 16 | 孔折边高度 |  |  | ≤2mm | 卡尺/0.01mm |  | 每批 | 检验员 | 检验报告 | IQC来料检验报告No.GR-71-01-04
|  |  | 17 | 面轮廓度1 |  |  |  | 扫描仪/三坐标 |  | 每批 | 检验员 | 检验报告 | IQC来料检验报告No.GR-71-01-04
|  |  | 18 | 侧面轮廓度2 |  |  |  | 扫描仪/三坐标 |  | 每批 | 检验员 | 检验报告 | IQC来料检验报告No.GR-71-01-04
|  |  | 19 | 管夹安装孔 |  |  | 5*φ6+0.10mm | 卡尺/0.01mm |  | 每批 | 检验员 | 检验报告 | IQC来料检验报告No.GR-71-01-04
|  |  | 20 | 胶垫安装孔直径 |  |  | 2*φ5+0.10mm | 卡尺/0.01mm |  | 每批 | 检验员 | 检验报告 | IQC来料检验报告No.GR-71-01-04
|  |  | 21 | 胶垫安装孔位置度 |  |  |  | 扫描仪/三坐标 |  | 每批 | 检验员 | 检验报告 | IQC来料检验报告No.GR-71-01-04
|  |  | 22 | 防尘罩安装孔直径 |  |  | 11*φ6.5+0.10mm | 卡尺/0.01mm |  | 每批 | 检验员 | 检验报告 | IQC来料检验报告No.GR-71-01-04
|  |  | 1 | 钣金拉伸料厚 |  |  | 最大减薄量≤材料厚度的20% | 核查供应商实验报告 | 1次 | 每年 | 检验员 | 供应商实验报告 | 实验报告
|  |  | 2 | 有毒有害物质 |  | ［1］ | 应满足GB/T30512-2014《汽车禁用物质要求》的规定 | 核查供应商实验报告 | 1次 | 每年 | 检验员 | 供应商实验报告 | 实验报告
|  |  | 3 | 化学成份与机械性能 |  |  | SAPH440/t=3.0mm材质和性能满足Q/BQB310 标准：C≤0.21%，Si≤0.3%，Mn≤1.5%，P≤0.03%，S≤0.025%，Alt≥0.01% 机械性能满足：上屈服强度≥305Mpa，抗拉强度≥440Mpa，断后伸长率≥30% | 核查供应商实验报告 | 1次 | 每批 | 检验员 | 供应商实验报告 | 实验报告
说明： 1.安全法规特殊特性:[1] 主机厂特性标识： [A] ； 关键特殊特性（SPC控制）:[2] 主机厂特性标识： 无 ；
变更记录
编号 | 变更前描述 |  |  |  | 变更后描述 |  |  | 版本号 |  |  |  | 变更时间
1 | 无 |  |  |  | 新编 |  |  | A0
2 | 无 |  |  |  | 根据ECN0005245变更更新 |  |  | A1 |  |  |  | 2023.12.26
3 | 无 |  |  |  | 增加5个管夹安装孔 |  |  | A2 |  |  |  | 2024.8.12
4 | 无 |  |  |  | 取消圆孔4位置度，增加机械减震弹簧胶垫安装孔，增加防尘罩安装孔 |  |  | A3 |  |  |  | 2025.5.13
工装样件生产
试生产
生产

## SLT0011318
控制计划 Control Plan | [8 empty] | SOR号码/名称： |  |  | 控制计划号码：CP(M)-SLT0011318
零件号： | SLT0011318 | 零件名称： | 座垫后端固定钣金 |  | 车型：一汽轻卡减震模块 |  | 供应商名称： |  | 编制人：林涛 |  |  | 联系电话：15003321624
核心小组：吴孝伟、高冰川、冯敬乾、林涛 |  |  |  |  | 供应商批准/日期： | 葛雁宇 | 顾客批准/日期： |  | 编制日期：2023.9.11 |  |  | 最新修改日期：
过程 编号 | 过程名称/ 操作描述 | 机器、设备、工装、夹具 | 特性 |  |  |  | 方法
|  |  | 编号 | 产品 | 过程 | 特殊特性分类 | 产品/过程 标准/公差 | 评估/ 测量方法 | 样本容量 | 样本 频率 | 负责人 | 控制方法 | 操作规范/记录表单编号 | 反应计划
件名/件号 | 座垫后端固定钣金(SLT0011318)
30 | 座垫后端固定钣金 检验 |  | 1 | 外观 |  |  | 零件表面不允许有裂纹、起皱等缺陷；去除尖角、毛刺、油污 不允许有影响装配安全性、外观或功能的毛口和飞边 | 目视 | 按照GB2828-2012抽样表一般检验水平I执行,详见附表 | 每批 | 检验员 | 检验报告 | IQC来料检验报告No.GR-71-01-04 | 通知质量工程师+按照不合格品控制程序
|  |  | 2 | 椭圆孔短边尺寸 |  |  | 6.5+0.10 mm | 卡尺/0.01mm |  | 每批 | 检验员 | 检验报告 | IQC来料检验报告No.GR-71-01-04
|  |  | 3 | 垂直度 |  |  |  | 扫描仪/三坐标 |  | 每批 | 检验员 | 检验报告 | IQC来料检验报告No.GR-71-01-04
|  |  | 1 | 钣金拉伸料厚 |  |  | 最大减薄量≤材料厚度的20% | 核查供应商实验报告 | 1次 | 每年 | 检验员 | 供应商实验报告 | 实验报告
|  |  | 2 | 有毒有害物质 |  | ［1］ | 应满足GB/T30512-2014《汽车禁用物质要求》的规定 | 核查供应商实验报告 | 1次 | 每年 | 检验员 | 供应商实验报告 | 实验报告
|  |  | 3 | 化学成份与机械性能 |  |  | SAPH440/t=2.5mm材质和性能满足Q/BQB310 标准：C≤0.21%，Si≤0.3%，Mn≤1.5%，P≤0.03%，S≤0.025%，Alt≥0.01% 机械性能满足：上屈服强度≥305Mpa，抗拉强度≥440Mpa，断后伸长率≥30% | 核查供应商实验报告 | 1次 | 每年 | 检验员 | 供应商实验报告 | 实验报告
说明： 1.安全法规特殊特性:[1] 主机厂特性标识： [A] ； 关键特殊特性（SPC控制）:[2] 主机厂特性标识： 无 ；
变更记录
编号 | 变更前描述 |  |  |  | 变更后描述 |  |  | 版本号 |  |  |  | 变更时间
1 | 无 |  |  |  | 新编 |  |  | A0
工装样件生产
试生产
生产

## SLT0011375取消
控制计划 Control Plan | [8 empty] | SOR号码/名称： |  |  | 控制计划号码：CP(M)-SLT0011375
零件号： | SLT0011375 | 零件名称： | 调角器右连接板 |  | 车型：一汽轻卡减震模块 |  | 供应商名称： |  | 编制人：林涛 |  |  | 联系电话：15003321624
核心小组：吴孝伟、高冰川、冯敬乾、林涛 |  |  |  |  | 供应商批准/日期： | 葛雁宇 | 顾客批准/日期： |  | 编制日期：2023.9.11 |  |  | 最新修改日期：2023.12.26
过程 编号 | 过程名称/ 操作描述 | 机器、设备、工装、夹具 | 特性 |  |  |  | 方法
|  |  | 编号 | 产品 | 过程 | 特殊特性分类 | 产品/过程 标准/公差 | 评估/ 测量方法 | 样本容量 | 样本 频率 | 负责人 | 控制方法 | 操作规范/记录表单编号 | 反应计划
件名/件号 | 调角器右连接板(SLT0011375)
30 | 调角器右连接板 检验 |  | 1 | 外观 |  |  | 零件表面不允许有裂纹、起皱等缺陷；去除尖角、毛刺、油污 不允许有影响装配安全性、外观或功能的毛口和飞边 | 目视 | 按照GB2828-2012抽样表一般检验水平I执行,详见附表 | 每批 | 检验员 | 检验报告 | IQC来料检验报告No.GR-71-01-04 | 通知质量工程师+按照不合格品控制程序
|  |  | 2 | B基准孔直径 |  |  | φ9+0.10mm | 卡尺/0.01mm |  | 每批 | 检验员 | 检验报告 | IQC来料检验报告No.GR-71-01-04
|  |  | 3 | C基准孔直径 |  |  | φ9+0.10mm | 卡尺/0.01mm |  | 每批 | 检验员 | 检验报告 | IQC来料检验报告No.GR-71-01-04
|  |  | 4 | 面轮廓 |  |  |  | 扫描仪/三坐标 |  | 每批 | 检验员 | 检验报告 | IQC来料检验报告No.GR-71-01-04
|  |  | 1 | 钣金拉伸料厚 |  |  | 最大减薄量≤材料厚度的20% | 核查供应商实验报告 | 1次 | 每年 | 检验员 | 供应商实验报告 | 实验报告
|  |  | 2 | 有毒有害物质 |  | ［1］ | 应满足GB/T30512-2014《汽车禁用物质要求》的规定 | 核查供应商实验报告 | 1次 | 每年 | 检验员 | 供应商实验报告 | 实验报告
|  |  | 3 | 化学成份与机械性能 |  |  | SAPH440/t=3.0mm材质和性能满足Q/BQB310 标准：C≤0.21%，Si≤0.3%，Mn≤1.5%，P≤0.03%，S≤0.025%，Alt≥0.01% 机械性能满足：上屈服强度≥305Mpa，抗拉强度≥440Mpa，断后伸长率≥30% | 核查供应商实验报告 | 1次 | 每年 | 检验员 | 供应商实验报告 | 实验报告
说明： 1.安全法规特殊特性:[1] 主机厂特性标识： [A] ； 关键特殊特性（SPC控制）:[2] 主机厂特性标识： 无 ；
变更记录
编号 | 变更前描述 |  |  |  | 变更后描述 |  |  | 版本号 |  |  |  | 变更时间
1 | 无 |  |  |  | 新编 |  |  | A0
2 | 无 |  |  |  | 根据ECN0005245文件新编 |  |  | A1 |  |  |  | 2023.12.26
工装样件生产
试生产
生产

## SLT0011373取消
控制计划 Control Plan | [8 empty] | SOR号码/名称： |  |  | 控制计划号码：CP(M)-SLT0011373
零件号： | SLT0011373 | 零件名称： | 调角器左连接板 |  | 车型：一汽轻卡减震模块 |  | 供应商名称： |  | 编制人：林涛 |  |  | 联系电话：15003321624
核心小组：吴孝伟、高冰川、冯敬乾、林涛 |  |  |  |  | 供应商批准/日期： | 葛雁宇 | 顾客批准/日期： |  | 编制日期：2023.9.11 |  |  | 最新修改日期：2023.12.26
过程 编号 | 过程名称/ 操作描述 | 机器、设备、工装、夹具 | 特性 |  |  |  | 方法
|  |  | 编号 | 产品 | 过程 | 特殊特性分类 | 产品/过程 标准/公差 | 评估/ 测量方法 | 样本容量 | 样本 频率 | 负责人 | 控制方法 | 操作规范/记录表单编号 | 反应计划
件名/件号 | 调角器左连接板(SLT0011373)
30 | 调角器左连接板 检验 |  | 1 | 外观 |  |  | 零件表面不允许有裂纹、起皱等缺陷；去除尖角、毛刺、油污 不允许有影响装配安全性、外观或功能的毛口和飞边 | 目视 | 按照GB2828-2012抽样表一般检验水平I执行,详见附表 | 每批 | 检验员 | 检验报告 | IQC来料检验报告No.GR-71-01-04 | 通知质量工程师+按照不合格品控制程序
|  |  | 2 | B基准孔直径 |  |  | φ9+0.10mm | 卡尺/0.01mm |  | 每批 | 检验员 | 检验报告 | IQC来料检验报告No.GR-71-01-04
|  |  | 3 | C基准孔直径 |  |  | φ9+0.10mm | 卡尺/0.01mm |  | 每批 | 检验员 | 检验报告 | IQC来料检验报告No.GR-71-01-04
|  |  | 4 | 面轮廓 |  |  |  | 扫描仪/三坐标 |  | 每批 | 检验员 | 检验报告 | IQC来料检验报告No.GR-71-01-04
|  |  | 1 | 钣金拉伸料厚 |  |  | 最大减薄量≤材料厚度的20% | 核查供应商实验报告 | 1次 | 每年 | 检验员 | 供应商实验报告 | 实验报告
|  |  | 2 | 有毒有害物质 |  | ［1］ | 应满足GB/T30512-2014《汽车禁用物质要求》的规定 | 核查供应商实验报告 | 1次 | 每年 | 检验员 | 供应商实验报告 | 实验报告
|  |  | 3 | 化学成份与机械性能 |  |  | SAPH440/t=3.0mm材质和性能满足Q/BQB310 标准：C≤0.21%，Si≤0.3%，Mn≤1.5%，P≤0.03%，S≤0.025%，Alt≥0.01% 机械性能满足：上屈服强度≥305Mpa，抗拉强度≥440Mpa，断后伸长率≥30% | 核查供应商实验报告 | 1次 | 每年 | 检验员 | 供应商实验报告 | 实验报告
说明： 1.安全法规特殊特性:[1] 主机厂特性标识： [A] ； 关键特殊特性（SPC控制）:[2] 主机厂特性标识： 无 ；
变更记录
编号 | 变更前描述 |  |  |  | 变更后描述 |  |  | 版本号 |  |  |  | 变更时间
1 | 无 |  |  |  | 新编 |  |  | A0
2 | 无 |  |  |  | 根据ECN0005245文件新编 |  |  | A1 |  |  |  | 2023.12.26
工装样件生产
试生产
生产

## SLT0010538取消
控制计划 Control Plan | [8 empty] | SOR号码/名称： |  |  | 控制计划号码：CP(M)-SLT0010538
零件号： | SLT0010538 | 零件名称： | 调角器右连接板 |  | 车型：一汽轻卡减震模块 |  | 供应商名称： |  | 编制人：林涛 |  |  | 联系电话：15003321624
核心小组：吴孝伟、高冰川、冯敬乾、林涛 |  |  |  |  | 供应商批准/日期： | 葛雁宇 | 顾客批准/日期： |  | 编制日期：2023.9.11 |  |  | 最新修改日期：2023.12.26
过程 编号 | 过程名称/ 操作描述 | 机器、设备、工装、夹具 | 特性 |  |  |  | 方法
|  |  | 编号 | 产品 | 过程 | 特殊特性分类 | 产品/过程 标准/公差 | 评估/ 测量方法 | 样本容量 | 样本 频率 | 负责人 | 控制方法 | 操作规范/记录表单编号 | 反应计划
件名/件号 | 调角器右连接板(SLT0010538)
30 | 调角器右连接板 检验 |  | 1 | 外观 |  |  | 零件表面不允许有裂纹、起皱等缺陷；去除尖角、毛刺、油污 不允许有影响装配安全性、外观或功能的毛口和飞边 | 目视 | 按照GB2828-2012抽样表一般检验水平I执行,详见附表 | 每批 | 检验员 | 检验报告 | IQC来料检验报告No.GR-71-01-04 | 通知质量工程师+按照不合格品控制程序
|  |  | 2 | B基准孔直径 |  |  | φ9+0.10mm | 卡尺/0.01mm |  | 每批 | 检验员 | 检验报告 | IQC来料检验报告No.GR-71-01-04
|  |  | 3 | C基准孔直径 |  |  | φ9+0.10mm | 卡尺/0.01mm |  | 每批 | 检验员 | 检验报告 | IQC来料检验报告No.GR-71-01-04
|  |  | 4 | 面轮廓 |  |  |  | 扫描仪/三坐标 |  | 每批 | 检验员 | 检验报告 | IQC来料检验报告No.GR-71-01-04
|  |  | 1 | 钣金拉伸料厚 |  |  | 最大减薄量≤材料厚度的20% | 核查供应商实验报告 | 1次 | 每年 | 检验员 | 供应商实验报告 | 实验报告
|  |  | 2 | 有毒有害物质 |  | ［1］ | 应满足GB/T30512-2014《汽车禁用物质要求》的规定 | 核查供应商实验报告 | 1次 | 每年 | 检验员 | 供应商实验报告 | 实验报告
|  |  | 3 | 化学成份与机械性能 |  |  | SAPH440/t=3.0mm材质和性能满足Q/BQB310 标准：C≤0.21%，Si≤0.3%，Mn≤1.5%，P≤0.03%，S≤0.025%，Alt≥0.01% 机械性能满足：上屈服强度≥305Mpa，抗拉强度≥440Mpa，断后伸长率≥30% | 核查供应商实验报告 | 1次 | 每年 | 检验员 | 供应商实验报告 | 实验报告
说明： 1.安全法规特殊特性:[1] 主机厂特性标识： [A] ； 关键特殊特性（SPC控制）:[2] 主机厂特性标识： 无 ；
变更记录
编号 | 变更前描述 |  |  |  | 变更后描述 |  |  | 版本号 |  |  |  | 变更时间
1 | 无 |  |  |  | 新编 |  |  | A0
2 | 圆孔1直径和位置度 |  |  |  | 取消圆孔1直径和位置度 |  |  | A1 |  |  |  | 2023.12.26
工装样件生产
试生产
生产

## SLT0010537取消
控制计划 Control Plan | [8 empty] | SOR号码/名称： |  |  | 控制计划号码：CP(M)-SLT0010537
零件号： | SLT0010537 | 零件名称： | 调角器左连接板 |  | 车型：一汽轻卡减震模块 |  | 供应商名称： |  | 编制人：林涛 |  |  | 联系电话：15003321624
核心小组：吴孝伟、高冰川、冯敬乾、林涛 |  |  |  |  | 供应商批准/日期： | 葛雁宇 | 顾客批准/日期： |  | 编制日期：2023.9.11 |  |  | 最新修改日期：2023.12.26
过程 编号 | 过程名称/ 操作描述 | 机器、设备、工装、夹具 | 特性 |  |  |  | 方法
|  |  | 编号 | 产品 | 过程 | 特殊特性分类 | 产品/过程 标准/公差 | 评估/ 测量方法 | 样本容量 | 样本 频率 | 负责人 | 控制方法 | 操作规范/记录表单编号 | 反应计划
件名/件号 | 调角器左连接板(SLT0010537)
30 | 调角器左连接板 检验 |  | 1 | 外观 |  |  | 零件表面不允许有裂纹、起皱等缺陷；去除尖角、毛刺、油污 不允许有影响装配安全性、外观或功能的毛口和飞边 | 目视 | 按照GB2828-2012抽样表一般检验水平I执行,详见附表 | 每批 | 检验员 | 检验报告 | IQC来料检验报告No.GR-71-01-04 | 通知质量工程师+按照不合格品控制程序
|  |  | 2 | B基准孔直径 |  |  | φ9+0.10mm | 卡尺/0.01mm |  | 每批 | 检验员 | 检验报告 | IQC来料检验报告No.GR-71-01-04
|  |  | 3 | C基准孔直径 |  |  | φ9+0.10mm | 卡尺/0.01mm |  | 每批 | 检验员 | 检验报告 | IQC来料检验报告No.GR-71-01-04
|  |  | 4 | 面轮廓1 |  |  |  | 扫描仪/三坐标 |  | 每批 | 检验员 | 检验报告 | IQC来料检验报告No.GR-71-01-04
|  |  | 5 | 面轮廓2 |  |  |  | 扫描仪/三坐标 |  | 每批 | 检验员 | 检验报告 | IQC来料检验报告No.GR-71-01-04
|  |  | 1 | 钣金拉伸料厚 |  |  | 最大减薄量≤材料厚度的20% | 核查供应商实验报告 | 1次 | 每年 | 检验员 | 供应商实验报告 | 实验报告
|  |  | 2 | 有毒有害物质 |  | ［1］ | 应满足GB/T30512-2014《汽车禁用物质要求》的规定 | 核查供应商实验报告 | 1次 | 每年 | 检验员 | 供应商实验报告 | 实验报告
|  |  | 3 | 化学成份与机械性能 |  |  | SAPH440/t=3.0mm材质和性能满足Q/BQB310 标准：C≤0.21%，Si≤0.3%，Mn≤1.5%，P≤0.03%，S≤0.025%，Alt≥0.01% 机械性能满足：上屈服强度≥305Mpa，抗拉强度≥440Mpa，断后伸长率≥30% | 核查供应商实验报告 | 1次 | 每年 | 检验员 | 供应商实验报告 | 实验报告
说明： 1.安全法规特殊特性:[1] 主机厂特性标识： [A] ； 关键特殊特性（SPC控制）:[2] 主机厂特性标识： 无 ；
变更记录
编号 | 变更前描述 |  |  |  | 变更后描述 |  |  | 版本号 |  |  |  | 变更时间
1 | 无 |  |  |  | 新编 |  |  | A0
2 | 圆孔1直径和位置有要求 |  |  |  | 取消圆孔直径和位置度 |  |  | A1 |  |  |  | 2023.12.26
工装样件生产
试生产
生产

## SLT0011480取消
控制计划 Control Plan | [8 empty] | SOR号码/名称： |  |  | 控制计划号码：CP(M)-SLT0011480
零件号： | SLT0011480 | 零件名称： | 滑轨右连接板2 |  | 车型：一汽轻卡减震模块 |  | 供应商名称： |  | 编制人：林涛 |  |  | 联系电话：15003321624
核心小组：吴孝伟、高冰川、冯敬乾、林涛 |  |  |  |  | 供应商批准/日期： | 葛雁宇 | 顾客批准/日期： |  | 编制日期：2023.9.11 |  |  | 最新修改日期：
过程 编号 | 过程名称/ 操作描述 | 机器、设备、工装、夹具 | 特性 |  |  |  | 方法
|  |  | 编号 | 产品 | 过程 | 特殊特性分类 | 产品/过程 标准/公差 | 评估/ 测量方法 | 样本容量 | 样本 频率 | 负责人 | 控制方法 | 操作规范/记录表单编号 | 反应计划
件名/件号 | 滑轨右连接板2(SLT0011480)
30 | 滑轨右连接板2 检验 |  | 1 | 外观 |  |  | 零件表面不允许有裂纹、起皱等缺陷；去除尖角、毛刺、油污 不允许有影响装配安全性、外观或功能的毛口和飞边 | 目视 | 按照GB2828-2012抽样表一般检验水平I执行,详见附表 | 每批 | 检验员 | 检验报告 | IQC来料检验报告No.GR-71-01-04 | 通知质量工程师+按照不合格品控制程序
|  |  | 2 | B基准孔直径 |  |  | φ8.5+0.10mm | 卡尺/0.01mm |  | 每批 | 检验员 | 检验报告 | IQC来料检验报告No.GR-71-01-04
|  |  | 3 | C基准孔直径 |  |  | φ10+0.20mm | 卡尺/0.01mm |  | 每批 | 检验员 | 检验报告 | IQC来料检验报告No.GR-71-01-04
|  |  | 4 | 面轮廓 |  |  |  | 扫描仪/三坐标 |  | 每批 | 检验员 | 检验报告 | IQC来料检验报告No.GR-71-01-04
|  |  | 1 | 钣金拉伸料厚 |  |  | 最大减薄量≤材料厚度的20% | 核查供应商实验报告 | 1次 | 每年 | 检验员 | 供应商实验报告 | 实验报告
|  |  | 2 | 有毒有害物质 |  | ［1］ | 应满足GB/T30512-2014《汽车禁用物质要求》的规定 | 核查供应商实验报告 | 1次 | 每年 | 检验员 | 供应商实验报告 | 实验报告
|  |  | 3 | 化学成份与机械性能 |  |  | SAPH440/t=4.0mm材质和性能满足Q/BQB310 标准：C≤0.21%，Si≤0.3%，Mn≤1.5%，P≤0.03%，S≤0.025%，Alt≥0.01% 机械性能满足：上屈服强度≥305Mpa，抗拉强度≥440Mpa，断后伸长率≥30% | 核查供应商实验报告 | 1次 | 每年 | 检验员 | 供应商实验报告 | 实验报告
说明： 1.安全法规特殊特性:[1] 主机厂特性标识： [A] ； 关键特殊特性（SPC控制）:[2] 主机厂特性标识： 无 ；
变更记录
编号 | 变更前描述 |  |  |  | 变更后描述 |  |  | 版本号 |  |  |  | 变更时间
1 | 无 |  |  |  | 新编 |  |  | A0
工装样件生产
试生产
生产

## SLT0010641取消
控制计划 Control Plan | [8 empty] | SOR号码/名称： |  |  | 控制计划号码：CP(M)-SLT0010641
零件号： | SLT0010641 | 零件名称： | 滑轨左连接板2 |  | 车型：一汽轻卡减震模块 |  | 供应商名称：泊头市捷润五金制品有限公司 |  | 编制人：林涛 |  |  | 联系电话：15003321624
核心小组：吴孝伟、高冰川、冯敬乾、林涛 |  |  |  |  | 供应商批准/日期： | 葛雁宇 | 顾客批准/日期： |  | 编制日期：2023.9.11 |  |  | 最新修改日期：
过程 编号 | 过程名称/ 操作描述 | 机器、设备、工装、夹具 | 特性 |  |  |  | 方法
|  |  | 编号 | 产品 | 过程 | 特殊特性分类 | 产品/过程 标准/公差 | 评估/ 测量方法 | 样本容量 | 样本 频率 | 负责人 | 控制方法 | 操作规范/记录表单编号 | 反应计划
件名/件号 | 滑轨左连接板2(SLT0010641)
30 | 滑轨左连接板2 检验 |  | 1 | 外观 |  |  | 零件表面不允许有裂纹、起皱等缺陷；去除尖角、毛刺、油污 不允许有影响装配安全性、外观或功能的毛口和飞边 | 目视 | 按照GB2828-2012抽样表一般检验水平I执行,详见附表 | 每批 | 检验员 | 检验报告 | IQC来料检验报告No.GR-71-01-04 | 通知质量工程师+按照不合格品控制程序
|  |  | 2 | B基准孔直径 |  |  | φ10+0.10mm | 卡尺/0.01mm |  | 每批 | 检验员 | 检验报告 | IQC来料检验报告No.GR-71-01-04
|  |  | 3 | C基准孔尺寸 |  |  | 8.5+0.10*10.5+0.50mm | 卡尺/0.01mm |  | 每批 | 检验员 | 检验报告 | IQC来料检验报告No.GR-71-01-04
|  |  | 4 | 面轮廓度 |  |  |  | 扫描仪/三坐标 |  | 每批 | 检验员 | 检验报告 | IQC来料检验报告No.GR-71-01-04
|  |  | 1 | 钣金拉伸料厚 |  |  | 最大减薄量≤材料厚度的20% | 核查供应商实验报告 | 1次 | 每年 | 检验员 | 供应商实验报告 | 实验报告
|  |  | 2 | 有毒有害物质 |  | ［1］ | 应满足GB/T30512-2014《汽车禁用物质要求》的规定 | 核查供应商实验报告 | 1次 | 每年 | 检验员 | 供应商实验报告 | 实验报告
|  |  | 3 | 化学成份与机械性能 |  |  | SAPH440/t=3.0mm材质和性能满足Q/BQB310 标准：C≤0.21%，Si≤0.3%，Mn≤1.5%，P≤0.03%，S≤0.025%，Alt≥0.01% 机械性能满足：上屈服强度≥305Mpa，抗拉强度≥440Mpa，断后伸长率≥30% | 核查供应商实验报告 | 1次 | 每年 | 检验员 | 供应商实验报告 | 实验报告
说明： 1.安全法规特殊特性:[1] 主机厂特性标识： [A] ； 关键特殊特性（SPC控制）:[2] 主机厂特性标识： 无 ；
变更记录
编号 | 变更前描述 |  |  |  | 变更后描述 |  |  | 版本号 |  |  |  | 变更时间
1 | 无 |  |  |  | 新编 |  |  | A0
工装样件生产
试生产
生产

## SLT0010543取消
控制计划 Control Plan | [8 empty] | SOR号码/名称： |  |  | 控制计划号码：CP(M)-SLT0010543
零件号： | SLT0010543 | 零件名称： | 滑轨左连接板1 |  | 车型：一汽轻卡减震模块 |  | 供应商名称：河北利达金属制品集团有限公司 |  | 编制人：林涛 |  |  | 联系电话：15003321624
核心小组：吴孝伟、高冰川、冯敬乾、林涛 |  |  |  |  | 供应商批准/日期： | 葛雁宇 | 顾客批准/日期： |  | 编制日期：2023.9.11 |  |  | 最新修改日期：
过程 编号 | 过程名称/ 操作描述 | 机器、设备、工装、夹具 | 特性 |  |  |  | 方法
|  |  | 编号 | 产品 | 过程 | 特殊特性分类 | 产品/过程 标准/公差 | 评估/ 测量方法 | 样本容量 | 样本 频率 | 负责人 | 控制方法 | 操作规范/记录表单编号 | 反应计划
件名/件号 | 滑轨左连接板1(SLT0010543)
30 | 滑轨左连接板1 检验 |  | 1 | 外观 |  |  | 零件表面不允许有裂纹、起皱等缺陷；去除尖角、毛刺、油污 不允许有影响装配安全性、外观或功能的毛口和飞边 | 目视 | 按照GB2828-2012抽样表一般检验水平I执行,详见附表 | 每批 | 检验员 | 检验报告 | IQC来料检验报告No.GR-71-01-04 | 通知质量工程师+按照不合格品控制程序
|  |  | 2 | B基准孔直径 |  |  | φ10+0.10mm | 卡尺/0.01mm |  | 每批 | 检验员 | 检验报告 | IQC来料检验报告No.GR-71-01-04
|  |  | 3 | C基准孔尺寸 |  |  | 8.5+0.10*10.5+0.50mm | 卡尺/0.01mm |  | 每批 | 检验员 | 检验报告 | IQC来料检验报告No.GR-71-01-04
|  |  | 4 | 面轮廓度 |  |  |  | 扫描仪/三坐标 |  | 每批 | 检验员 | 检验报告 | IQC来料检验报告No.GR-71-01-04
|  |  | 1 | 钣金拉伸料厚 |  |  | 最大减薄量≤材料厚度的20% | 核查供应商实验报告 | 1次 | 每年 | 检验员 | 供应商实验报告 | 实验报告
|  |  | 2 | 有毒有害物质 |  | ［1］ | 应满足GB/T30512-2014《汽车禁用物质要求》的规定 | 核查供应商实验报告 | 1次 | 每年 | 检验员 | 供应商实验报告 | 实验报告
|  |  | 3 | 化学成份与机械性能 |  |  | SAPH440/t=3.0mm材质和性能满足Q/BQB310 标准：C≤0.21%，Si≤0.3%，Mn≤1.5%，P≤0.03%，S≤0.025%，Alt≥0.01% 机械性能满足：上屈服强度≥305Mpa，抗拉强度≥440Mpa，断后伸长率≥30% | 核查供应商实验报告 | 1次 | 每年 | 检验员 | 供应商实验报告 | 实验报告
说明： 1.安全法规特殊特性:[1] 主机厂特性标识： [A] ； 关键特殊特性（SPC控制）:[2] 主机厂特性标识： 无 ；
变更记录
编号 | 变更前描述 |  |  |  | 变更后描述 |  |  | 版本号 |  |  |  | 变更时间
1 | 无 |  |  |  | 新编 |  |  | A0
工装样件生产
试生产
生产

## SLT0010544取消
控制计划 Control Plan | [8 empty] | SOR号码/名称： |  |  | 控制计划号码：CP(M)-SLT0010544
零件号： | SLT0010544 | 零件名称： | 滑轨右连接板1 |  | 车型：一汽轻卡减震模块 |  | 供应商名称： |  | 编制人：林涛 |  |  | 联系电话：15003321624
核心小组：吴孝伟、高冰川、冯敬乾、林涛 |  |  |  |  | 供应商批准/日期： | 葛雁宇 | 顾客批准/日期： |  | 编制日期：2023.9.11 |  |  | 最新修改日期：
过程 编号 | 过程名称/ 操作描述 | 机器、设备、工装、夹具 | 特性 |  |  |  | 方法
|  |  | 编号 | 产品 | 过程 | 特殊特性分类 | 产品/过程 标准/公差 | 评估/ 测量方法 | 样本容量 | 样本 频率 | 负责人 | 控制方法 | 操作规范/记录表单编号 | 反应计划
件名/件号 | 滑轨右连接板1(SLT0010544)
30 | 滑轨右连接板1 检验 |  | 1 | 外观 |  |  | 零件表面不允许有裂纹、起皱等缺陷；去除尖角、毛刺、油污 不允许有影响装配安全性、外观或功能的毛口和飞边 | 目视 | 按照GB2828-2012抽样表一般检验水平I执行,详见附表 | 每批 | 检验员 | 检验报告 | IQC来料检验报告No.GR-71-01-04 | 通知质量工程师+按照不合格品控制程序
|  |  | 2 | B基准孔直径 |  |  | φ10+0.10mm | 卡尺/0.01mm |  | 每批 | 检验员 | 检验报告 | IQC来料检验报告No.GR-71-01-04
|  |  | 3 | C基准孔尺寸 |  |  | 10.5+0.10*12.5+0.50mm | 卡尺/0.01mm |  | 每批 | 检验员 | 检验报告 | IQC来料检验报告No.GR-71-01-04
|  |  | 4 | 面轮廓度 |  |  |  | 扫描仪/三坐标 |  | 每批 | 检验员 | 检验报告 | IQC来料检验报告No.GR-71-01-04
|  |  | 1 | 钣金拉伸料厚 |  |  | 最大减薄量≤材料厚度的20% | 核查供应商实验报告 | 1次 | 每年 | 检验员 | 供应商实验报告 | 实验报告
|  |  | 2 | 有毒有害物质 |  | ［1］ | 应满足GB/T30512-2014《汽车禁用物质要求》的规定 | 核查供应商实验报告 | 1次 | 每年 | 检验员 | 供应商实验报告 | 实验报告
|  |  | 3 | 化学成份与机械性能 |  |  | SAPH440/t=3.0mm材质和性能满足Q/BQB310 标准：C≤0.21%，Si≤0.3%，Mn≤1.5%，P≤0.03%，S≤0.025%，Alt≥0.01% 机械性能满足：上屈服强度≥305Mpa，抗拉强度≥440Mpa，断后伸长率≥30% | 核查供应商实验报告 | 1次 | 每年 | 检验员 | 供应商实验报告 | 实验报告
说明： 1.安全法规特殊特性:[1] 主机厂特性标识： [A] ； 关键特殊特性（SPC控制）:[2] 主机厂特性标识： 无 ；
变更记录
编号 | 变更前描述 |  |  |  | 变更后描述 |  |  | 版本号 |  |  |  | 变更时间
1 | 无 |  |  |  | 新编 |  |  | A0
工装样件生产
试生产
生产

## SLT0010541
控制计划 Control Plan | [8 empty] | SOR号码/名称： |  |  | 控制计划号码：CP(M)-SLT0010541
零件号： | SLT0010541 | 零件名称： | 阻尼器支架 |  | 车型：一汽轻卡减震模块 |  | 供应商名称：沧州智凯金属制品有限公司 |  | 编制人：赵天琪 |  |  | 联系电话：18957447027
核心小组：赵天琪、吴孝伟、尚祖庆、孙国 |  |  |  |  | 供应商批准/日期： 夏永飞 |  | 顾客批准/日期： |  | 编制日期：2021.11.1 |  |  | 最新修改日期：
过程 编号 | 过程名称/ 操作描述 | 机器、设备、工装、夹具 | 特性 |  |  |  | 方法
|  |  | 编号 | 产品 | 过程 | 特殊特性分类 | 产品/过程 标准/公差 | 评估/ 测量方法 | 样本容量 | 样本 频率 | 负责人 | 控制方法 | 操作规范/记录表单编号 | 反应计划
件名/件号 | 阻尼器支架（SLT0010541 ）
| 阻尼器支架检验 |  | 1 | 外观 |  |  | ①零部件表面不允许有裂纹、起皱 ②去除尖角、毛刺、油污不允许有影响装配安全性、外观或功能的毛口和飞边 | 目测 | 按照GB2828-2012抽样表一般检验水平I执行,详见附表 | 每批 | 外检员 | 检验报告 | IQC来料检验报告No.GR-71-01-04 | 通知质量工程师+按照不合格品控制程序
|  |  | 2 | 孔径 |  |  | φ10.3+0.1mm | 卡尺/0.01mm | 按照GB2828-2012抽样表一般检验水平I执行,详见附表 | 每批 | 外检员 | 检验报告 | IQC来料检验报告No.GR-71-01-04 | 通知质量工程师+按照不合格品控制程序
|  |  | 3 | U型开口宽度 |  |  | 22.2±0.5mm | 卡尺/0.01mm | 按照GB2828-2012抽样表一般检验水平I执行,详见附表 | 每批 | 外检员 | 检验报告 | IQC来料检验报告No.GR-71-01-04 | 通知质量工程师+按照不合格品控制程序
|  |  | 4 | 翻边高度 |  |  | 28.5±0.5mm | 卡尺/0.01mm | 按照GB2828-2012抽样表一般检验水平I执行,详见附表 | 每批 | 外检员 | 检验报告 | IQC来料检验报告No.GR-71-01-04 | 通知质量工程师+按照不合格品控制程序
|  |  | 5 | 禁用物质要求 |  | [1] | 有毒有害物质应满足GB/T30512-2014《汽车禁用物质要求》中的规定 | 核对供应商实验报告 | 1次 | 每年 | 外检员 | 供应商实验报告 | 实验报告 | 通知质量工程师+按照不合格品控制程序
说明： 1.安全法规特殊特性:[1] 主机厂特性标识： [A] ； 关键特殊特性（SPC控制）:[2] 主机厂特性标识： 无 ；
变更记录
编号 | 变更前描述 |  |  |  | 变更后描述 |  |  | 版本号 |  |  |  | 变更时间
1 | 无 |  |  |  | 新编 |  |  | A0
工装样件生产
试生产
生产

## SLT0010564
控制计划 Control Plan | [8 empty] | SOR号码/名称： |  |  | 控制计划号码：CP(M)-SLT0010564
零件号： | SLT0010564 | 零件名称： | 滚轮上滑槽 |  | 车型：一汽轻卡减震模块 |  | 供应商名称：航天宏达（泊头）机械科技有限公司 |  | 编制人：赵天琪 |  |  | 联系电话：18957447027
核心小组：赵天琪、吴孝伟、尚祖庆、孙国 |  |  |  |  | 供应商批准/日期： 夏永飞 |  | 顾客批准/日期： |  | 编制日期：2021.11.1 |  |  | 最新修改日期：
过程 编号 | 过程名称/ 操作描述 | 机器、设备、工装、夹具 | 特性 |  |  |  | 方法
|  |  | 编号 | 产品 | 过程 | 特殊特性分类 | 产品/过程 标准/公差 | 评估/ 测量方法 | 样本容量 | 样本 频率 | 负责人 | 控制方法 | 操作规范/记录表单编号 | 反应计划
件名/件号 | 滚轮上滑槽（SLT0010564）
| 滚轮上滑槽检验 |  | 1 | 外观 |  |  | ①零部件表面不允许有裂纹、起皱 ②去除尖角、毛刺、油污不允许有影响装配安全性、外观或功能的毛口和飞边 | 目测 | 按照GB2828-2012抽样表一般检验水平I执行,详见附表 | 每批 | 外检员 | 检验报告 | IQC来料检验报告No.GR-71-01-04 | 通知质量工程师+按照不合格品控制程序
|  |  | 2 | 长 |  |  | 57±0.5mm | 卡尺/0.01mm | 按照GB2828-2012抽样表一般检验水平I执行,详见附表 | 每批 | 外检员 | 检验报告 | IQC来料检验报告No.GR-71-01-04 | 通知质量工程师+按照不合格品控制程序
|  |  | 3 | U型槽宽 |  |  | 26-0.2mm | 卡尺/0.01mm | 按照GB2828-2012抽样表一般检验水平I执行,详见附表 | 每批 | 外检员 | 检验报告 | IQC来料检验报告No.GR-71-01-04 | 通知质量工程师+按照不合格品控制程序
|  |  | 4 | 平面度 |  |  |  | 三坐标 | 按照GB2828-2012抽样表一般检验水平I执行,详见附表 | 每批 | 外检员 | 检验报告 | IQC来料检验报告No.GR-71-01-04 | 通知质量工程师+按照不合格品控制程序
|  |  | 5 | 翻边高 |  |  | 22+1mm | 卡尺/0.01mm | 按照GB2828-2012抽样表一般检验水平I执行,详见附表 | 每批 | 外检员 | 检验报告 | IQC来料检验报告No.GR-71-01-04 | 通知质量工程师+按照不合格品控制程序
|  |  | 6 | 内长 |  |  | 51±0.5mm | 卡尺/0.01mm | 按照GB2828-2012抽样表一般检验水平I执行,详见附表 | 每批 | 外检员 | 检验报告 | IQC来料检验报告No.GR-71-01-04 | 通知质量工程师+按照不合格品控制程序
|  |  | 7 | 禁用物质要求 |  | [1] | 有毒有害物质应满足GB/T30512-2014《汽车禁用物质要求》中的规定 | 核对供应商实验报告 | 1次 | 每年 | 外检员 | 供应商实验报告 | 实验报告 | 通知质量工程师+按照不合格品控制程序
说明： 1.安全法规特殊特性:[1] 主机厂特性标识： [A] ； 关键特殊特性（SPC控制）:[2] 主机厂特性标识： 无 ；
变更记录
编号 | 变更前描述 |  |  |  | 变更后描述 |  |  | 版本号 |  |  |  | 变更时间
1 | 无 |  |  |  | 新编 |  |  | A0
工装样件生产
试生产
生产

## SLT0010521
控制计划 Control Plan | [8 empty] | SOR号码/名称： |  |  | 控制计划号码：CP(M)- SLT0010521
零件号： | SLT0010521 | 零件名称： | 阻尼器连接轴 |  | 车型：一汽轻卡减震模块 |  | 供应商名称：黄骅市创合五金制品有限公司 |  | 编制人：赵天琪 |  |  | 联系电话：18957447027
核心小组：赵天琪、吴孝伟、尚祖庆、王熙龙、张涛 |  |  |  |  | 供应商批准/日期： 夏永飞 |  | 顾客批准/日期： |  | 编制日期：2021.11.09 |  |  | 最新修改日期：2021.11.09
过程 编号 | 过程名称/ 操作描述 | 机器、设备、工装、夹具 | 特性 |  |  |  | 方法
|  |  | 编号 | 产品 | 过程 | 特殊特性分类 | 产品/过程 标准/公差 | 评估/ 测量方法 | 样本容量 | 样本 频率 | 负责人 | 控制方法 | 操作规范/记录表单编号 | 反应计划
件名/件号 | 阻尼器连接轴（SLT0010521）
| 阻尼器连接轴检验 |  | 1 | 外观 |  |  | ①零部件表面处理前应光滑，不允许有毛边、开裂、划伤、欠冲、卷冲、垫伤 ②去除尖角、毛刺、油污不允许有影响装配安全性、外观或功能的毛口和飞边 ③表面不应有明显可见的镀层缺陷如气泡、孔隙、粗糙、裂纹或局部无镀锌层 | 目测 | 按照GB2828-2012抽样表一般检验水平I执行,详见附表 | 每批 | 外检员 | 检验报告 | IQC来料检验报告No.GR-71-01-04 | 通知质量工程师+按照不合格品控制程序
|  |  | 2 | 轴径 |  |  | φ10-0.05mm | 卡尺/0.01mm | 按照GB2828-2012抽样表一般检验水平I执行,详见附表 | 每批 | 外检员 | 检验报告 | IQC来料检验报告No.GR-71-01-04 | 通知质量工程师+按照不合格品控制程序
|  |  | 3 | 轴径 |  |  | φ8+0.1mm | 卡尺/0.01mm | 按照GB2828-2012抽样表一般检验水平I执行,详见附表 | 每批 | 外检员 | 检验报告 | IQC来料检验报告No.GR-71-01-04 | 通知质量工程师+按照不合格品控制程序
|  |  | 4 | 材质和性能 |  |  | ①表面镀黑锌，依照GB/T9799-2011/ISO2081:2008标准 ②电镀层依照：Fe/Zn12/F执行 | 核对供应商实验报告 | 1次 | 每年 | 外检员 | 供应商实验报告 | 实验报告 | 通知质量工程师+按照不合格品控制程序
|  |  | 5 | 禁用物质要求 |  | [1] | 有毒有害物质应满足GB/T30512-2014《汽车禁用物质要求》中的规定 | 核对供应商实验报告 | 1次 | 每年 | 外检员 | 供应商实验报告 | 实验报告 | 通知质量工程师+按照不合格品控制程序
说明： 1.安全法规特殊特性:[1] 主机厂特性标识： [A] ； 关键特殊特性（SPC控制）:[2] 主机厂特性标识： 无 ；
变更记录
编号 | 变更前描述 |  |  |  | 变更后描述 |  |  | 版本号 |  |  |  | 变更时间
1 | 无 |  |  |  | 新编 |  |  | A0
工装样件生产
试生产
生产

## SLT0010563
控制计划 Control Plan | [8 empty] | SOR号码/名称： |  |  | 控制计划号码：CP(M)-SLT0010563
零件号： | SLT0010563 | 零件名称： | 阻尼器总成 |  | 车型：一汽轻卡减震模块 |  | 供应商名称：路得坦摩 |  | 编制人：赵天琪 |  |  | 联系电话：18957447027
核心小组：赵天琪、吴孝伟、尚祖庆、孙国 |  |  |  |  | 供应商批准/日期： 夏永飞 |  | 顾客批准/日期： |  | 编制日期：2021.11.1 |  |  | 最新修改日期：
过程 编号 | 过程名称/ 操作描述 | 机器、设备、工装、夹具 | 特性 |  |  |  | 方法
|  |  | 编号 | 产品 | 过程 | 特殊特性分类 | 产品/过程 标准/公差 | 评估/ 测量方法 | 样本容量 | 样本 频率 | 负责人 | 控制方法 | 操作规范/记录表单编号 | 反应计划
件名/件号 | 阻尼器总成（SLT0010563 ）
| 阻尼器总成检验 |  | 1 | 外观 |  |  | ①零部件表面不允许有裂纹、起皱 ②去除尖角、毛刺、油污不允许有影响装配安全性、外观或功能的毛口和飞边 | 目测 | 按照GB2828-2012抽样表一般检验水平I执行,详见附表 | 每批 | 外检员 | 检验报告 | IQC来料检验报告No.GR-71-01-04 | 通知质量工程师+按照不合格品控制程序
[7 empty] | ①表面喷涂黑色哑光漆，按照TQ6 QC/T484-1999执行 ②油封密封处及各焊缝不得漏油 | 核对来料报告 | 1次 | 每批 | 外检员 | 供应商实验报告 | 实验报告 | 通知质量工程师+按照不合格品控制程序
|  |  | 2 | 直径 |  |  | 21.2±0.2mm | 卡尺/0.01mm | 按照GB2828-2012抽样表一般检验水平I执行,详见附表 | 每批 | 外检员 | 检验报告 | IQC来料检验报告No.GR-71-01-04 | 通知质量工程师+按照不合格品控制程序
|  |  | 3 | 抗拉强度 |  |  | 大于14.5KN | 核对供应商实验报告 | 1次 | 每批 | 外检员 | 供应商实验报告 | 实验报告 | 通知质量工程师+按照不合格品控制程序
|  |  | 4 | 摩擦力 |  |  | ≤50N | 核对供应商实验报告 | 1次 | 每批 | 外检员 | 供应商实验报告 | 实验报告 | 通知质量工程师+按照不合格品控制程序
|  |  | 5 | 其他 |  |  | 减震器用油SV-3，其余要求应符合QC/T491的规定 | 核对供应商实验报告 | 1次 | 每批 | 外检员 | 供应商实验报告 | 实验报告 | 通知质量工程师+按照不合格品控制程序
说明： 1.安全法规特殊特性:[1] 主机厂特性标识： [A] ； 关键特殊特性（SPC控制）:[2] 主机厂特性标识： 无 ；
变更记录
编号 | 变更前描述 |  |  |  | 变更后描述 |  |  | 版本号 |  |  |  | 变更时间
1 | 无 |  |  |  | 新编 |  |  | A0
工装样件生产
试生产
生产

## SLT0010534
控制计划 Control Plan | [8 empty] | SOR号码/名称： |  |  | 控制计划号码：CP(M)-SLT0010534
零件号： | SLT0010534 | 零件名称： | 下限位块 |  | 车型：一汽轻卡减震模块 |  | 供应商名称：日照浩利橡塑有限公司 |  | 编制人：赵天琪 |  |  | 联系电话：18957447027
核心小组：赵天琪、吴孝伟、尚祖庆、孙国 |  |  |  |  | 供应商批准/日期： 夏永飞 |  | 顾客批准/日期： |  | 编制日期：2021.11.09 |  |  | 最新修改日期：2021.11.09
过程 编号 | 过程名称/ 操作描述 | 机器、设备、工装、夹具 | 特性 |  |  |  | 方法
|  |  | 编号 | 产品 | 过程 | 特殊特性分类 | 产品/过程 标准/公差 | 评估/ 测量方法 | 样本容量 | 样本 频率 | 负责人 | 控制方法 | 操作规范/记录表单编号 | 反应计划
件名/件号 | 下限位块（SLT0010534）
| 下限位块检验 |  | 1 | 外观 |  |  | ①零件表面应平整，不允许有影响强度、使用性能及外观的波纹、凹陷、开裂、气泡、缩痕、划痕等缺陷，分模线处无飞边 | 目测 | 按照GB2828-2012抽样表一般检验水平I执行,详见附表 | 每批 | 外检员 | 检验报告 | IQC来料检验报告No.GR-71-01-04 | 通知质量工程师+按照不合格品控制程序
|  |  | 2 | 直径 |  |  | 6.5±0.5mm | 卡尺/0.01mm | 按照GB2828-2012抽样表一般检验水平I执行,详见附表 | 每批 | 外检员 | 检验报告 | IQC来料检验报告No.GR-71-01-04 | 通知质量工程师+按照不合格品控制程序
|  |  | 3 | 高 |  |  | 20±0.5mm | 卡尺/0.01mm | 按照GB2828-2012抽样表一般检验水平I执行,详见附表 | 每批 | 外检员 | 检验报告 | IQC来料检验报告No.GR-71-01-04 | 通知质量工程师+按照不合格品控制程序
|  |  | 4 | 氧化老化试验 |  |  | （70度96H）,老化系数大于等于0.85 | 核对供应商实验报告 | 1次 | 每年 | 外检员 | 供应商实验报告 | 实验报告 | 通知质量工程师+按照不合格品控制程序
|  |  | 5 | 脆性温度 |  |  | ≤-60℃ | 核对供应商实验报告 | 1次 | 每年 | 外检员 | 供应商实验报告 | 实验报告 | 通知质量工程师+按照不合格品控制程序
|  |  | 4 | 材质和性能 |  |  | 硬度：65±5N 拉伸强度：≥18.3Mpa 断裂伸长率≥590% 断裂永久变形≤17% 耐温变性要求：试验高温：（100±3）℃、低温-40℃/(22±2)H及高低温湿热交变下不得出现开裂、变形、发粘、功能失效 | 核对供应商实验报告 | 1次 | 每年 | 外检员 | 供应商实验报告 | 实验报告 | 通知质量工程师+按照不合格品控制程序
|  |  | 5 | 禁用物质要求 |  | [1] | 有毒有害物质应满足GB/T30512-2014《汽车禁用物质要求》中的规定 | 核对供应商实验报告 | 1次 | 每年 | 外检员 | 供应商实验报告 | 实验报告 | 通知质量工程师+按照不合格品控制程序
说明： 1.安全法规特殊特性:[1] 主机厂特性标识： [A] ； 关键特殊特性（SPC控制）:[2] 主机厂特性标识： 无 ；
变更记录
编号 | 变更前描述 |  |  |  | 变更后描述 |  |  | 版本号 |  |  |  | 变更时间
1 | 无 |  |  |  | 新编 |  |  | A0
工装样件生产
试生产
生产

## SLT0010533
控制计划 Control Plan | [8 empty] | SOR号码/名称： |  |  | 控制计划号码：CP(M)-SLT0010533
零件号： | SLT0010533 | 零件名称： | 上限位块 |  | 车型：一汽轻卡减震模块 |  | 供应商名称：日照浩利橡塑有限公司 |  | 编制人：赵天琪 |  |  | 联系电话：18957447027
核心小组：赵天琪、吴孝伟、尚祖庆、孙国 |  |  |  |  | 供应商批准/日期： 夏永飞 |  | 顾客批准/日期： |  | 编制日期：2021.11.09 |  |  | 最新修改日期：2021.11.09
过程 编号 | 过程名称/ 操作描述 | 机器、设备、工装、夹具 | 特性 |  |  |  | 方法
|  |  | 编号 | 产品 | 过程 | 特殊特性分类 | 产品/过程 标准/公差 | 评估/ 测量方法 | 样本容量 | 样本 频率 | 负责人 | 控制方法 | 操作规范/记录表单编号 | 反应计划
件名/件号 | 上限位块（SLT0010533）
| 上限位块检验 |  | 1 | 外观 |  |  | ①零件表面应平整，不允许有影响强度、使用性能及外观的波纹、凹陷、开裂、气泡、缩痕、划痕等缺陷，分模线处无飞边 | 目测 | 按照GB2828-2012抽样表一般检验水平I执行,详见附表 | 每批 | 外检员 | 检验报告 | IQC来料检验报告No.GR-71-01-04 | 通知质量工程师+按照不合格品控制程序
|  |  | 2 | 厚 |  |  | 4+0.5mm | 卡尺/0.01mm | 按照GB2828-2012抽样表一般检验水平I执行,详见附表 | 每批 | 外检员 | 检验报告 | IQC来料检验报告No.GR-71-01-04 | 通知质量工程师+按照不合格品控制程序
|  |  | 3 | 尺寸 |  |  | 3+0.5mm | 卡尺/0.01mm | 按照GB2828-2012抽样表一般检验水平I执行,详见附表 | 每批 | 外检员 | 检验报告 | IQC来料检验报告No.GR-71-01-04 | 通知质量工程师+按照不合格品控制程序
|  |  | 4 | 尺寸 |  |  | 5+0.5mm | 卡尺/0.01mm | 按照GB2828-2012抽样表一般检验水平I执行,详见附表 | 每批 | 外检员 | 检验报告 | IQC来料检验报告No.GR-71-01-04 | 通知质量工程师+按照不合格品控制程序
|  |  | 5 | 氧化老化试验 |  |  | （70度96H）,老化系数大于等于0.85 | 核对供应商实验报告 | 1次 | 每年 | 外检员 | 供应商实验报告 | 实验报告 | 通知质量工程师+按照不合格品控制程序
|  |  | 6 | 脆性温度 |  |  | ≤-60℃ | 核对供应商实验报告 | 1次 | 每年 | 外检员 | 供应商实验报告 | 实验报告 | 通知质量工程师+按照不合格品控制程序
|  |  | 7 | 材质和性能 |  |  | 硬度：75±5N 拉伸强度：≥18.3Mpa 断裂伸长率≥590% 断裂永久变形≤17% 耐温变性要求：试验高温：（100±3）℃、低温-40℃/(22±2)H及高低温湿热交变下不得出现开裂、变形、发粘、功能失效 | 核对供应商实验报告 | 1次 | 每年 | 外检员 | 供应商实验报告 | 实验报告 | 通知质量工程师+按照不合格品控制程序
|  |  | 8 | 禁用物质要求 |  | [1] | 有毒有害物质应满足GB/T30512-2014《汽车禁用物质要求》中的规定 | 核对供应商实验报告 | 1次 | 每年 | 外检员 | 供应商实验报告 | 实验报告 | 通知质量工程师+按照不合格品控制程序
说明： 1.安全法规特殊特性:[1] 主机厂特性标识： [A] ； 关键特殊特性（SPC控制）:[2] 主机厂特性标识： 无 ；
变更记录
编号 | 变更前描述 |  |  |  | 变更后描述 |  |  | 版本号 |  |  |  | 变更时间
1 | 无 |  |  |  | 新编 |  |  | A0
工装样件生产
试生产
生产

## SLT0010529
控制计划 Control Plan | [8 empty] | SOR号码/名称： |  |  | 控制计划号码：CP(M)-SLT0010529
零件号： | SLT0010529 | 零件名称： | 绞架连杆3 |  | 车型：一汽轻卡减震模块 |  | 供应商名称：黄骅市创合五金制品有限公司 |  | 编制人：赵天琪 |  |  | 联系电话：18957447027
核心小组：赵天琪、吴孝伟、尚祖庆、孙国 |  |  |  |  | 供应商批准/日期： 夏永飞 |  | 顾客批准/日期： |  | 编制日期：2021.11.09 |  |  | 最新修改日期：2022.01.02
过程 编号 | 过程名称/ 操作描述 | 机器、设备、工装、夹具 | 特性 |  |  |  | 方法
|  |  | 编号 | 产品 | 过程 | 特殊特性分类 | 产品/过程 标准/公差 | 评估/ 测量方法 | 样本容量 | 样本 频率 | 负责人 | 控制方法 | 操作规范/记录表单编号 | 反应计划
件名/件号 | 绞架连杆3（SLT0010529 ）
| 绞架连杆3检验 |  | 1 | 外观 |  |  | / | / | / | / | / | / | / | /
|  |  | 2 | 长 |  |  | 146.5±0.2mm | 卡尺/0.01mm | 按照GB2828-2012抽样表一般检验水平I执行,详见附表 | 每批 | 外检员 | 检验报告 | IQC来料检验报告No.GR-71-01-04 | 通知质量工程师+按照不合格品控制程序
|  |  | 3 | 外径 |  |  | 10（-0.005mm-0.041） | 卡尺/0.01mm | 按照GB2828-2012抽样表一般检验水平I执行,详见附表 | 每批 | 外检员 | 检验报告 | IQC来料检验报告No.GR-71-01-04 | 通知质量工程师+按照不合格品控制程序
|  |  | 4 | 长 |  |  | 14.5+0.2mm | 卡尺/0.01mm | 按照GB2828-2012抽样表一般检验水平I执行,详见附表 | 每批 | 外检员 | 检验报告 | IQC来料检验报告No.GR-71-01-04 | 通知质量工程师+按照不合格品控制程序
|  |  | 5 | 长 |  |  | 14.5+0.2mm | 卡尺/0.01mm | 按照GB2828-2012抽样表一般检验水平I执行,详见附表 | 每批 | 外检员 | 检验报告 | IQC来料检验报告No.GR-71-01-04 | 通知质量工程师+按照不合格品控制程序
|  |  | 6 | 热处理 |  |  | 调制处理，热处理后硬度为HRC22-26 | 核对供应商实验报告 | 1次 | 每年 | 外检员 | 供应商实验报告 | 实验报告 | 通知质量工程师+按照不合格品控制程序
|  |  | 7 | 粗糙度 |  |  |  | 核对供应商实验报告 | 1次 | 每年 | 外检员 | 供应商实验报告 | 实验报告 | 通知质量工程师+按照不合格品控制程序
|  |  | 8 | 禁用物质要求 |  | [1] | 有毒有害物质应满足GB/T30512-2014《汽车禁用物质要求》中的规定 | 核对供应商实验报告 | 1次 | 每年 | 外检员 | 供应商实验报告 | 实验报告 | 通知质量工程师+按照不合格品控制程序
说明： 1.安全法规特殊特性:[1] 主机厂特性标识： [A] ； 关键特殊特性（SPC控制）:[2] 主机厂特性标识： 无 ；
变更记录
编号 | 变更前描述 |  |  |  | 变更后描述 |  |  | 版本号 |  |  |  | 变更时间
1 | 无 |  |  |  | 新编 |  |  | A0 |  |  |  | 2021.10.20
2 | 无 |  |  |  | 连杆轴尺寸公差变更 |  |  | A1 |  |  |  | 2022.01.02
工装样件生产
试生产
生产

## SLT0010548
控制计划 Control Plan | [8 empty] | SOR号码/名称： |  |  | 控制计划号码：CP(M)-SLT0010548
零件号： | SLT0010548 | 零件名称： | 内绞架支撑板 |  | 车型：一汽轻卡减震模块 |  | 供应商名称： |  | 编制人：赵天琪 |  |  | 联系电话：18957447027
核心小组：赵天琪、吴孝伟、尚祖庆、孙国 |  |  |  |  | 供应商批准/日期： 夏永飞 |  | 顾客批准/日期： |  | 编制日期：2021.11.1 |  |  | 最新修改日期：
过程 编号 | 过程名称/ 操作描述 | 机器、设备、工装、夹具 | 特性 |  |  |  | 方法
|  |  | 编号 | 产品 | 过程 | 特殊特性分类 | 产品/过程 标准/公差 | 评估/ 测量方法 | 样本容量 | 样本 频率 | 负责人 | 控制方法 | 操作规范/记录表单编号 | 反应计划
件名/件号 | 内绞架支撑板（SLT0010548 ）
| 内绞架支撑板检验 |  | 1 | 外观 |  |  | ①零部件表面不允许有裂纹、起皱 ②去除尖角、毛刺、油污不允许有影响装配安全性、外观或功能的毛口和飞边 | 目测 | 按照GB2828-2012抽样表一般检验水平I执行,详见附表 | 每批 | 外检员 | 检验报告 | IQC来料检验报告No.GR-71-01-04 | 通知质量工程师+按照不合格品控制程序
|  |  | 2 | B基准孔径 |  |  | φ20+0.1mm | 卡尺/0.01mm | 按照GB2828-2012抽样表一般检验水平I执行,详见附表 | 每批 | 外检员 | 检验报告 | IQC来料检验报告No.GR-71-01-04 | 通知质量工程师+按照不合格品控制程序
|  |  | 3 | C基准位置度 |  |  |  | 检具/三坐标 | 按照GB2828-2012抽样表一般检验水平I执行,详见附表 | 每批 | 外检员 | 检验报告 | IQC来料检验报告No.GR-71-01-04 | 通知质量工程师+按照不合格品控制程序
|  |  | 4 | 轮廓度 |  |  |  | 检具/三坐标 | 按照GB2828-2012抽样表一般检验水平I执行,详见附表 | 每批 | 外检员 | 检验报告 | IQC来料检验报告No.GR-71-01-04 | 通知质量工程师+按照不合格品控制程序
|  |  | 5 | 轮廓度 |  |  |  | 检具/三坐标 | 按照GB2828-2012抽样表一般检验水平I执行,详见附表 | 每批 | 外检员 | 检验报告 | IQC来料检验报告No.GR-71-01-04 | 通知质量工程师+按照不合格品控制程序
|  |  | 6 | A基准到短边高 |  |  | 50±0.5mm | 卡尺/0.01mm | 按照GB2828-2012抽样表一般检验水平I执行,详见附表 | 每批 | 外检员 | 检验报告 | IQC来料检验报告No.GR-71-01-04 | 通知质量工程师+按照不合格品控制程序
|  |  | 7 | A基准到长边高 |  |  | 26±0.5mm | 卡尺/0.01mm | 按照GB2828-2012抽样表一般检验水平I执行,详见附表 | 每批 | 外检员 | 检验报告 | IQC来料检验报告No.GR-71-01-04 | 通知质量工程师+按照不合格品控制程序
|  |  | 8 | 禁用物质要求 |  | [1] | 有毒有害物质应满足GB/T30512-2014《汽车禁用物质要求》中的规定 | 核对供应商实验报告 | 1次 | 每年 | 外检员 | 供应商实验报告 | 实验报告 | 通知质量工程师+按照不合格品控制程序
说明： 1.安全法规特殊特性:[1] 主机厂特性标识： [A] ； 关键特殊特性（SPC控制）:[2] 主机厂特性标识： 无 ；
变更记录
编号 | 变更前描述 |  |  |  | 变更后描述 |  |  | 版本号 |  |  |  | 变更时间
1 | 无 |  |  |  | 新编 |  |  | A0
工装样件生产
试生产
生产

## SLT0010556
控制计划 Control Plan | [8 empty] | SOR号码/名称： |  |  | 控制计划号码：CP(M)-SLT0010556
零件号： | SLT0010556 | 零件名称： | 内绞架焊接组件 |  | 车型：一汽轻卡减震模块 |  | 供应商名称：航天宏达（泊头）机械科技有限公司 |  | 编制人：赵天琪 |  |  | 联系电话：18957447027
核心小组：赵天琪、吴孝伟、尚祖庆、孙国 |  |  |  |  | 供应商批准/日期： 夏永飞 |  | 顾客批准/日期： |  | 编制日期：2021.11.1 |  |  | 最新修改日期：2025.4.17
过程 编号 | 过程名称/ 操作描述 | 机器、设备、工装、夹具 | 特性 |  |  |  | 方法
|  |  | 编号 | 产品 | 过程 | 特殊特性分类 | 产品/过程 标准/公差 | 评估/ 测量方法 | 样本容量 | 样本 频率 | 负责人 | 控制方法 | 操作规范/记录表单编号 | 反应计划
件名/件号 | 内绞架焊接组件（SLT0010556）
| 内绞架焊接组件检验 |  | 1 | 外观 |  |  | ①焊接外观平整、光滑，焊点均匀、牢固，不允许有漏焊、虚焊、开焊、脱焊、气孔、裂纹、烧穿及未焊透 ②表面焊渣等缺陷、飞溅应消除，满足GB/T12429-1990标准 ③所有匹配部件应避免变形 | 目测 | 按照GB2828-2012抽样表一般检验水平I执行,详见附表 | 每批 | 外检员 | 检验报告 | IQC来料检验报告No.GR-71-01-04 | 通知质量工程师+按照不合格品控制程序
|  |  | 2 | 轴套面轮廓度 |  |  |  | 检具/三坐标 | 按照GB2828-2012抽样表一般检验水平I执行,详见附表 | 每批 | 外检员 | 检验报告 | IQC来料检验报告No.GR-71-01-04 | 通知质量工程师+按照不合格品控制程序
|  |  | 3 | 轴套垂直度及同轴度 |  |  |  | 检具/三坐标 |  | 每批 | 外检员 | 检验报告 | IQC来料检验报告No.GR-71-01-04 | 通知质量工程师+按照不合格品控制程序
|  |  | 4 | 焊道位置及长度要求 |  |  | 焊道位置参考图纸，长度为1/3周长 | 目视 |  | 每月 | 外检员 | 供应商实验报告 | 实验报告 | 通知质量工程师+按照不合格品控制程序
|  |  | 1 | 熔深 |  |  | 烧焊熔入深度0.3mm以上，焊缝强度不低于母材 | 核对供应商实验报告 | 1次 | 每月 | 外检员 | 供应商实验报告 | 实验报告 | 通知质量工程师+按照不合格品控制程序
|  |  | 2 | 禁用物质要求 |  | [1] | 有毒有害物质应满足GB/T30512-2014《汽车禁用物质要求》中的规定 | 核对供应商实验报告 | 1次 | 每年 | 外检员 | 供应商实验报告 | 实验报告 | 通知质量工程师+按照不合格品控制程序
说明： 1.安全法规特殊特性:[1] 主机厂特性标识： [A] ； 关键特殊特性（SPC控制）:[2] 主机厂特性标识： 无 ；
变更记录
编号 | 变更前描述 |  |  |  | 变更后描述 |  |  | 版本号 |  |  |  | 变更时间
1 | 无 |  |  |  | 新编 |  |  | A0
2 | 1.B,C基准孔位置度 2.无轴套面轮廓度，垂直度和同轴度要求 3.无焊道位置及长度要求 |  |  |  | 1.取消B、C基准孔位置度 2.增加轴套面轮廓度，垂直度和同轴度要求 3.增加焊道位置及长度要求 |  |  | A1 |  |  |  | 2025.4.17
工装样件生产
试生产
生产

## SLT0010549
控制计划 Control Plan | [8 empty] | SOR号码/名称： |  |  | 控制计划号码：CP(M)-SLT0010549
零件号： | SLT0010549 | 零件名称： | 内绞架加强板 |  | 车型：一汽轻卡减震模块 |  | 供应商名称：沧州智凯金属制品有限公司 |  | 编制人：赵天琪 |  |  | 联系电话：18957447027
核心小组：赵天琪、吴孝伟、尚祖庆、孙国 |  |  |  |  | 供应商批准/日期： 夏永飞 |  | 顾客批准/日期： |  | 编制日期：2021.11.1 |  |  | 最新修改日期：
过程 编号 | 过程名称/ 操作描述 | 机器、设备、工装、夹具 | 特性 |  |  |  | 方法
|  |  | 编号 | 产品 | 过程 | 特殊特性分类 | 产品/过程 标准/公差 | 评估/ 测量方法 | 样本容量 | 样本 频率 | 负责人 | 控制方法 | 操作规范/记录表单编号 | 反应计划
件名/件号 | 内绞架加强板（SLT0010549 ）
| 内绞架加强板检验 |  | 1 | 外观 |  |  | ①零部件表面不允许有裂纹、起皱 ②去除尖角、毛刺、油污不允许有影响装配安全性、外观或功能的毛口和飞边 | 目测 | 按照GB2828-2012抽样表一般检验水平I执行,详见附表 | 每批 | 外检员 | 检验报告 | IQC来料检验报告No.GR-71-01-04 | 通知质量工程师+按照不合格品控制程序
|  |  | 2 | 孔径 |  |  | φ8+0.1mm | 卡尺/0.01mm | 按照GB2828-2012抽样表一般检验水平I执行,详见附表 | 每批 | 外检员 | 检验报告 | IQC来料检验报告No.GR-71-01-04 | 通知质量工程师+按照不合格品控制程序
|  |  | 3 | 长 |  |  | 164±0.5mm | 卡尺/0.01mm | 按照GB2828-2012抽样表一般检验水平I执行,详见附表 | 每批 | 外检员 | 检验报告 | IQC来料检验报告No.GR-71-01-04 | 通知质量工程师+按照不合格品控制程序
|  |  | 4 | 宽 |  |  | 25±0.5mm | 卡尺/0.01mm | 按照GB2828-2012抽样表一般检验水平I执行,详见附表 | 每批 | 外检员 | 检验报告 | IQC来料检验报告No.GR-71-01-04 | 通知质量工程师+按照不合格品控制程序
|  |  | 5 | 禁用物质要求 |  | [1] | 有毒有害物质应满足GB/T30512-2014《汽车禁用物质要求》中的规定 | 核对供应商实验报告 | 1次 | 每年 | 外检员 | 供应商实验报告 | 实验报告 | 通知质量工程师+按照不合格品控制程序
说明： 1.安全法规特殊特性:[1] 主机厂特性标识： [A] ； 关键特殊特性（SPC控制）:[2] 主机厂特性标识： 无 ；
变更记录
编号 | 变更前描述 |  |  |  | 变更后描述 |  |  | 版本号 |  |  |  | 变更时间
1 | 无 |  |  |  | 新编 |  |  | A0
工装样件生产
试生产
生产

## SLT0010527
控制计划 Control Plan | [8 empty] | SOR号码/名称： |  |  | 控制计划号码：CP(M)-SLT0010527
零件号： | SLT0010527 | 零件名称： | 后轴连接轴 |  | 车型：一汽轻卡减震模块 |  | 供应商名称：黄骅市创合五金制品有限公司 |  | 编制人：赵天琪 |  |  | 联系电话：18957447027
核心小组：赵天琪、吴孝伟、尚祖庆、孙国 |  |  |  |  | 供应商批准/日期： 夏永飞 |  | 顾客批准/日期： |  | 编制日期：2021.11.09 |  |  | 最新修改日期：2021.11.09
过程 编号 | 过程名称/ 操作描述 | 机器、设备、工装、夹具 | 特性 |  |  |  | 方法
|  |  | 编号 | 产品 | 过程 | 特殊特性分类 | 产品/过程 标准/公差 | 评估/ 测量方法 | 样本容量 | 样本 频率 | 负责人 | 控制方法 | 操作规范/记录表单编号 | 反应计划
件名/件号 | 后轴连接轴（SLT0010527）
| 后轴连接轴检验 |  | 1 | 外观 |  |  | ①零部件表面处理前应光滑，不允许有毛边、开裂、划伤、欠冲、卷冲、垫伤 ②去除尖角、毛刺、油污不允许有影响装配安全性、外观或功能的毛口和飞边 ③表面不应有明显可见的镀层缺陷如气泡、孔隙、粗糙、裂纹或局部无镀锌层 | 目测 | 按照GB2828-2012抽样表一般检验水平I执行,详见附表 | 每批 | 外检员 | 检验报告 | IQC来料检验报告No.GR-71-01-04 | 通知质量工程师+按照不合格品控制程序
|  |  | 2 | 孔径 |  |  | φ12-0.02mm | 卡尺/0.01mm | 按照GB2828-2012抽样表一般检验水平I执行,详见附表 | 每批 | 外检员 | 检验报告 | IQC来料检验报告No.GR-71-01-04 | 通知质量工程师+按照不合格品控制程序
|  |  | 3 | 长度 |  |  | 30+0.2mm | 卡尺/0.01mm | 按照GB2828-2012抽样表一般检验水平I执行,详见附表 | 每批 | 外检员 | 检验报告 | IQC来料检验报告No.GR-71-01-04 | 通知质量工程师+按照不合格品控制程序
|  |  | 4 | 材质和性能 |  |  | ①表面镀黑锌，依照GB/T9799-2011/ISO2081:2008标准 ②电镀层依照：Fe/Zn12/F执行 | 核对供应商实验报告 | 1次 | 每年 | 外检员 | 供应商实验报告 | 实验报告 | 通知质量工程师+按照不合格品控制程序
|  |  | 5 | 禁用物质要求 |  | [1] | 有毒有害物质应满足GB/T30512-2014《汽车禁用物质要求》中的规定 | 核对供应商实验报告 | 1次 | 每年 | 外检员 | 供应商实验报告 | 实验报告 | 通知质量工程师+按照不合格品控制程序
说明： 1.安全法规特殊特性:[1] 主机厂特性标识： [A] ； 关键特殊特性（SPC控制）:[2] 主机厂特性标识： 无 ；
变更记录
编号 | 变更前描述 |  |  |  | 变更后描述 |  |  | 版本号 |  |  |  | 变更时间
1 | 无 |  |  |  | 新编 |  |  | A0
工装样件生产
试生产
生产

## SLT0010524
控制计划 Control Plan | [8 empty] | SOR号码/名称： |  |  | 控制计划号码：CP(M)-SLT0010524
零件号： | SLT0010524 | 零件名称： | 外绞架轴套 |  | 车型：一汽轻卡减震模块 |  | 供应商名称： |  | 编制人：赵天琪 |  |  | 联系电话：18957447027
核心小组：赵天琪、吴孝伟、尚祖庆、孙国 |  |  |  |  | 供应商批准/日期： 夏永飞 |  | 顾客批准/日期： |  | 编制日期：2021.11.09 |  |  | 最新修改日期：2021.11.09
过程 编号 | 过程名称/ 操作描述 | 机器、设备、工装、夹具 | 特性 |  |  |  | 方法
|  |  | 编号 | 产品 | 过程 | 特殊特性分类 | 产品/过程 标准/公差 | 评估/ 测量方法 | 样本容量 | 样本 频率 | 负责人 | 控制方法 | 操作规范/记录表单编号 | 反应计划
件名/件号 | 外绞架轴套（SLT0010524）
| 外绞架轴套检验 |  | 1 | 外观 |  |  | ①零部件表面处理前应光滑，不允许有毛边、开裂、划伤、欠冲、卷冲、垫伤 ②去除尖角、毛刺、油污不允许有影响装配安全性、外观或功能的毛口和飞边 ③表面不应有明显可见的镀层缺陷如气泡、孔隙、粗糙、裂纹或局部无镀锌层 | 目测 | 按照GB2828-2012抽样表一般检验水平I执行,详见附表 | 每批 | 外检员 | 检验报告 | IQC来料检验报告No.GR-71-01-04 | 通知质量工程师+按照不合格品控制程序
|  |  | 2 | 孔径 |  |  | φ16+0.02mm | 卡尺/0.01mm | 按照GB2828-2012抽样表一般检验水平I执行,详见附表 | 每批 | 外检员 | 检验报告 | IQC来料检验报告No.GR-71-01-04 | 通知质量工程师+按照不合格品控制程序
|  |  | 3 | 厚 |  |  | 12.5-0.1mm | 卡尺/0.01mm | 按照GB2828-2012抽样表一般检验水平Ⅰ执行,详见附表 | 每批 | 外检员 | 检验报告 | IQC来料检验报告No.GR-71-01-04 | 通知质量工程师+按照不合格品控制程序
|  |  | 4 | 材质和性能 |  |  | ①表面镀黑锌，依照GB/T9799-2011/ISO2081:2008标准 ②电镀层依照：Fe/Zn12/F执行 | 核对供应商实验报告 | 1次 | 每年 | 外检员 | 供应商实验报告 | 实验报告 | 通知质量工程师+按照不合格品控制程序
|  |  | 5 | 禁用物质要求 |  | [1] | 有毒有害物质应满足GB/T30512-2014《汽车禁用物质要求》中的规定 | 核对供应商实验报告 | 1次 | 每年 | 外检员 | 供应商实验报告 | 实验报告 | 通知质量工程师+按照不合格品控制程序
说明： 1.安全法规特殊特性:[1] 主机厂特性标识： [A] ； 关键特殊特性（SPC控制）:[2] 主机厂特性标识： 无 ；
变更记录
编号 | 变更前描述 |  |  |  | 变更后描述 |  |  | 版本号 |  |  |  | 变更时间
1 | 无 |  |  |  | 新编 |  |  | A0
工装样件生产
试生产
生产

## SLT0010547
控制计划 Control Plan | [8 empty] | SOR号码/名称： |  |  | 控制计划号码：CP(M)-SLT0010547
零件号： | SLT0010547 | 零件名称： | 外绞架支撑板 |  | 车型：一汽轻卡减震模块 |  | 供应商名称： |  | 编制人：赵天琪 |  |  | 联系电话：18957447027
核心小组：赵天琪、吴孝伟、尚祖庆、孙国 |  |  |  |  | 供应商批准/日期： 夏永飞 |  | 顾客批准/日期： |  | 编制日期：2021.11.1 |  |  | 最新修改日期：2025.4.17
过程 编号 | 过程名称/ 操作描述 | 机器、设备、工装、夹具 | 特性 |  |  |  | 方法
|  |  | 编号 | 产品 | 过程 | 特殊特性分类 | 产品/过程 标准/公差 | 评估/ 测量方法 | 样本容量 | 样本 频率 | 负责人 | 控制方法 | 操作规范/记录表单编号 | 反应计划
件名/件号 | 外绞架支撑板（SLT0010547）
| 外绞架支撑板检验 |  | 1 | 外观 |  |  | ①零部件表面不允许有裂纹、起皱，去除尖角、毛刺、油污 ②去除尖角、毛刺、油污不允许有影响装配安全性、外观或功能的毛口和飞边 | 目测 | 按照GB2828-2012抽样表一般检验水平I执行,详见附表 | 每批 | 外检员 | 检验报告 | IQC来料检验报告No.GR-71-01-04 | 通知质量工程师+按照不合格品控制程序
|  |  | 2 | B基准孔径 |  |  | φ20+0.10mm | 卡尺/0.01mm | 按照GB2828-2012抽样表一般检验水平I执行,详见附表 | 每批 | 外检员 | 检验报告 | IQC来料检验报告No.GR-71-01-04 | 通知质量工程师+按照不合格品控制程序
|  |  |  | B基准孔位置度 |  |  |  | 检具/三坐标 |  | 每批 | 外检员 | 检验报告 | IQC来料检验报告No.GR-71-01-04 | 通知质量工程师+按照不合格品控制程序
|  |  | 3 | C基准孔径 |  |  | φ12.5+0.1mm | 卡尺/0.01mm | 按照GB2828-2012抽样表一般检验水平I执行,详见附表 | 每批 | 外检员 | 检验报告 | IQC来料检验报告No.GR-71-01-04 | 通知质量工程师+按照不合格品控制程序
|  |  |  | C基准孔位置度 |  |  |  | 检具/三坐标 |  | 每批 | 外检员 | 检验报告 | IQC来料检验报告No.GR-71-01-04 | 通知质量工程师+按照不合格品控制程序
|  |  | 4 | 轮廓度（f-h h-j） |  |  |  | 检具/三坐标 | 按照GB2828-2012抽样表一般检验水平I执行,详见附表 | 每批 | 外检员 | 检验报告 | IQC来料检验报告No.GR-71-01-04 | 通知质量工程师+按照不合格品控制程序
|  |  | 5 | 轮廓度（d-e） |  |  |  | 检具/三坐标 | 按照GB2828-2012抽样表一般检验水平I执行,详见附表 | 每批 | 外检员 | 检验报告 | IQC来料检验报告No.GR-71-01-04 | 通知质量工程师+按照不合格品控制程序
|  |  | 6 | 短边高 |  |  | 430-1mm | 卡尺/0.01mm | 按照GB2828-2012抽样表一般检验水平I执行,详见附表 | 每批 | 外检员 | 检验报告 | IQC来料检验报告No.GR-71-01-04 | 通知质量工程师+按照不合格品控制程序
|  |  | 7 | 长边高 |  |  | 22.50-1mm | 卡尺/0.01mm | 按照GB2828-2012抽样表一般检验水平I执行,详见附表 | 每批 | 外检员 | 检验报告 | IQC来料检验报告No.GR-71-01-04 | 通知质量工程师+按照不合格品控制程序
|  |  | 1 | 钣金拉伸料厚最大减薄量 |  |  | ≤材料厚度的20% | 核对供应商实验报告 | 1次 | 每年 | 外检员 | 供应商实验报告 | 实验报告 | 通知质量工程师+按照不合格品控制程序
|  |  | 2 | 禁用物质要求 |  | [1] | 有毒有害物质应满足GB/T30512-2014《汽车禁用物质要求》中的规定 | 核对供应商实验报告 | 1次 | 每批 | 外检员 | 供应商实验报告 | 实验报告 | 通知质量工程师+按照不合格品控制程序
|  |  | 3 | 化学成份与机械性能 |  |  | SAPH440-Q/BQB 310 T=6.0 化学成份：C≤0.21%，Si≤0.3%，Mn≤1.5%，P≤0.03%，S≤0.025%，Alt≥0.01% 机械性能满足：上屈服强度≥305Mpa，抗拉强度≥440Mpa，断后伸长率≥30% | 核对供应商实验报告 | 1次 | 每批 | 外检员 | 供应商实验报告 | 实验报告 | 通知质量工程师+按照不合格品控制程序
说明： 1.安全法规特殊特性:[1] 主机厂特性标识： [A] ； 关键特殊特性（SPC控制）:[2] 主机厂特性标识： 无 ；
变更记录
编号 | 变更前描述 |  |  |  | 变更后描述 |  |  | 版本号 |  |  |  | 变更时间
1 | 无 |  |  |  | 新编 |  |  | A0 |  |  |  | 2021.10.20
2 | 无 |  |  |  | 尺寸公差变更 |  |  | A1 |  |  |  | 2022.02.08
3 | 1.B基准孔孔径24+0.1mm 2.无钣金拉伸料厚最大减薄量 3.无化学成份与机械性能要求 |  |  |  | 1.B基准孔孔径20+0.1mm 2.增加钣金拉伸料厚最大减薄量要求 3.增加化学成份与机械性能要求 |  |  | A2 |  |  |  | 2025.4.17
工装样件生产
试生产
生产

## SLT0010557
控制计划 Control Plan | [8 empty] | SOR号码/名称： |  |  | 控制计划号码：CP(M)-SLT0010557
零件号： | SLT0010557 | 零件名称： | 外绞架焊接组件 |  | 车型：一汽轻卡减震模块 |  | 供应商名称：航天宏达（泊头）机械科技有限公司 |  | 编制人：赵天琪 |  |  | 联系电话：18957447027
核心小组：赵天琪、吴孝伟、尚祖庆、孙国 |  |  |  |  | 供应商批准/日期： 夏永飞 |  | 顾客批准/日期： |  | 编制日期：2021.11.1 |  |  | 最新修改日期：2025.4.17
过程 编号 | 过程名称/ 操作描述 | 机器、设备、工装、夹具 | 特性 |  |  |  | 方法
|  |  | 编号 | 产品 | 过程 | 特殊特性分类 | 产品/过程 标准/公差 | 评估/ 测量方法 | 样本容量 | 样本 频率 | 负责人 | 控制方法 | 操作规范/记录表单编号 | 反应计划
件名/件号 | 外绞架焊接组件（SLT0010557）
| 外绞架焊接组件检验 |  | 1 | 外观 |  |  | ①焊接外观平整、光滑，焊点均匀、牢固，不允许有漏焊、虚焊、开焊、脱焊、气孔、裂纹、烧穿及未焊透 ②表面焊渣等缺陷、飞溅应消除，满足GB/T12429-1990标准 ③所有匹配部件应避免变形 | 目测 | 按照GB2828-2012抽样表一般检验水平I执行,详见附表 | 每批 | 外检员 | 检验报告 | IQC来料检验报告No.GR-71-01-04 | 通知质量工程师+按照不合格品控制程序
|  |  | 2 | 旋转轴面轮廓 |  |  |  | 检具/三坐标 | 按照GB2828-2012抽样表一般检验水平I执行,详见附表 | 每批 | 外检员 | 检验报告 | IQC来料检验报告No.GR-71-01-04 | 通知质量工程师+按照不合格品控制程序
|  |  | 3 | 旋转轴垂直度和同轴度 |  |  |  | 检具/三坐标 |  | 每批 | 外检员 | 检验报告 | IQC来料检验报告No.GR-71-01-04 | 通知质量工程师+按照不合格品控制程序
|  |  | 4 | 焊道位置及长度要求 |  |  | 焊道位置参考图纸，长度为1/3周长 | 目视 |  | 每月 | 外检员 | 供应商实验报告 | 实验报告 | 通知质量工程师+按照不合格品控制程序
|  |  | 1 | 熔深 |  |  | 烧焊熔入深度0.3mm以上，焊缝强度不低于母材 | 核对供应商实验报告 | 1次 | 每月 | 外检员 | 供应商实验报告 | 实验报告 | 通知质量工程师+按照不合格品控制程序
|  |  | 2 | 禁用物质要求 |  | [1] | 有毒有害物质应满足GB/T30512-2014《汽车禁用物质要求》中的规定 | 核对供应商实验报告 | 1次 | 每年 | 外检员 | 供应商实验报告 | 实验报告 | 通知质量工程师+按照不合格品控制程序
说明： 1.安全法规特殊特性:[1] 主机厂特性标识： [A] ； 关键特殊特性（SPC控制）:[2] 主机厂特性标识： 无 ；
变更记录
编号 | 变更前描述 |  |  |  | 变更后描述 |  |  | 版本号 |  |  |  | 变更时间
1 | 无 |  |  |  | 新编 |  |  | A0
2 | 1.B,C基准孔径及位置度要求 2.厚度要求 3.无旋转轴面轮廓度，垂直度和同轴度要求 4.无焊道位置及长度要求 |  |  |  | 1.取消B、C基准孔径及位置度 2.取消厚度要求 3.增加旋转轴面轮廓度，垂直度和同轴度要求 4.增加焊道位置及长度要求 |  |  | A1 |  |  |  | 2025.4.17
工装样件生产
试生产
生产

## SLT0010679
控制计划 Control Plan | [8 empty] | SOR号码/名称： |  |  | 控制计划号码：CP(M)-SLT0010679
零件号： | SLT0010679 | 零件名称： | 左侧护板固定钣金 |  | 车型：一汽轻卡减震模块 |  | 供应商名称：沧州智凯金属制品有限公司 |  | 编制人：赵天琪 |  |  | 联系电话：18957447027
核心小组：赵天琪、吴孝伟、尚祖庆、孙国 |  |  |  |  | 供应商批准/日期： 夏永飞 |  | 顾客批准/日期： |  | 编制日期：2021.11.1 |  |  | 最新修改日期：
过程 编号 | 过程名称/ 操作描述 | 机器、设备、工装、夹具 | 特性 |  |  |  | 方法
|  |  | 编号 | 产品 | 过程 | 特殊特性分类 | 产品/过程 标准/公差 | 评估/ 测量方法 | 样本容量 | 样本 频率 | 负责人 | 控制方法 | 操作规范/记录表单编号 | 反应计划
件名/件号 | 左侧护板固定钣金（SLT0010679）
| 左侧护板固定钣金检验 |  | 1 | 外观 |  |  | 零件表面不允许有裂纹、起皱等缺陷；去除尖角、毛刺、油污；不允许有影响装配安全性、外观或功能的毛口和飞边 | 目测 | 按照GB2828-2012抽样表一般检验水平I执行,详见附表 | 每批 | 外检员 | 检验报告 | IQC来料检验报告No.GR-71-01-04 | 通知质量工程师+按照不合格品控制程序
|  |  | 2 | U型槽宽 |  |  | 10.5+0.2mm | 卡尺/0.01mm | 按照GB2828-2012抽样表一般检验水平I执行,详见附表 | 每批 | 外检员 | 检验报告 | IQC来料检验报告No.GR-71-01-04 | 通知质量工程师+按照不合格品控制程序
|  |  | 5 | 禁用物质要求 |  | [1] | 有毒有害物质应满足GB/T30512-2014《汽车禁用物质要求》中的规定 | 核对供应商实验报告 | 1次 | 每年 | 外检员 | 供应商实验报告 | 实验报告 | 通知质量工程师+按照不合格品控制程序
说明： 1.安全法规特殊特性:[1] 主机厂特性标识： [A] ； 关键特殊特性（SPC控制）:[2] 主机厂特性标识： 无 ；
变更记录
编号 | 变更前描述 |  |  |  | 变更后描述 |  |  | 版本号 |  |  |  | 变更时间
1 | 无 |  |  |  | 新编 |  |  | A0
工装样件生产
试生产
生产

## SLT0010525
控制计划 Control Plan | [8 empty] | SOR号码/名称： |  |  | 控制计划号码：CP(M)-SLT0010525
零件号： | SLT0010525 | 零件名称： | 内外绞架连接螺栓 |  | 车型：一汽轻卡 |  | 供应商名称：黄骅市兴岳五金制品有限公司 |  | 编制人：赵天琪 |  |  | 联系电话：18957447027
核心小组：赵天琪、吴孝伟、尚祖庆、孙国 |  |  |  |  | 供应商批准/日期： 夏永飞 |  | 顾客批准/日期： |  | 编制日期：2021.11.29 |  |  | 最新修改日期：2021.11.29
过程 编号 | 过程名称/ 操作描述 | 机器、设备、工装、夹具 | 特性 |  |  |  | 方法
|  |  | 编号 | 产品 | 过程 | 特殊特性分类 | 产品/过程 标准/公差 | 评估/ 测量方法 | 样本容量 | 样本 频率 | 负责人 | 控制方法 | 操作规范/记录表单编号 | 反应计划
件名/件号 | 内外绞架连接螺栓（SLT0010525）
| 内外绞架连接螺栓检验 |  | 1 | 外观 |  |  | ①零部件表面处理前应光滑，不允许有毛边、开裂、划伤、欠冲、卷冲、垫伤 ②去除尖角、毛刺、油污不允许有影响装配安全性、外观或功能的毛口和飞边 | 目测 | 按照GB2828-2012抽样表一般检验水平I执行,详见附表 | 每批 | 外检员 | 检验报告 | IQC来料检验报告No.GR-71-01-04 | 通知质量工程师+按照不合格品控制程序
|  |  | 2 | 直径 |  |  | φ14-0.1mm | 卡尺/0.01mm | 按照GB2828-2012抽样表一般检验水平I执行,详见附表 | 每批 | 外检员 | 检验报告 | IQC来料检验报告No.GR-71-01-04 | 通知质量工程师+按照不合格品控制程序
|  |  | 3 | 长度 |  |  | 14.5（+0.15mm+0.22mm） | 卡尺/0.01mm | 按照GB2828-2012抽样表一般检验水平I执行,详见附表 | 每批 | 外检员 | 检验报告 | IQC来料检验报告No.GR-71-01-04 | 通知质量工程师+按照不合格品控制程序
|  |  | 4 | 材质和性能 |  |  | ①表面处理要求：黑色达克罗镀层，耐盐度满足144H，无锈蚀 ②机械性能8.8级 ③螺纹精度：6g ④花型形状按照GB/T6188-2008中T50槽执行 ⑤预图锁固胶颜色为：松绿 ⑥干燥后胶膜厚度为螺纹齿高的1/3-2/3 | 核对供应商实验报告 | 1次 | 每年 | 外检员 | 供应商实验报告 | 实验报告 | 通知质量工程师+按照不合格品控制程序
|  |  | 5 | 禁用物质要求 |  | [1] | 有毒有害物质应满足GB/T30512-2014《汽车禁用物质要求》中的规定 | 核对供应商实验报告 | 1次 | 每年 | 外检员 | 供应商实验报告 | 实验报告 | 通知质量工程师+按照不合格品控制程序
说明： 1.安全法规特殊特性:[1] 主机厂特性标识： [A] ； 关键特殊特性（SPC控制）:[2] 主机厂特性标识： 无 ；
变更记录
编号 | 变更前描述 |  |  |  | 变更后描述 |  |  | 版本号 |  |  |  | 变更时间
1 | 无 |  |  |  | 新编 |  |  | A0 |  |  |  | 2021.10.20
2 | 无 |  |  |  | 螺栓台阶高度公差变更 |  |  | A1 |  |  |  | 2021.11.29
工装样件生产
试生产
生产