## 驾驶员座椅EBOM首页
版本：0/A0 识别号：GR/ZY/BOM-2017-10-001
编号：GR-21-01-23
车型 |  | A6 |  |  | A6驾驶员座椅总成EBOM清单 | [9 empty] | 编制 | 审核 | 标准化 | 批准 | 页次 | 日 期
(首页 )
图示 |  |  | NO. | 件号 |  |  | 件名 |  |  | 产品描述 |  |  |  |  | 单台用量 | 车型配置 |  |  | 备注
|  |  | 1 | A668100000004 |  |  | 驾驶员座椅总成 |  |  | 空气悬浮减震（匹配空气高度调节），悬浮高度记忆功能，减震器阻尼可调，速降功能 手动靠背角度可调，手动空气高度调节，手动短滑轨前后可调，手动坐垫倾角可调，手动座深可调，空气腰部支撑，靠背两侧空气腰托，侧扶手，集成三点式安全带，安全带未系报警（只有带扣），PVC 包覆 |  |  |  |  | 1 | 经济型标准-宽车 |  |  | SHT0016783
|  |  | 2 | A668100000010 |  |  | 驾驶员座椅总成 |  |  | 空气悬浮减震（匹配空气高度调节），悬浮高度记忆功能，减震器阻尼可调，速降功能，手动靠背角度可调，手动空气高度调节，手动短滑轨前后可调，手动坐垫倾角可 调，手动座深可调，空气腰部支撑，靠背两侧空气腰托，内侧扶手，靠背坐垫电加热，通风（吸风式），集成三点式安全带，安全带未系报警（只有带扣，PVC 包覆） |  |  |  |  | 1 | 经济型舒适-宽车 |  |  | SHT0016784
|  |  | 3 | A668100000026 |  |  | 驾驶员座椅总成 |  |  | 空气悬浮减震（匹配空气高度调节），悬浮高度记忆功能，减震器阻尼可调，速降功能 手动靠背角度可调，手动空气高度调节，手动短滑轨前后可调，手动坐垫倾角可调，手动座深可调，空气腰部支撑，靠背两侧空气腰托，内侧扶手，集成三点式安全带，安全带未系报警（只有带扣），PVC 包覆 |  |  |  |  | 1 | 经济型标准-中宽车 |  |  | SHT0016785
|  |  | 4 | A668100000023 |  |  | 驾驶员座椅总成 |  |  | 空气悬浮减震（匹配空气高度调节），悬浮高度记忆功能，减震器阻尼可调，速降功能，手动靠背角度可调，手动空气高度调节，手动短滑轨前后可调，手动坐垫倾角可 调，手动座深可调，空气腰部支撑，靠背两侧空气腰托，内侧扶手，靠背坐垫电加热，通风（吸风式），集成三点式安全带，安全带未系报警（只有带扣，PVC 包覆） |  |  |  |  | 1 | 经济型舒适-中宽车 |  |  | SHT0016786
以下空白
变更履历
No | 日期 |  | 零件号 |  | 零件名称 | 变更内容 |  | 变更原因 | 变更来源 |  | No | 日期 | 零件号 | 零件名称 | 变更内容 |  | 变更原因 |  | 变更来源
1 | 20240515 |  | BPC0000079 |  | 过渡接头总成 | BPC0010299 A6进气接头 取消此新开件 |  | 可以借用J6L现有零件
2 | 20240515 |  | SHT0002359 |  | 固定螺母 | Q351B16T15 六角薄螺母 取消此新开件 |  | 可以借用J6L现有零件
3 | 20240628 |  | SHT0016403 |  | 刺毛条6 | 取消此件
4 | 20240628 |  | SHT0016411 |  | 刺毛条7 | 取消此件
5 | 20240628 |  | SHT0016397 |  | 刺毛条1 | 数量由2条更改为3条
6 | 20240628 |  | SHT0017380 |  | 安全带导向钢丝 | 新增此件
7 | 20240701 |  | SHT0010981 |  | 驾驶员塑料件支撑板 | 新增此件，前期缺失
8 | 20240701 |  | SHT0017396 |  | 气袋腰托下固定点焊接总成 | 新增此件，前期缺失
9 | 20240701 |  | SHT0017315 |  | 调角器连动杆保护钢丝 | 新增此件，前期缺失
10 | 20240701 |  | SHT0001684 |  | 安全带出口罩壳固定卡片 | SHT0000496安全带外部罩壳固定卡片，安全带不回位更换此件 |  | 安全带不回位更换此件
11 | 20240701 |  | SHT0001685 |  | H5安全带外部罩壳 | SHT0000493安全带外部罩壳，安全带不回位更换此件 |  | 安全带不回位更换此件
12 | 20241107 |  | SHT0017692 |  | 靠背钢丝1 | SHT0016399刺毛条3，SHT0016401刺毛条5， 取消此件，SHT0016397刺毛条1数量由3根更改为1根，同时新增靠背钢丝1，靠背钢丝2，刺毛条11 |  | 为解决靠背侧翼气袋充气后，面套刺毛条与靠背发泡脱开的问题，依据ECR0010983优化后的发泡 | 客户提出
13 | 20241107 |  | SHT0017694 |  | 靠背钢丝2
14 | 20241107 |  | SHT0017691 |  | 刺毛条11
15 | 20241107 |  | BFA0010149 |  | 带刺垫片 | 新增此件 |  | 驾驶员座椅新增静电导线，依据ECR0010987 | 客户提出
16 | 20241107 |  | BEC0010344 |  | 搭铁线 | 新增此件
17 | 20241107 |  | BFA0010062 |  | 焊接方螺母 | 新增此件
18 | 20241107 |  | BFA0000018 |  | 内六角圆柱头螺钉 | 新增此件
19 | 20241107 |  | BFA0010062 |  | 焊接方螺母 | 取消3个 |  | 在SHT00157987中宽车主驾驶底部支架焊接总成基础上增加ECAS支架固定点，依据ECR0010985 | 客户提出
20 | 20241107 |  | BFA0000316 |  | 焊接方螺母M6 | 新增加2个
21 | 20241107 |  | SHT0017698 |  | 底座模块化总成 | 低配版，取消了SHT0011009后罩壳固定钣金 |  | 内部降本
22 | 20241107 |  | A668100000108 |  | 驾驶员座椅总成 | 新增此配置，宽车标准型。（暮山蓝） |  | 客户新增加 | 客户提出
23 | 20241107 |  | A668100000107 |  | 驾驶员座椅总成 | 新增此配置，宽车舒适型。（暮山蓝） |  | 客户新增加 | 客户提出
24 | 20241107 |  | A668100000101 |  | 驾驶员座椅总成 | 新增此配置，中宽车标准型。（暮山蓝） |  | 客户新增加 | 客户提出
25 | 20241107 |  | A668100000099 |  | 驾驶员座椅总成 | 新增此配置，中宽车舒适型。（暮山蓝） |  | 客户新增加 | 客户提出
26 | 20241107 |  | SHT0017418 |  | 可调阻尼器 | 新增此件， 原 SHT0011934可调阻尼器取消 |  | 依据ECR0010943 | 气路李喜庆提出设变
27 | 20241122 |  | SHT0017670 |  | 内绞架固定块总成 | 新增此件，3.0平台减震器在H6、A6项目中出现绞架与固定块摩擦异响的问题， |  | 依据ECR0010925
28 | 20241122 |  | SHT0017671 |  | 外绞架固定块总成 |  |  | 依据ECR0010925
29 | 20241122 |  | BAS0010034 |  | 绞架后轴衬套 |  |  | 依据ECR0010925
30 | 20250106 |  | SHT0016151 |  | 支撑轴套 | 数量由4个更改为3个 |  | 依据ECR0011068 | 客户提出
31 | 20250106 |  | SHT0017380 |  | 安全带导向钢丝 | 取消此件 |  | 依据ECR0011050 A6主/副驾驶靠背无内衬背板，导致靠背向后放倒时安全带织带和卧铺干涉，卧铺挤压安全带导致安全带织带拉出后不能自动回位。
32 | 20250106 |  | SHT0016404 |  | 主驾上安全带导向钢丝
33 | 20250106 |  | SHT0016402 |  | 副驾上安全带导向钢丝
34 | 20250106 |  | SHT0010081 |  | 靠背板支撑钢丝1
35 | 20250106 |  | SHT0011260 |  | 面套钩挂钢丝
36 | 20250106 |  | SHT0017769 |  | 主驾上安全带导向钢丝 | 新增此件，主副驾共用
37 | 20250106 |  | SHT0017790 |  | 靠背板支撑钢丝1 | 新增此件2根
38 | 20250106 |  | SHT0017792 |  | 靠背板支撑钢丝2 | 新增此件
39 | 20250106 |  | SHT0017791 |  | 靠背板 | 新增此件
40 | 20250106 |  | GHRC00001 |  | C型钉 | 新增此件安装背板6个，靠背面套18个
41 | 20250106 |  | SHT0011481 |  | 驾驶员六孔腰托开关总成 | SHT0014571驾驶员六孔腰托开关总成， |  | 借用错误 | 自查
42 | 20250106 |  | SHT0015232 |  | 主驾驶移印标识 | SHT0014850 主驾驶移印标识 |  | 借用错误 | 自查
43 | 20250106 |  | SLT0004310 |  | 钢丝2.5*330 | SHT0017694（停用）靠背侧翼 |  | 重新优化 | 自查
44 | 20250106 |  | SLT0000740 |  | 钢丝2.5*160 | SLT0004310、SLT0000740组合使用替代SHT0017692（停用） 靠背景中内 |  | 重新优化 | 自查
45 | 20250110 |  | SHT0017789 |  | 主驾带扣总成 | 带扣总成包括带扣线束、安装螺栓、搭铁导线、带刺垫片。 |  | 依据ECR0011145
46 | 20250226 |  | SHT0017182 |  | G3/重汽3.0速生速降气路总成 | BPC0010060座椅速升速降阀取消 优化按照新状态装配 |  | 前期质量反馈
47 | 20250403 |  | SHT0017941 |  | 主驾标配靠背总成 | 新增暮山蓝虚拟总成 |  | 售后备件需要 | 自查
48 | 20250403 |  | SHT0017942 |  | 主驾高配靠背总成 | 新增暮山蓝虚拟总成 |  | 售后备件需要 | 自查
49 | 20250403 |  | SHT0017943 |  | 主驾标配座垫装配总成 | 新增暮山蓝虚拟总成 |  | 售后备件需要 | 自查
50 | 20250403 |  | SHT0017944 |  | 主驾高配座垫装配总成 | 新增暮山蓝虚拟总成 |  | 售后备件需要 | 自查
51 | 20250405 |  | A668100000131 |  | 驾驶员座椅总成 | 宽车标准型 | 栗棕色+亚麻灰/基于A668100000004增加震动提醒 | 客户新增配置
52 | 20250405 |  | A668100000130 |  | 驾驶员座椅总成 | 宽车标准型 | 栗棕色+亚麻灰/基于A668100000004增加震动提醒 | 客户新增配置
53 | 20250405 |  | A668100000138 |  | 驾驶员座椅总成 | 宽车标准型 | 栗棕色+亚麻灰/基于A668100000004增加震动提醒 | 客户新增配置
54 | 20250405 |  | A668100000139 |  | 驾驶员座椅总成 | 宽车标准型 | 栗棕色+亚麻灰/基于A668100000004增加震动提醒 | 客户新增配置
55 | 20250405 |  | A668100000140 |  | 驾驶员座椅总成 | 宽车标准型 | 栗棕色+亚麻灰/基于A668100000004增加震动提醒 | 客户新增配置
56 | 20250405 |  | A668100000141 |  | 驾驶员座椅总成 | 宽车标准型 | 暮山蓝+亚麻灰/基于A668100000004增加震动提醒 | 客户新增配置
57 | 20250405 |  | A668100000142 |  | 驾驶员座椅总成 | 宽车标准型 | 栗棕色+亚麻灰/基于A668100000004增加震动提醒 | 客户新增配置
58 | 20250405 |  | A668100000143 |  | 驾驶员座椅总成 | 宽车标准型 | 暮山蓝+亚麻灰/基于A668100000004增加震动提醒 | 客户新增配置
59 | 20250405 |  | A668100000148 |  | 驾驶员座椅总成 | N65车 标准型 | 胡桃棕+亚麻灰/在A668100000004基础上座椅安装支架孔间距230mm改为200mm | 客户新增配置
60 | 20250405 |  | A668100000149 |  | 驾驶员座椅总成 | N65车 舒适型 | 胡桃棕+亚麻灰/在A668100000010基础上改座椅安装支架孔间距230mm改为200mm | 客户新增配置
61 | 20250420 |  | SHT0018187 |  | 靠背下U型管 | SHT0018187材质为Q235 φ25*2.0mm,原SHT0010076靠背下U型管材质为QSTE340TM取消 |  | 依据ECR0011425,靠背骨架降成本，更改靠背弯管材质及更换全盛调角器 涉及靠背骨架总成 SHT0016112 主驾驶靠背骨架焊接总成 SHT0016156 副司机靠背骨架焊接总成 SHT0016624 副司机靠背骨架焊接总成 | 公司降成本要求
62 | 20250420 |  | SHT0017170 |  | 主驾靠背上弯管 | 材质由QSTE340TM更换为Q195
63 | 20250420 |  | SHT0016615 |  | 副驾靠背上弯管 | 材质由QSTE340TM更换为Q195
64 | 20250420 |  | SHT0017956 |  | 主驾驶主动侧圆盘总成 | 原SHT0010297 H6主驾驶主动侧圆盘取消
65 | 20250420 |  | SHT0017957 |  | 主驾驶从动侧圆盘总成 | 新增此件带耦合器，原SHT0010300 H6主驾驶从动侧圆盘取消
66 | 20250420 |  | SHT0017958 |  | 副驾驶主动侧圆盘总成 | 原SHT0010406 H6副驾驶主动侧圆盘总成取消
67 | 20250420 |  | SHT0017959 |  | 副驾驶从动侧圆盘总成 | 新增此件带耦合器，原SHT0010412 H6副驾驶从动侧圆盘总成取消
68 | 20250420 |  | SHT0017960 |  | 调角器连动杆 | 新增此件，原SHT0010296 调角器连动杆取消
69 | 20250420 |  | 6804556X0001A |  | 主驾塑料耦合器（黑色） | 取消此件
70 | 20250420 |  | 6904556X0001A |  | 副驾塑料耦合器（自然色） | 取消此件
71 | 20250520 |  | A668100000194 |  | 驾驶员座椅总成 | 新增中卡主驾座椅,在A668100000148基础上取消安全带.同时新增SHT0018276底座模块化总成 |  | 客户新增配置 | 依据ECR0011483
72 | 20250520 |  | A668100000195 |  | 驾驶员座椅总成 | 新增中卡主驾座椅,在A668100000149基础上取消安全带.同时新增SHT0018277底座模块化总成 |  | 客户新增配置 | 依据ECR0011483

## 副驾驶员座椅总成首页
版本：0/A0 识别号：GR/ZY/BOM-2019-09-25
编号：GR-21-01-23
车型 |  | A6 |  |  | A6副驾驶旋转座椅总成EBOM清单 | [9 empty] | 编制 | 审核 | 标准化 | 批准 | 页次 | 日 期
(首页 )
图示 |  |  | NO. | 件号 |  |  | 件名 |  |  | 产品描述 |  |  |  |  | 单台用量 | 车型配置 |  |  | 备注
|  |  | 1 | A668100000154 |  |  | 副驾驶员座椅总成 |  |  | 手动靠背角度可调，手动短滑轨前后可调，手动解锁向内旋转共90°旋转行程，集成三点式安全带，安全带未系报警 |  |  |  |  | 1 | SHT0018298 暮山蓝+亚麻灰
|  |  | 2 | A668100000155 |  |  | 副驾驶员座椅总成 |  |  | 手动靠背角度可调，手动短滑轨前后可调，手动解锁向内旋转共90°旋转行程，集成三点式安全带，安全带未系报警 |  |  |  |  | 1 | SHT0018299 栗棕色+亚麻灰
|  |  | 3 | A668100000156 |  |  | 副驾驶员座椅总成 |  |  | 手动靠背角度可调，手动短滑轨前后可调，手动解锁向内旋转共90°旋转行程，集成三点式安全带，安全带未系报警 |  |  |  |  | 1 | SHT0018300 星辰紫+烟波白
|  |  | 4 | A668100000157 |  |  | 副驾驶员座椅总成 |  |  | 手动靠背角度可调，手动短滑轨前后可调，手动解锁向内旋转共90°旋转行程，集成三点式安全带，安全带未系报警 |  |  |  |  | 1 | SHT0018301 胡桃棕+烟波白
5
以下空白
变更履历
No | 日期 |  | 零件号 |  | 零件名称 | 变更内容 |  | 变更原因 | 变更来源 |  | No | 日期 | 零件号 | 零件名称 | 变更内容 |  | 变更原因 |  | 变更来源
1
2
3
4
5
6
7
8
9
10
11
12
13
14

## 副驾驶员座椅BOM-旋转
设计: |  |  |  |  | 校核： | [5 empty] | 标准化： |  | A6副驾驶座椅总成EBOM清单-旋转座椅 | [20 empty] | 零件号 | A668100000154 | A668100000155 | A668100000156 | A668100000157
会签： | [33 empty] | 中文名称 | 副驾驶座椅总成 | 副驾驶座椅总成 | 副驾驶座椅总成 | 副驾驶座椅总成
批准: | [10 empty] | 日期： | [22 empty] | 规格型号 | 暮山蓝+亚麻灰 | 栗棕色+亚麻灰 | 星辰紫+烟波白 | 胡桃棕+烟波白
版本：A | [33 empty] | 车型配置
说明： | [33 empty] | 重量（Kg）
[34 empty] | QAD | SHT0018298 | SHT0018299 | SHT0018300 | SHT0018301
序号 | 装配等级 | [8 empty] | 来源 | 零件号 | 中文名称 | 零件描述 | 重要度 | 单位 | 图示 | 数据版本 | 图纸号 | 图纸版本 | 是否申请新零件号 | 沿用件Y/N | 零件类别 | 材料 | 材料标准 | 轮廓尺寸 (长*宽*高) | 重量 （Kg） | 表面处理 | 工艺规格 | 工艺用量 （Kg） | 焊接长度 （cm） | 涂装面积 （m2） | 外购/自制 | 价格 | 备注 | 用量 | 用量 | 用量 | 用量
| 0 | 1 | 2 | 3 | 4 | 5 | 6 | 7 | 8
1 |  | 1 | [7 empty] | 新开发 | SHT0017337 | 副驾驶座椅靠背装配总成 | 装配分总成（滑动栗棕） | B | ea |  | A | SHT0016085 | A | Y | N | 装配总成 | ASSY | —— | 182*540*1002 | #REF! | [8 empty] | 0 | 1
2 |  | 1 | [7 empty] | 新开发 | SHT0017937 | 副驾驶座椅靠背装配总成 | 装配分总成（滑动暮山蓝） | B | ea |  | A | SHT0017937 | A | Y | N | 装配总成 | ASSY | —— | 182*540*1002 | #REF! | [8 empty] | 1 | 0
3 |  |  | 2 | [6 empty] | 新开发 | SHT0016200 | 副驾驶座椅靠背面套总成 | 滑动棕 | B | ea |  | A | SHT0016087 | A | Y | N | 分成件 | ASSY | —— | 182*540*866 | 1.09 | [8 empty] | 0 | 1
4 |  |  | 2 | [6 empty] | 新开发 | SHT0017372 | 副驾驶座椅靠背面套总成 | 滑动蓝 | B | ea |  | A | SHT0017372 | A | Y | N | 分成件 | ASSY |  |  | 1.09 | [8 empty] | 1 | 0
5 |  |  | 2 | [6 empty] | 新开发 | SHT0016692 | 副驾驶座椅靠背泡沫总成 | 滑动副驾（座盆） | B | ea |  | A | SHT0016692 | A | Y | N | 分成件 | ASSY | [11 empty] | 1 | 1
6 |  |  |  | 3 | [5 empty] | 新开发 | SHT0016197 | 副驾驶座椅靠背泡沫本体 | 滑动副驾（座盆） | B | ea |  | A | SHT0016091 | A | Y | N | 注塑件 | 聚氨酯 | —— | 182*540*866 | 1.3 | —— | [7 empty] | 1 | 1
7 |  |  |  | 3 | [5 empty] | 新开发 | SHT0016397 | 刺毛条1 | 同主驾 | C | ea |  | A | SHT0016397 | A | Y | N | 布料 | ASSY | —— | 510*10*5 | 0.006 | —— | [7 empty] | 1 | 1
8 |  |  |  | 3 | [5 empty] | 新开发 | SHT0016398 | 刺毛条2 | 同主驾 | C | ea |  | A | SHT0016398 | A | Y | N | 布料 | ASSY | —— | 700*10*5 | 0.008 | —— | [7 empty] | 1 | 1
9 |  |  |  | 3 | [5 empty] | 平台件 | SLT0004310 | 钢丝2.5*330 | 同主驾 | C | ea |  | A | SLT0004310 | A | Y | N | 布料 | ASSY | —— | 550*10*5 | 0.005 | —— | [7 empty] | 4 | 4
10 |  |  |  | 3 | [5 empty] | 新开发 | SHT0016400 | 刺毛条4 | 同主驾 | C | ea |  | A | SHT0016400 | A | Y | N | 布料 | ASSY | —— | 445*10*5 | 0.005 | —— | [7 empty] | 2 | 2
11 |  |  |  | 3 | [5 empty] | 平台件 | SLT0000740 | 钢丝2.5*160 | 同主驾 | C | ea |  | A | SLT0000740 | A | Y | N | 布料 | ASSY | —— | 550*10*5 | 0.005 | —— | [7 empty] | 2 | 2
12 |  |  |  | 3 | [5 empty] | 新开发 | SHT0016412 | 刺毛条8 | 同主驾 | C | ea |  | A | SHT0016412 | A | Y | N | 布料 | ASSY | —— | 190*10*5 | 0.002 | [8 empty] | 2 | 2
13 |  |  |  | 3 | [5 empty] | 新开发 | SHT0017691 | 刺毛条11 | 靠背景中下，葫芦形 | C | ea |  | A | SHT0017691 | A | Y | N | —— | —— | —— | 270*10*6 | 1.002 | —— | [7 empty] | 1 | 1
14 |  |  |  | 3 | [5 empty] | 新开发 | SHT0016413 | 刺毛条9 | 座垫侧翼 | C | ea |  |  | SHT0016413 | A | Y | N | 布料 | ASSY | —— | 190*10*6 | 1.002 | [8 empty] | 2 | 2
15 |  |  |  | 3 | [5 empty] | 新开发 | SHT0017220 | 刺毛条10 |  | C | ea |  |  | SHT0017220 | A | Y | N | 布料 | ASSY | —— | 190*10*7 | 2.002 | [8 empty] | 2 | 2
16 |  |  |  | 3 | [5 empty] | H4 | SHT0000800 | 安全带固定钣金 | 钣金件H4681020024A0 | C | ea |  | A | SHT0000800 | A | N | Y | 冲压钣金 | 65Mn t=1.0 | GB/T 1222 | 54.5*99.6*100 | 0.033 | [8 empty] | 1 | 1
17 |  |  |  | 3 | [5 empty] | 新开发 | SHT0017197 | 靠背左侧无纺布 | 无纺布 | C | ea |  | A | SHT0017197 | A | N | Y | 无纺布 | —— | —— | 226*249*1 | 0.00049 | [8 empty] | 1 | 1
18 |  |  |  | 3 | [5 empty] | 新开发 | SHT0017198 | 靠背右侧无纺布 | 无纺布 | C | ea |  | A | SHT0017198 | A | N | Y | 无纺布 | —— | —— | 226*249*1 | 0.00049 | [8 empty] | 1 | 1
19 |  |  |  | 3 | [5 empty] | 新开发 | SHT0017215 | 靠背下侧无纺布 | 无纺布 | C | ea |  | A | SHT0017215 | A | N | Y | 无纺布 | —— | —— | 226*249*2 | 1.0005 | [8 empty] | 1 | 1
20 |  |  | 2 | [6 empty] | 平台件 | SHT0001685 | 安全带外部罩壳 |  | C | ea |  | A | SHT0001685 | A | Y | N | 塑料件 | PA6 | —— | 19*99*76 | 0.0172 | [8 empty] | 1 | 1
21 |  |  | 2 | [6 empty] | 平台件 | SHT0001684 | 安全带外部罩壳固定卡片 |  | C | ea |  | A | SHT0001684 | A | N | Y | 冲压钣金 | 65Mn t=1 | GB/T 1222 | 88*9*50 | 0.0076 | [8 empty] | 1 | 1
22 |  |  | 2 | [6 empty] | H4 | H4681010095A0 | 抽芯拉铆钉 | 铝件 | C | ea |  | A | H4681010095A0 | A | N | Y | 标准件 | 铝 | —— | Φ3.2*7 | 0.001 | [8 empty] | 4 | 4
23 |  |  | 2 | [6 empty] | 新开发 | SHT0016063 | 副驾驶安全带总成 | 包含卷收器、螺栓、导向环 | A | ea |  | A |  | A | Y | N | 安全件 | ASSY | —— |  | 1.07 | [8 empty] | 1 | 1
24 |  |  | 2 | [6 empty] | 新开发 | SHT0018102 | 副驾带扣总成 | 不带线束，带安装螺栓（在SHT0016621基础上取消线束） | A | ea |  | A |  | A | Y | N | 安全件 | ASSY | —— |  | 1.07 | [8 empty] | 1 | 1
25 |  |  | 2 | [6 empty] | 新开发 | SHT0018103 | 副驾带扣总成 | 不带线束，带安装螺栓（在SHT0017754基础上取消线束） | A | ea |  | A |  | A | Y | N | 安全件 | ASSY | —— |  | 1.07 | [8 empty] | 0 | 0
26 |  |  | 2 | [6 empty] | 新开发 | SHT0017792 | 靠背板 |  | A | ea |  | A |  | A | Y | N |  | 热熔纤维板 t=3.0 | [11 empty] | 1 | 1
27 |  |  | 2 | [6 empty] | 新开发 | GHRC00001 | C型钉 | 安装背板6个，靠背面套18个 | A | ea |  | A |  | A | Y | N | [13 empty] | 24 | 24
28 |  |  | 2 | [6 empty] | 新开发 | SHT0016626 | 副司机靠背骨架装配总成 | 有侧翼钢丝，滑动座椅 | A | ea |  | A | [17 empty] | 1 | 1
29 |  |  |  | 3 | [5 empty] | 新开发 | SHT0016156 | 副司机靠背骨架焊接总成 | 焊接分总成,滑动,电泳号：SHT0017265 | B | ea |  | A | SHT0010400 | A | Y | N | 焊接总成 | ASSY | —— | 813*505*150 |  | —— | [7 empty] | 1 | 1
30 |  |  |  |  | 4 |  |  |  |  | 新开 | SHT0017194 | 副驾靠背右边骨架焊接总成 |  | B | ea |  |  |  | 与副驾低配存在腰托支撑钢丝差异，与主驾低配对称。 | B | ea | [13 empty] | 1 | 1
31 | [5 empty] | 5 |  |  |  | 借用H6 | SHT0010256 | 调节器解锁钣金 | 钣金件 | B | ea |  | A | SHT0010256 | A | N | Y | 钣金件 | SPFH590 t=2.0 | 2.0-Q/BQB 301 SPFH590-Q/BQB 310 | 20*3*60 | 0.016 | [8 empty] | 1 | 1
32 | [5 empty] | 5 |  |  |  | 借用H6 | SHT0017958 | 副驾驶主动侧圆盘总成 | 全盛调角器 | A | ea |  | A | SHT0017958 | A | N | Y | 分总成 | ASSY | —— |  | 0.357 | [8 empty] | 1 | 1
33 | [5 empty] | 5 |  |  |  | 新开 | SHT0017880 | 副驾靠背骨架右侧边板焊接总成 |  | B | ea |  | A | SHT0010409 |  | Y | N | 焊接总成 | ASSY | —— |  | #REF! | [7 empty] | 副司机 | 1 | 1
34 | [6 empty] | 6 |  |  | 借用H6 | SHT0010064 | 靠背骨架侧边板 | 钣金件 | B | ea |  | A | SHT0010064 | A | N | Y | 钣金件 | SPFH590 t=2.0 | 2.0-Q/BQB 301 SPFH590-Q/BQB 310 | 29*177*510 | 0.818 | [8 empty] | 1 | 1
35 | [6 empty] | 6 |  |  | 新开 | SHT0017076 | 右扶手固定加强板 |  | B | ea |  | A | SHT0011209 |  | N | Y | 钣金件 | 【C】SPFH590 /T=1.6 | 1.6-Q/BQB 301 SPFH590-Q/BQB310 | 445*10*5 | 0.005 | [7 empty] | 借用H6主驾 | 1 | 1
36 | [6 empty] | 6 |  |  | 借用H6 | SHT0010074 | 靠背侧翼支撑钢丝 |  | B | ea |  | A |  | Y | SHT0010074 | A | Y | N | 线材件 | Q235 Φ7 | φ7-GB/T 342 Q235-GB/T 700 | [8 empty] | 1 | 1
37 | [5 empty] | 5 |  |  |  | 借用H6 | SHT0010403 | 副司机主边调角器下连接板焊接总成(H6) | 焊接分总成 | A | ea |  | A | SHT0010403 | A | N | Y | 焊接总成 | ASSY | —— |  | 0.9509 | 喷涂 | [7 empty] | 1 | 1
38 | [6 empty] | 6 |  |  | 借用H6 | SHT0010892 | 副司机主边调角器下连接钣A焊接分总成 | 焊接分总成 | A | ea |  | A | SHT0010892 | A | N | Y | 焊接总成 | ASSY |  |  | 0.5299 | [8 empty] | 1 | 1
39 | [7 empty] | 7 |  | 借用H6 | SHT0010724 | 司机副边调角器下连接钣A | 钣金件 | A | ea |  | A | SHT0010722 | A | N | Y | 钣金件 | SPFH590 t=1.6 | 1.6-Q/BQB 301 SPFH590-Q/BQB310 | 182*44*215 | 0.468 | [8 empty] | 1 | 1
40 | [7 empty] | 7 |  | 借用H6 | SHT0010299 | H6靠背调节手柄安装轴 | 轴类 | B | ea |  | A | SHT0010299 | A | N | Y | 冷镦 | SWRCH22A | Q/BQB 501 SWRCH22A-Q/BQB 517 |  | 0.035 | [8 empty] | 1 | 1
41 | [7 empty] | 7 |  | 借用H6 | SHT0011408 | 法兰面焊接螺母 | 标准件 | A | ea |  | A | SHT0011408 | A | N | Y | 非标件 |  |  | 26*26*10 | 0.0169 | 26*26*10 | [7 empty] | 1 | 1
42 | [7 empty] | 7 |  | 借用H6 | SHT0010786 | 罩壳固定钣金片 | 钣金件 | B | ea |  | A | SHT0010786 | A | N | Y | 钣金件 | SAPH440 t=2.0 | 2.0-Q/BQB 301 SAPH440-Q/BQB310 |  | 0.01 | [8 empty] | 1 | 1
43 | [6 empty] | 6 |  |  | 借用H6 | SHT0010725 | 司机副边调角器下连接钣B | 钣金件 | B | ea |  | A | SHT0010723 | A | N | Y | 钣金件 | SPFH590 t=1.6 | 1.6-Q/BQB 301 SPFH590-Q/BQB310 | 182*44*215 | 0.409 | [8 empty] | 1 | 1
44 | [6 empty] | 6 |  |  | 借用H6 | SHT0010910 | 靠背调节角度限位片-主边 | 钣金件 | B | ea |  | A | SHT0010910 | A | N | Y | 钣金件 | SAPH440 t=3.0 | 3.0-Q/BQB 301 SAPH440-Q/BQB310 | 41*17*8 | 0.012 | [8 empty] | 1 | 1
45 |  |  |  |  | 4 |  |  |  |  | 新开 | SHT0017193 | 副驾靠背左边骨架焊接总成 | 左右对称件 |  | ea |  | B |  | Y | SHT0010292 | B | Y | N | 焊接总成件 | ASSY | —— | [8 empty] | 1 | 1
46 | [5 empty] | 5 |  |  |  | 新开 | SHT0017959 | 副驾驶从动侧圆盘总成 | 全盛调角器 | A | ea |  | A | SHT0010412 | A | N | Y | 分总成 | ASSY | —— |  | 0.33 | [8 empty] | 1 | 1
47 | [5 empty] | 5 |  |  |  | 新开 | SHT0017879 | 副驾靠背骨架左侧边板焊接总成 |  |  | ea |  | A |  | Y | SHT0010291 | A | Y | N | 焊接总成件 | ASSY | —— |  | #REF! | —— | 戴姆勒专属 |  |  |  |  | 1 | 1
48 | [6 empty] | 6 |  |  | 新开 | SHT0016415 | 靠背骨架左侧边板焊接分总成 | [11 empty] | 焊接总成件 | ASSY | [9 empty] | 1 | 1
49 | [7 empty] | 7 |  | 借用H6 | SHT0010064 | 靠背骨架侧边板 |  | A | ea |  | C |  | Y | SHT0010064 | C | Y | N | 钣金件 | SPFH590 /T=2.0 | 2.0-Q /BQB 301 SPFH590-Q /BQB 310 | 29*106515 | 0.8184 | —— | 平台件 |  |  |  |  | 1 | 1
50 | [7 empty] | 7 |  | 新开 | BFA0010062 | 焊接方螺母 | 10级 |  | ea |  | B |  | N | BFA0000518 | B | N | Y | 标准件 | —— | —— |  | 0.00516 | —— | 平台件 |  |  |  |  | 2 | 2
51 | [6 empty] | 6 |  |  | 新开 | SHT0017078 | 左扶手固定加强板 |  | A | ea |  | B |  | Y | SHT0011209 | B | Y | N | 钣金件 | 【C】SPFH590 /T=1.6 | 1.6-Q/BQB 301 SPFH590-Q/BQB310 | 160.6*30.6*241 | 0.2439 | —— | 平台件 |  |  |  |  | 1 | 1
52 | [6 empty] | 6 |  |  | 借用H6 | SHT0010074 | 靠背侧翼支撑钢丝 |  |  | ea |  | A |  | Y | SHT0010074 | A | Y | N | 线材件 | Q235 Φ7 | φ7-GB/T 342 Q235-GB/T 700 | [8 empty] | 1 | 1
53 | [5 empty] | 5 |  |  |  | 借用H6 | SHT0010413 | 副司机蜗簧固定钣金焊接总成 | 焊接分总成 | B | ea |  | A | SHT0010075 | A | N | Y | 焊接总成 | ASSY | —— |  | 0.1913 | [8 empty] | 1 | 1
54 | [6 empty] | 6 |  |  | 借用H6 | SHT0010384 | 副驾蜗簧固定钣金片1 | 钣金件 | B | ea |  | A | SHT0010191 | A | N | Y | 钣金件 | SPFH590 t=3.0 | 3.0-Q /BQB 301 SPFH590-Q /BQB 310 | 38*109*84 | 0.173 | [8 empty] | 1 | 1
55 | [6 empty] | 6 |  |  | 借用H6 | SHT0010192 | 蜗簧固定钣金片2 | 钣金件 | B | ea |  | A | SHT0010192 | A | N | Y | 钣金件 | SPFH590 t=3.0 | 3.0-Q /BQB 301 SPFH590-Q /BQB 310 | 21*18*40 | 0.0183 | [8 empty] | 1 | 1
56 | [5 empty] | 5 |  |  |  | 借用H6 | SHT0010411 | 副司机副边调角器下连接板焊接总成 | 焊接分总成 | A | ea |  | A | SHT0010411 | A | N | Y | 焊接总成 | ASSY | —— |  | #REF! | 喷涂 | [7 empty] | 0 | 0
57 | [6 empty] | 6 |  |  | 借用H6 | SHT0010723 | 司机主边调角器下连接钣B | 钣金件 | B | ea |  | A | SHT0010723 | A | N | Y | 钣金件 | SPFH590 t=1.6 | 1.6-Q/BQB 301 SPFH590-Q/BQB310 | 182*44*215 | 0.409 | [8 empty] | 1 | 1
58 | [6 empty] | 6 |  |  | 借用H6 | SHT0010909 | 靠背调节角度限位片-副边 | 钣金件 | B | ea |  | A | SHT0010910 | A | N | Y | 钣金件 | SAPH440 T=3.0 | 3.0-Q/BQB 301 SAPH440-Q/BQB310 | 41*17*8 | 0.012 | [8 empty] | 0 | 0
59 | [5 empty] | 5 |  |  |  | 借用H6 | SHT0011405 | 副司机高配副边调角器下连接板焊接总成 |  |  | ea |  | B | SHT0010042 | B | Y | N | 焊接总成件 | ASSY | —— | [10 empty] | 1 | 1
60 | [6 empty] | 6 |  |  | 借用H6 | SHT0010894 | 副司机副边调角器下连接板A焊接分总成 | 与副驾共用共号 |  | ea |  | B | SHT0010794 | B | Y | N | 焊接总成件 | ASSY | —— | [10 empty] | 1 | 1
61 | [7 empty] | 7 |  | 借用H6 | SHT0011408 | 法兰面焊接螺母 |  | A | ea |  | A | SHT0011408 |  | Y | N | 焊接总成件 | SWRCH18A | —— | 26*26*10 | [9 empty] | 1 | 1
62 | [7 empty] | 7 |  | 借用H6 | SHT0010069 | 蜗簧下固定钣金 |  | B | ea |  | A | SHT0010069 | A | Y | N | 钣金件 | SPFH590 /T=3.0 | 3.0-Q /BQB 301 SPFH590-Q /BQB 310 | 33*36*33 | [9 empty] | 1 | 1
63 | [7 empty] | 7 |  | 借用H6 | SHT0010722 | 司机主边调角器下连接板A | 左右对称件 | A | ea |  | C | SHT0010722 | C | Y | N | 钣金件 | 【C】SPFH590 /T=1.6 | 1.6-Q/BQB 301 SPFH590-Q/BQB310 | [10 empty] | 1 | 1
64 | [7 empty] | 7 |  | 借用H6 | SHT0010786 | 罩壳固定钣金片 |  | B | ea |  | A | SHT0010786 | A | Y | N | 钣金件 | SAPH440 T=2.0 | 2.0-Q/BQB 301 SAPH440-Q/BQB310 | [10 empty] | 1 | 1
65 |  |  |  |  | 4 |  |  |  |  | 新开发 | SHT0017769 | 主驾上安全带导向钢丝 | 线材 | B | ea |  | A | SHT0017769 | A | Y | N | 线材 | Q235 Φ6 | [11 empty] | 1 | 1
66 |  |  |  |  | 4 |  |  |  |  | 新开发 | SHT0016617 | 副驾靠背弯管焊接总成 | 焊接分总成 | B | ea |  | A | SHT0010759 | A | Y | N | 焊接总成 | ASSY |  |  | #REF! | [8 empty] | 1 | 1
67 | [5 empty] | 5 |  |  |  | 新开发 | SHT0016615 | 副驾靠背上弯管 | 管材 | B | ea |  | A | SHT0016615 | A | Y | N | 管材 | Q195 φ20*2 | [11 empty] | 1 | 1
68 | [5 empty] | 5 |  |  |  | 新开发 | SHT0018187 | 靠背下U形管 | 管材 | B | ea |  | A | SHT0018187 | A | N | Y | 管材 | Q235 Φ25*2.0 |  | 25*423*392 | 0.992 | [8 empty] | 1 | 1
69 | [5 empty] | 5 |  |  |  | 借用H6 | SHT0010294 | 靠背上支撑方管 | 管材 | B | ea |  | A | SHT0010294 | A | N | Y | 管材 | Q235 t=1.5 |  | 20*20*422 | 0.324 | [8 empty] | 1 | 1
70 | [5 empty] | 5 |  |  |  | 借用H6 | SHT0010778 | 气袋腰托支撑钣金 | 钣金件 | B | ea |  | A | SHT0010778 | A | N | Y | 钣金件 | SAPH440 t=1.5 | 1.5-Q/BQB 301 SAPH440-Q/BQB310 |  | 0.0778 | [8 empty] | 1 | 1
71 |  |  |  |  | 4 |  |  |  |  | 借用 | SHT0012974 | 副驾驶安全带上悬置固定板总成 | 焊接分总成 | B | ea |  | B |  | Y | SHT0010249 | B | Y | N | 钣金件 | SPFH590 /T=2.0 | 2.0-Q /BQB 301 SPFH590-Q /BQB 310 |  | #REF! | —— | 戴姆勒专属 |  | 1 | 0 |  | 1 | 1
72 | [5 empty] | 5 |  |  |  | 借用 | SHT0012973 | 副驾驶安全带上悬置安装板 | 冲压件 | B | ea |  | D |  | Y | SHT0010774 | D | Y | N | 焊接总成件 | ASSY | —— |  | 0.4235 | —— | 戴姆勒专属 |  | 0 | 0 |  | 1 | 1
73 | [5 empty] | 5 |  |  |  | 借用 | H4B-6805326 | 安全带7/16焊接螺母 | 标准件 | B | ea |  | B |  | Y | SHT0011901 | B | Y | N | 焊接总成件 | ASSY | —— |  | #REF! | —— | 福田专属 |  | 0 | 0 |  | 1 | 1
74 |  |  |  |  | 4 |  |  |  |  | 新开发 | SHT0017209 | 副驾驶安全带上悬置固定板加强板 | 冲压件 | B | [9 empty] | SAPH440 /T=3.0 | 136*45.4*45.2 | 0.254 | [8 empty] | 1 | 1
75 |  |  |  |  | 4 |  |  |  |  | 新开发 | SHT0017790 | 靠背板支撑钢丝1 |  | B | ea |  | A | SHT0017790 |  | N | Y | 线材 | Q235 Φ6 | φ5-GB/T 342 Q235-GB/T 700 | 7*412*3 | 0.064 | [8 empty] | 2 | 2
76 |  |  |  |  | 4 |  |  |  |  | 借用H6 | SHT0010780 | 气袋腰托下固定点焊接总成 | 焊接分总成 | B | ea |  | A | SHT0010780 | A | N | Y | 焊接总成 | ASSY | —— |  | 0.261 | [8 empty] | 1 | 1
77 | [5 empty] | 5 |  |  |  | 借用H6 | SHT0010078 | 调角器连动杆保护管 | 管材 | B | ea |  | A | SHT0010078 | A | N | Y | 线材件 | Q235 Φ8 | φ8-GB/T 342 Q235-GB/T 700 | 42*395*92 | 0.207 | [8 empty] | 1 | 1
78 | [5 empty] | 5 |  |  |  | 借用H6 | SHT0010781 | 机械腰托下固定钢丝 | 丝材 | B | ea |  | A | SHT0010780 | A | N | Y | 线材件 | Q235 Φ5 | φ5-GB/T 342 Q235-GB/T 700 | 5*5*350 | 0.054 | [8 empty] | 1 | 1
79 |  |  |  |  | 4 |  |  |  |  | 新开发 | SHT0017791 | 靠背板支撑钢丝2 |  | B | ea |  | A |  | Y | Y | A | Y | N | 线材件 | Q235 Φ5 | φ5-GB/T 342 Q235-GB/T 700 | 7*412*3 | 0.064 | —— | 平台件 |  | 2 | 2 |  | 1 | 1
80 |  |  |  |  | 4 |  |  |  |  | 借用H6 | SHT0010895 | 开口挡圈 | （非标件） 公称直径d=16mm | B | ea |  | A | SHT0010895 | A | N | Y | 标准件 | 65Mn | —— |  | 0.004 | [8 empty] | 2 | 2
81 |  |  |  | 3 | [5 empty] | 借用H6 | SHT0010798 | 靠背调节铸件(福田) | 铸件 | B | ea |  | A | SHT0010798 | A | N | Y | 压铸件 | YX041 |  |  | 0.037 | 阳极氧化 | [7 empty] | 1 | 1
82 |  |  |  | 3 | [5 empty] | 借用H6 | BSP0010008 | 靠背调节钣金回位簧 | 弹簧件 | B | ea |  | A | SHT0010302 | A | N | Y | 弹簧 | 65Mn | —— |  | 0.002 | [8 empty] | 1 | 1
83 |  |  |  | 3 | [5 empty] | 借用H6 | BFA0010041 | 开口挡圈 | GB896-86 公称直径d=8mm | B | ea |  | A | BFA0010041 | A | N | Y | 标准件 | 65Mn | —— |  | 0.0007 | [8 empty] | 1 | 1
84 |  |  |  | 3 | [5 empty] | 借用H6 | BSP0010006 | 靠背调节蜗簧 | 卷簧 | B | ea |  | A | SHT0010201 | A | N | Y | 弹簧 | 65Mn |  | 123*14*96 | 0.28 | [8 empty] | 1 | 1
85 |  |  |  | 3 | [5 empty] | 新开 | SHT0017105 | 左扶手支架总成 | 焊接件 | B | ea |  | A |  | A | N | Y | 焊接总成件 | ASSY | —— | 96*92*84 | 0.424 | 电泳（ED) | [7 empty] | 1 | 1
86 |  |  |  |  | 4 |  |  |  |  | 新开 | SHT0017104 | 左扶手支架 | 钣金件 | B | ea |  | A |  | A | N | Y | 钣金件 | SPFH590 /T=3.0 | 3.0-Q /BQB 301 SPFH590-Q /BQB 310 | 96*19*84 | 0.144 | —— | [7 empty] | 1 | 1
87 |  |  |  |  | 4 |  |  |  |  | 借用H6 | SHT0011363 | 焊接轴套 | 轴类 | B | ea |  | A |  | A | N | Y | 冷镦 | 20 | GB/T 702 20 GB/T699 | 19*10*19(Φ20) | 0.02 | —— | [7 empty] | 2 | 2
88 |  |  |  |  | 4 |  |  |  |  | H4 | SHT0013120 | 扶手转轴 | 轴类 | B | ea |  | A |  | A | N | Y | 机加工件 | 35 | GB/T 702 35 GB/T699 | 26*69*26(Φ26) | 0.24 | —— | [7 empty] | 1 | 1
89 |  |  |  | 3 | [5 empty] | 借用H6 | BFA0010018 | 六角头螺栓 | 扶手支架固定使用，GB/T5782等级8.8级 预涂S级锁固胶（标准QC/T 597） | C | ea |  | A | 标准件 | A | N | Y | 标准件 | —— | —— |  | 0.0158 | 表面处理要求： 颜色：黑色 盐雾试验要求：DIN 50021-SS,要求120小时后无基材腐蚀且不允许出现大量锌腐蚀产物，另外在供货状态以及在120℃下进行24h存放后系统抗腐蚀性必须保证。 | [7 empty] | 2 | 2
90 |  |  | 2 | [6 empty] | 借用H6 | BFA0010019 | 内六角花形低圆柱头螺钉 | 靠背骨架连接使用（梅花内六角）T50 GB/T2671-1 性能等级8.8级 产品等级A级 预涂S级锁固胶（标准QC/T 597） |  | ea |  | A | 标准件 | N | N | Y | 标准件 |  |  | —— | 0.0196 | 表面处理要求： 颜色：黑色 盐雾试验要求：DIN 50021-SS,要求120小时后无基材腐蚀且不允许出现大量锌腐蚀产物，另外在供货状态以及在120℃下进行24h存放后系统抗腐蚀性必须保证。 |  |  | 平台件 |  |  |  |  | 4 | 4
91 |  |  | 2 | [6 empty] | 借用H6 | BFA0010014 | 扶手锁止销 | 左右共用 | C | ea |  | A | BFA0010014 | A | N | Y | 冷墩件 | 65Mn | —— | 14*14*43（M14） | 0.051 | —— | [7 empty] | 1 | 1
92 |  |  | 2 | [6 empty] | 借用H6 | SHT0011330 | 扶手外盖 |  | B | ea |  | A | SHT0011330 | A | N | Y | 塑料件 | PA6+GF30 | —— | 86*31*43 | 0.013 | —— | [7 empty] | 1 | 1
93 |  |  | 2 | [6 empty] | 借用H6 | SHT0011612 | 左侧扶手本体总成 |  | A | ea |  | A | SHT0011612 | A | N | Y | 总成件 | ASSY | —— | 378*63*100 | 0.8482 | —— | [7 empty] | 1 | 1
94 |  | 1 | [7 empty] | 新开发 | SHT0016205 | 副驾驶座椅座垫装配总成 | 滑轨配置(滑动副驾) | B | ea |  | A |  | A | Y | N | 装配总成 | ASSY | —— |  | 3.7184 | [8 empty] | 0 | 1
95 |  | 1 | [7 empty] | 新开发 | SHT0017939 | 副驾驶座椅座垫装配总成 | 滑轨配置(滑动副驾蓝) | B | ea |  | A |  | A | Y | N | 装配总成 | ASSY | —— |  | 3.7184 | [8 empty] | 1 | 0
96 |  |  | 2 | [6 empty] | 新开发 | SHT0016206 | 副驾驶座椅座垫护面总成 | 滑动棕 | B | ea |  | A |  | A | Y | N | 分成件 | ASSY | —— | 538*519*111 | 0.4 | [8 empty] | 0 | 1
97 |  |  | 2 | [6 empty] | 新开发 | SHT0017374 | 副驾驶座椅座垫护面总成 | 滑动蓝 | B | ea |  | A |  | A | Y | N | 分成件 | ASSY | [11 empty] | 1 | 0
98 |  |  | 2 | [6 empty] | 新开发 | SHT0016208 | 副驾驶座椅坐垫泡沫总成 | 滑动副驾（座盆） | C | ea |  | A | SHT0011026 | A | Y | N | PUR | ASSY | —— | 538*519*111 | 0.945 | [8 empty] | 1 | 1
99 |  |  |  | 3 | [5 empty] | 新开发 | SHT0016209 | 副驾驶座椅坐垫泡沫本体 | 泡沫件 | C | ea |  | A | SHT0016209 | A | Y | N | 注塑件 | PUV | —— | 538*519*111 | 0.92 | [8 empty] | 1 | 1
100 |  |  |  | 3 | [5 empty] | 新开发 | SHT0016413 | 刺毛条9 | 织布类 | C | ea |  | A | SHT0016411 | A | Y | N | 布料 | ASSY | —— | 238*10*5 | 0.009 | [8 empty] | 2 | 2
101 |  |  |  | 3 | [5 empty] | 新开发 | SHT0017220 | 刺毛条10 | 织布类 | C | ea |  | A | SHT0016412 | A | Y | N | 布料 | ASSY | —— | 337*10*5 | 0.007 | [8 empty] | 1 | 1
102 |  |  | 2 | [6 empty] | V7 | SHT0014598 | 坐盆总成 | 一个固定点 | A | ea |  | A | SHT0014598 | A | N | Y | 装配分总成 | ASSY | —— | 468*449*71 | 1.7855 | 电泳（ED) | [7 empty] | 1 | 1
103 |  | 1 | [7 empty] | 借用H6 | SHT0010218 | 减震器连接异型螺母 |  | A | ea |  | A | SHT0010218 | A | Y | N | 冷镦-紧固 | 【H】10B21 | 【H】10B21-Q/XG 232-2012 | 16*17.7*19 | 0.011 | 【G】表面处理要求：颜色为黑色 。其他要求应满足DBL 9440.40 (标准依照 DBL 9440-2017)产品规定。 | 平台件 | [6 empty] | 8 | 8
104 |  | 1 | [7 empty] | 新开发 | SHT0017394 | 宽车副驾驶坐垫骨架装配总成 | [5 empty] | SHT0017394 | A | Y | N | [13 empty] | 1 | 1
105 |  |  | 2 | [6 empty] | 新开发 | SHT0016211 | 宽车副驾驶坐垫骨架焊接总成 | 焊接总成 电泳号：SHT0017261 | B | ea |  | A | SHT0016211 | A | Y | N | 焊接总成件 | ASSY | —— | —— | 5.6443 | 电泳 | [7 empty] | 1 | 1
106 |  |  |  | 3 | [5 empty] | 新开发 | SHT0016212 | 左侧钣金焊接分总成 | 焊接分总成 | B | ea |  | A | SHT0016212 | A | Y | N | 焊接分总成件 | ASSY | —— | —— | —— | —— | [7 empty] | 1 | 1
107 |  |  |  |  | 4 |  |  |  |  | 新开发 | SHT0016213 | 左侧钣金 | 钣金件 | B | ea |  | A | SHT0016213 | A | Y | N | 钣金件 | SAPH440 t=2.0 | —— | 470*48*105 | 1.579 | [8 empty] | 1 | 1
108 |  |  |  |  | 4 |  |  |  |  | 新开发 | BFA0000087 | 焊接方螺母 | M10 | B | ea |  | A | BFA0000087 | A | N | Y | 标准件 | —— |  | —— | 0.0098 | [8 empty] | 2 | 2
109 |  |  |  | 3 | [5 empty] | 新开发 | SHT0016214 | 右侧钣金焊接分总成 | 焊接分总成 | B | ea |  | A | SHT0016214 | A | Y | N | 焊接分总成件 | ASSY | —— | —— | —— | —— | [7 empty] | 1 | 1
110 |  |  |  |  | 4 |  |  |  |  | 新开发 | SHT0016215 | 右侧钣金 | 钣金件 | B | ea |  | A | SHT0016215 | A | Y | N | 钣金件 | SAPH440 t=2.0 |  | 470*48*105 | 1.579 | [8 empty] | 1 | 1
111 |  |  |  |  | 4 |  |  |  |  | 新开发 | BFA0000087 | 焊接方螺母 | M10 | B | ea |  | A | BFA0000087 | A | N | Y | 标准件 | —— | M10 | —— | 0.0098 | [8 empty] | 2 | 2
112 |  |  |  | 3 | [5 empty] | 新开发 | SHT0016557 | 前侧钣金焊接分总成 | [5 empty] | SHT0016557 | A | N | Y | [13 empty] | 1 | 1
113 |  |  |  |  | 4 |  |  |  |  | 新开发 | SHT0016216 | 前侧钣金 | 钣金件 | B | ea |  | A | SHT0016216 | A | N | Y | 钣金件 | SAPH440 t=2.0 |  | 269*122*140 | 1.165 | —— | [7 empty] | 1 | 1
114 |  |  |  |  | 4 | [5 empty] | Q37106 | 焊接方螺母 | M6标准件 | [5 empty] | A | N | Y |  |  |  | —— | —— | —— | [7 empty] | 1 | 1
115 |  |  |  | 3 | [5 empty] | 新开发 | SHT0016689 | 后侧钣金焊接总成 | 焊接总成 | [5 empty] | A | N | Y | [13 empty] | 1 | 1
116 |  |  |  |  | 4 |  |  |  |  | 新开发 | SHT0016217 | 后侧钣金 | 钣金件 | B | ea |  | A | SHT0010851 | A | N | Y | 钣金件 | SAPH440 t=2.0 |  | 269*122*140 | 1.167 | —— | [7 empty] | 1 | 1
117 |  |  |  | 3 | [5 empty] | 新开发 | SHT0017251 | 副驾安全带固定钣金焊接总成 | 焊接分总成 | A | ea |  | A |  | A | Y | N | 焊接总成 | ASSY |  | 324*60*20 | #REF! | [8 empty] | 1 | 1
118 |  |  |  |  | 4 |  |  |  |  | 新开发 | SHT0017250 | 副驾安全带固定钣金 | 钣金件 | A | ea |  | A |  | A | Y | N | 钣金件 | SAPH440 t=3.0 |  | 324*60*20 | 0.629 | [8 empty] | 1 | 1
119 |  |  |  |  | 4 |  |  |  |  | 借用H6 | BFA0000400 | 汽车安全带用焊接螺母 | 标准件 | A | ea |  | A | BFA0000400 | A | Y | N | 标准件 |  | —— | 17*17*9 | 0.0106 | [8 empty] | 1 | 1
120 |  |  | 2 | [6 empty] | H4 | H5-6801110 | 滑块儿 | 注塑件 | B | ea |  | A | H5-6801110 | A | N | Y | 注塑件 | pps6345A4HD9050 | —— | 51.5*13*11.5 | 0.005 | —— | [7 empty] | 4 | 4
121 |  |  | 2 | [6 empty] | H4 | BFA0010096 | 全钢大帽抽芯铆钉 | 4.8×16-16固定座盆滑块 | A | ea |  | A | BFA0010096 | A | Y | N | 标准件 | 4.8×16-16-钢+钢 | GB/T 12618.2 | 16*16*20 | 0.0061 | 镀白锌 | [7 empty] | 8 | 8
122 |  | 1 | [7 empty] | 借用H6 | SHT0010216 | 气囊下支撑钣金固定轴套 |  | B | ea |  |  |  | A | N | Y |  | —— | —— | —— | —— | —— | [7 empty] | 8 | 8
[10 empty] | 陕汽X3000 | SQX3000-6905313 | 仰角调节机构焊接总成 | 借用件 | [5 empty] | A | N | Y | [13 empty] | 1 | 1 | 1 | 1
124 |  | 1 | [7 empty] | H6 | SHT0010283 | H6滑轨本体 | 装配总成件 | B | ea |  | A | Y | A | Y | N |  | ASSY |  | 510*45*66 | —— |  | 1.137 | 电泳（ED) |  |  | 2 | 2 |  | 2 | 2
125 |  |  | 2 | [6 empty] | H6 | SHT0011599 | 滑轨解锁结构分总成 | 装配总成件 | B | ea |  | A | SHT0011599 | A | Y | N |  | ASSY |  | 60*27*32 | —— |  | 0.0284 | —— |  |  | 2 | 2 |  | 2 | 2
126 |  |  |  | 3 | [5 empty] | H6 | SHT0011600 | 解锁机构内壳分总成 | 塑料件 | B | ea |  | A | SHT0011600 | A | Y | N |  | ASSY |  | 60*16*27.5 | —— |  | 0.0090 | —— |  |  | 2 | 2 |  | 2 | 2
127 |  |  |  |  | 4 |  |  |  |  | H6 | SHT0011387 | 滑轨解锁机构内壳 | 塑料件 | B | ea |  | A |  |  | Y | N |  | PA6-GF30 |  | 60*16*21 | —— |  | 0.004 | —— |  |  | 2 | 2 |  | 2 | 2
128 |  |  |  |  | 4 |  |  |  |  | H6 | SHT0011392 | 导向销 | 冷镦 | B | ea |  | A | SHT0011392 | A | Y | N |  | SWRCH22A |  | 7*7*27.5 | —— |  | 0.005 | 镀白锌，银色钝化 |  |  | 2 | 2 |  | 2 | 2
129 |  |  |  | 3 | [5 empty] | H6 | SHT0011388 | 滑轨解锁机构外壳 | 塑料件 | B | ea |  | A | SHT0011388 | A | Y | N |  | PA6-GF30 |  | 45*11*12 | —— |  | 0.002 | —— |  |  | 2 | 2 |  | 2 | 2
130 |  |  |  | 3 | [5 empty] | H6 | BSP0010013 | 滑轨解锁机构回位簧 | 线材件 | B | ea |  | A | BSP0010013 | A | Y | N |  | 65Mn |  | 6*13 |  |  | 0.0004 | —— |  |  | 4 | 4 |  | 4 | 4
131 |  |  |  | 3 | [5 empty] | H6 | SHT0011391 | 锁止板 | 钣金件 | B | ea |  | A | SHT0011391 | A | Y | N |  | HC700-980DP t=2.0 |  | 44*27*3 |  |  | 0.017 | —— |  |  | 2 | 2 |  | 2 | 2
132 |  |  | 2 | [6 empty] | H6 | BFA0010030 | 螺旋弹性销 | 标准件 | B | ea |  | A |  | A | Y | N |  | 65Mn |  | 4*20 |  |  | 0.001 | 镀白锌 |  |  | 4 | 4 |  | 4 | 4
133 |  |  | 2 | [6 empty] | H6 | SHT0011820 | 滑轨滑槽 | 钣金件 | B | ea |  | A |  | A | Y | N |  | HC700-980DP t=1.6 |  | 430*45*23 |  |  | 0.569 | 电泳（ED) |  |  | 2 | 2 |  | 2 | 2
134 |  |  | 2 | [6 empty] | H6 | SHT0011821 | 滑轨滑芯 | 钣金件 | B | ea |  | A |  | A | Y | N |  | HC700-980DP t=1.6 |  | 510*37*25 |  |  | 0.569 | 电泳（ED) |  |  | 2 | 2 |  | 2 | 2
135 |  | 1 | [7 empty] | 新开发 | SHT0017213 | 滑轨解锁手柄总成 | 装配总成件 | B | ea |  | A | N | A | Y | N |  | ASSY |  | 565*245*50 | —— |  | 2.156 | —— |  |  | 1 | 1 |  | 1 | 1
136 |  |  | 2 | [6 empty] | 新开发 | SHT0017092 | 滑轨解锁手柄 | 管材件 | B | ea |  | A | Y | A | Y | N |  | HC340/590DP T=1.5 |  | 288*159*27 | —— |  | 0.236 | 电泳（ED) |  |  | 1 | 1 |  | 1 | 1
137 |  |  | 2 | [6 empty] | H6 | SHT0011620 | 左侧滑轨解锁手柄支撑板焊接总成 | 焊接总成件 | B | ea |  | A | Y | B | Y | N |  |  |  | 455*55.5*31 |  |  | 0.37 | 电泳（ED) |  |  | 1 | 1 |  | 1 | 1
138 |  |  |  | 3 | [5 empty] | H6 | SHT0011394 | 左侧滑轨解锁手柄支撑板 | 钣金件 | B | ea |  | A | Y | B | Y | N |  | SPFH590 /T=2.5 |  | 455*50*30.5 | 2.5-Q /BQB 301 SPFH590-Q /BQB 310 |  | 0.368 | —— |  |  | 1 | 1 |  | 1 | 1
139 |  |  |  | 3 | [5 empty] | H6 | SHT0011395 | 滑轨手柄销套 | 冷镦 | B | ea |  | A | Y | B | Y | N |  | SWRCH35K |  | 13*10 | 0.086 |  | 0.002 | —— |  |  | 1 | 1 |  | 1 | 1
140 |  |  | 2 | [6 empty] | H6 | SHT0011621 | 右侧滑轨解锁手柄支撑板焊接总成 | 焊接总成件 | B | ea |  | A | Y | B | Y | N |  |  |  | 455*55.5*31 |  |  | 0.37 | 电泳（ED) |  |  | 1 | 1 |  | 1 | 1
141 |  |  |  | 6 | [5 empty] | H6 | SHT0011593 | 右侧滑轨解锁手柄支撑板 | 钣金件 | B | ea |  | A | Y | B | Y | N |  | SPFH590 /T=2.5 |  | 455*50*30.5 | 2.5-Q /BQB 301 SPFH590-Q /BQB 310 |  | 0.368 | 电泳（ED) |  |  | 1 | 1 |  | 1 | 1
142 |  |  |  | 6 | [5 empty] | H6 | SHT0011395 | 滑轨手柄销套 | 冷镦 | B | ea |  | A | Y | A | Y | N |  | SWRCH35K |  | 13*10 | 0.086 |  | 0.002 | —— |  |  | 1 | 1 |  | 1 | 1
143 |  |  | 2 | [6 empty] | H6 | SHT0011396 | 左侧压铸压头 | 压铸 | B | ea |  | A | Y | A | Y | N |  | YX041 |  | 120*52*47 | 119*52*50 |  | 0.0748 | 阳极氧化 |  |  | 1 | 1 |  | 1 | 1
144 |  |  | 2 | [6 empty] | H6 | SHT0011594 | 右侧压铸压头 | 压铸 | B | ea |  | A | Y | A | Y | N |  | YX041 |  | 120*52*48 | 119*52*50 |  | 0.0748 | 阳极氧化 |  |  | 1 | 1 |  | 1 | 1
145 |  |  | 2 | [6 empty] | H6 | BSP0010012 | 滑轨解锁手柄回位簧 | 线材件 | B | ea |  | A | Y | A | Y | N |  | 65Mn |  | 85*10*12 |  |  | 0.005 | 镀白锌，银色钝化 | 平台件 |  | 2 | 2 |  | 2 | 2
146 |  |  | 2 | [6 empty] | H6 | BFA0010037 | 内梅花三角牙自攻螺钉 | 标准件 | B | ea |  | A | N | —— | Y | N | [7 empty] | 表面处理要求： 颜色：黑色 盐雾试验要求：DIN 50021-SS,要求120小时后无基材腐蚀且不允许出现大量锌腐蚀产物，另外在供货状态以及在120℃下进行24h存放后系统抗腐蚀性必须保证。 | 平台件 |  | 2 | 2 |  | 2 | 2
147 |  |  | 2 | [6 empty] | H6 | BFA0010022 | 开口挡圈 |  |  | ea |  | A | N | —— | N | Y |  | 65Mn | [5 empty] | 表面氧化 | 平台件 |  | 2 | 2 |  | 2 | 2
148 |  | 1 | [8 empty] | Q32008F31E | 螺母(滑轨) | 标准件 |  |  |  | A | N | —— | N | Y |  |  |  | M8 | [9 empty] | 6 | 6
149 |  | 1 | [8 empty] | BFA0000017 | 内六角圆柱头螺钉 | 标准件（涂胶）底支架与滑轨支架连接，滑轨与滑轨支架连接 | B | ea |  | A | —— | A | N | Y | 标准件 | M8*20 | —— | 12*12*32 | 0.015 | [8 empty] | 10 | 10
150 |  | 1 | [7 empty] | 新开发 |  | 滑轨支架总成 | 在SHT0015270 转盘上连接框总成 基础上重新开孔 | B | ea |  | A | —— | A | N | Y | 焊接总成 |  |  | 440*275*70 | 3.4815 | [8 empty] | 1 | 1
[10 empty] | 新开发 |  | 左旋转盘总成 | 在SHT0015620 左旋气动转盘总成 基础上重新开孔，并取消气缸
152 |  | 1 | [7 empty] | 借用H6 | SHT0013970 | 功能座椅遮挡塑料件 |  | B | ea |  | A | SHT0013970 | A | Y | N | 塑料件 | PP-TD20 | —— | 29×400×54 | 0.064 | 皮纹 | [7 empty] | 0 | 0
153 |  | 1 | [7 empty] | 借用H6 | SHT0010675 | 副驾驶员副边罩壳 | 黑色 | B | ea |  | A | SHT0010675 | A | N | Y | 注塑件 | PP-T20 |  | 294*110*256 | 0.256 | [8 empty] | 1 | 1
154 |  | 1 | [7 empty] | 借用H6 | SHT0010676 | 副驾驶员主边罩壳 |  | B | ea |  | A | SHT0010676 | A | N | Y | 注塑件 | PP-T20 |  | 294*110*256 | 0.2813 | [8 empty] | 1 | 1
155 |  | 1 | [7 empty] | 借用H6 | SHT0011556 | 副驾驶员后部罩壳 | 黑色 | B | ea |  | A | SHT0011556 | A | N | Y | 注塑件 | PP-T20 |  | 68*420*114 | 0.1475 | [8 empty] | 1 | 1
156 |  | 1 | [7 empty] | 借用H6 | SHT0011476 | 靠背调节手柄总成 | 黑色 | B | ea |  | A | SHT0011476 | A | N | Y | 分总成 | ASSY |  |  | #REF! | [8 empty] | 1 | 1
[10 empty] | 新开发 |  | 旋转解锁拉线 | [22 empty] | 1 | 1 | 1 | 1
|  | 1 | [7 empty] | 陕汽X3000 | SQX3000-6906200 | 仰角手柄 | 黑色 | [5 empty] | A | N | Y | [13 empty] | 1 | 1 | 1 | 1
159 |  |  | 2 | [6 empty] | 借用H6 | SHT0010677 | 靠背调节手柄 | 黑色 | B | ea |  | A | SHT0010677 |  | Y | N | 注塑件 | PA6+GF30 |  | 159*34*68 | 0.0468 | [8 empty] | 1 | 1
160 |  |  |  | 3 | [5 empty] | 借用H6 | SHT0011265 | 副驾低配驶靠背调节手柄本体 | 黑色 | B | ea |  | A | SHT0010678 |  | Y | N | 塑料件 | PA6+GF30 |  | 159*34*68 | 0.078 | —— | [7 empty] | 1 | 1
161 |  |  |  | 3 | [5 empty] | 借用H6 | SHT0014852 | 主驾驶移印标识 | 黑色 | C | ea |  | A | SHT0014852 | A | Y | N | —— | —— | —— | —— | —— | [8 empty] | 1 | 1
162 |  |  |  | 3 | [5 empty] | 借用H6 | SHT0010356 | 靠背调节手柄销轴 | 轴类 | B | ea |  | A | SHT0010356 | A | N | Y | 冷镦 | SWRCH35K |  |  | 0.0186 | [8 empty] | 1 | 1
163 |  |  | 2 | [6 empty] | 借用H6 | BSP0010018 | 副驾驶靠背调节手柄卡接簧 | 线材 | B | ea |  | A | BSP0010017 | A | N | Y | 线材 | 65Mn |  |  | 0.0012 | [8 empty] | 1 | 1
164 |  | 1 | [7 empty] | 借用H6 | BSP0010020 | 弹簧卡子 | 钣金件 | C | ea |  | A | BSP0010020 | A | N | Y | 非标件 | 65Mn |  |  | 0.0013 | 白锌 | [7 empty] | 2 | 2
165 |  | 1 | [7 empty] | 借用H6 | BFA0010033 | 内六角花形圆柱头螺钉 | H6副司机座框总成 连接使用。 | C | ea |  | A | BFA0010033 | A | N | Y | 标准件 |  |  |  | 0.012 | Fe/Zn12F 镀锌膜厚12um黑色钝化中性盐雾120h(GB/T9799) | [7 empty] | 4 | 4
166 |  | 1 | [7 empty] | 借用G3 | BFA0010037 | 内梅花三角牙自攻螺钉 | 标准件 | C | ea |  | A | BFA0010037 | A | N | Y | 标准件 |  |  |  | 0.003 | 黑锌 | [7 empty] | 6 | 6
167 |  | 1 | [7 empty] | 新开件 | SHT0017824 | 宽车副驾底部支架焊接总成 | 在SHT0017824基础上重新开孔 | B | ea |  | A |  | A | Y | N | 焊接总成件 | ASSY | —— | —— | —— | 电泳 | [7 empty] | 1 | 1
168 |  |  | 2 | [6 empty] | 新开件 | SHT0017919 | 左侧钣金焊接分总成 | 焊接分总成 | B | ea |  | A | SHT0017919 | A | Y | N | 焊接分总成件 | ASSY | —— | —— | —— | —— | [7 empty] | 1 | 1
169 |  |  |  | 3 | [5 empty] | 与主驾驶共用 | SHT0016148 | 左侧钣金 | 钣金件 | B | ea |  | A |  | A | Y | N | 钣金件 | SPFH590 t=2.0 | —— | 470*48*105 | 1.579 | [8 empty] | 1 | 1
170 |  |  |  | 3 | [5 empty] | 与主驾驶共用 | BFA0010062 | 焊接方螺母 | M8标准件 | B | ea |  | A |  | A | N | Y | 标准件 | —— | M8 | —— | 0.0098 | [8 empty] | 3 | 3
171 |  |  |  | 3 | [5 empty] | 与主驾驶共用 | BFA0000087 | 焊接方螺母 | M10标准件 | B | ea |  | A |  | A | N | Y | 标准件 | —— | M10 | —— | 0.0098 | [8 empty] | 2 | 2
172 |  |  |  | 3 | [5 empty] | 与主驾驶共用 | Q37106 | 焊接方螺母 | M6标准件 | B | ea |  | A | Q37106 | —— | N | Y | 标准件 | —— | M6 | —— | 0.006 | [8 empty] | 4 | 4
173 |  |  | 2 | [6 empty] | 与主驾驶共用 | SHT0016149 | 右侧钣金焊接分总成 | 焊接分总成 | B | ea |  | A |  | A | Y | N | 焊接分总成件 | ASSY | —— | —— | —— | —— | [7 empty] | 1 | 1
174 |  |  |  | 3 | [5 empty] | 与主驾驶共用 | SHT0016150 | 右侧钣金 | 钣金件 | B | ea |  | A |  | A | Y | N | 钣金件 | SPFH590 t=2.0 |  | 470*48*105 | 1.579 | [8 empty] | 1 | 1
175 |  |  |  | 3 | [5 empty] | 与主驾驶共用 | BFA0010062 | 焊接方螺母 | M8标准件 | B | ea |  | A | SHT0010846 | A | N | Y | 标准件 | —— | M8 | —— | 0.0098 | [8 empty] | 3 | 3
176 |  |  | 2 | [6 empty] | 与主驾驶共用 | SHT0016145 | 前侧钣金 | 钣金件 | B | ea |  | A | SHT0010847 | A | Y | N | 钣金件 | SPFH590 t=2.0 |  | 269*122*140 | 1.165 | —— | [7 empty] | 1 | 1
177 |  |  | 2 | [6 empty] | 与主驾驶共用 | SHT0016146 | 后侧钣金 | 钣金件 | B | ea |  | A | SHT0010851 | A | Y | N | 钣金件 | SPFH590 t=2.0 |  | 269*122*140 | 1.167 | —— | [7 empty] | 1 | 1
178 |  |  | 2 | [6 empty] | 与主驾驶共用 | SHT0016151 | 支撑轴套 | 轴套类 | B | ea |  | A | SHT0011333 | A | Y | N | 冷镦 | 20 | GB/T 702 20 GB/T699 | 20*15 | 0.06 | —— | 0.02 | 平台件 |  | 4 |  |  |  | 3 | 3
179 |  | 1 | [7 empty] | 借用H6 | SHT0014963 | 副驾靠背防护罩 | 无纺布 | C | ea |  | A | SHT0011148 | A | N | Y | PU | 无纺布 |  |  | 0.01 | —— | [7 empty] | 1 | 1
180 |  | 1 | [7 empty] | 借用H6 | SHT0011149 | 坐垫防护罩 | 无纺布 | C | ea |  | A | SHT0011148 | A | N | Y | PU | 无纺布 |  |  | 0.01 | —— | [7 empty] | 1 | 1
Note on X152: 作者: 对标样件材料为：ZP5为 DIN EN 12844 标准材料 中国合金代号YX041 gb/t 13821-2009
Note on X153: 作者: 对标样件材料为：ZP5为 DIN EN 12844 标准材料 中国合金代号YX041 gb/t 13821-2009

## Sheet1
SHT0018153 | 副驾驶座椅靠背装配总成 | 装配分总成（翻折胡桃棕）
SHT0018154 | 副驾驶座椅座垫装配总成 | 装配分总成（翻折胡桃棕）
SHT0018155 | 主驾驶标配靠背总成 | 装配分总成-栗棕色-斜切扶手
SHT0018156 | 主驾驶高配靠背总成 | 装配分总成-栗棕色-斜切扶手
SHT0018157 | 主驾驶标配靠背总成 | 装配分总成-暮山蓝-斜切扶手
SHT0018158 | 主驾驶高配靠背总成 | 装配分总成-暮山蓝-斜切扶手
SHT0018159 | 主驾驶标配靠背总成 | 装配分总成-胡桃棕
SHT0018160 | 主驾驶高配靠背总成 | 装配分总成-胡桃棕
SHT0018161 | 主驾驶标配震动坐垫装配分总成
SHT0018162 | 主驾驶高配震动坐垫装配分总成
SHT0018163 | 主驾驶标配坐垫装配分总成 | 无通风加热-胡桃棕
SHT0018164 | 主驾驶高配坐垫装配分总成 | 通风加热-胡桃棕