## Main mirror RH (hidden)
零部件清单Parts list(BOM)
|  |  | 车 型Car type | [6 empty] | 产品名称 The product name |  |  | 产品图号 Product drawing no. | BOM类型 type |  | 编制/日期Establishment/date: |  |  |  | 审核/日期Audit/date:
[10 empty] | 右后视镜总成(主镜、广角镜电动电加热) |  |  | 荣昌号： 客户号： | 设计 design BOM |  | 校对/日期Proof/date: |  |  |  | 批准/日期Approval/date:
|  |  | 序号no. | [6 empty] | 图号drawing No. | 客户图号Customer drawing No.； | 图片 picture | 零件名称part name | 数量No. | 单位Unit | 材料material | 规格specific | 重量weight/g | 属性attribute | 零件编码part coding | 备注remark
|  |  |  | 1 | 2 | 3 | 4 | 5 | 6 | [12 empty] | 标识图纸 | 倒角 | 模具数据是否优化 | 气泡图 | 检查
| 1 | 有2D | [10 empty] | 右后视镜总成 | 1 | 个 | 组件component | 总成 assembly | 4979 | 自制 homemade |  | / | bar: 1
1 |  | 有2D | 1 | [9 empty] | 右上安装座装饰盖 | 1 | 个 | ASA | 奇美 牌号 978W LG 牌号 LI 941 | 60 | 自制 homemade |  | 黑色皮纹耐候800小时 Black leather grain weather resistance 800 hours | 有 |  | 是 | bar: 3
1 | 1 | 有2D | 2 | [9 empty] | 右上安装座 | 1 | 个 | PA6+GF30% | 晋纶 AN0720SN B32A | 140 | 自制 homemade |  | 黑色皮纹耐候800小时 Black leather grain weather resistance 800 hours | 有 | 不需要 | bar: 3
1 | 1 | 有2D | 3 | [9 empty] | 右上镜臂 | 1 | 个 | PA6+GF30% | 晋纶 AN0720SN B32A | 110 | 自制 homemade |  | 黑色皮纹耐候800小时 Black leather grain weather resistance 800 hours | 有 | S | bar: 3
1 | 1 | 有2D | 4 | [9 empty] | 右上镜臂盖 | 1 | 个 | PA6+GF30% | 晋纶 AN0720SN B32A | 60 | 自制 homemade |  | 黑色皮纹耐候800小时 Black leather grain weather resistance 800 hours |  | S | bar: 3
1 | 1 | 有2D | 5 | [9 empty] | 右主镜体 | 1 | 个 | ASA | 奇美 牌号 978W LG 牌号 LI 941 | 600 | 自制 homemade |  | 黑色皮纹耐候800小时 Black leather grain weather resistance 800 hours | 有 | S | bar: 3
|  | 无2D | [10 empty] | 右主镜托分总成 | 1 | 个 | 组件component | 分总成subassembly |  | 自制 homemade |  | / | bar: 2
|  |  | 6 | [9 empty] | 右主镜镜托（球面） | 1 | 个 | ASA | 奇美 牌号 978W LG 牌号 LI 941 | 240 | 自制 homemade |  | 黑色皮纹耐候800小时 Black leather grain weather resistance 800 hours | bar: 3
| 1 | 有2D | 7 | [9 empty] | 主镜加热片 | 1 | 片 | 组件component | 分总成subassembly | 30 | 采购 procurement |  | / | bar: 3
| 1 | 有2D | 8 | [9 empty] | 右主镜镜片（球面） | 1 | 片 | 浮法玻璃Float glass | SR1200+300 | 400 | 采购 procurement |  | 镀铬（表面）Chrome plating (surface) CASS盐雾试验48小时，详细要求见图纸 | bar: 3
|  | 无2D | 9 | [9 empty] | 主镜电动调整机构 | 1 | 个 | 组件component | 分总成subassembly | 320 | 采购 procurement |  | 东莞皓永（梅克朗供应商）Dongguan hao yong (mecron supplier) | bar: 3
|  |  | 10 | [9 empty] | 右主镜体盖 | 1 | 个 | ASA | 奇美 牌号 978W LG 牌号 LI 941 | 530 | 自制 homemade | bar: 3
| 1 | 有2D | 11 | [9 empty] | 右镜杆 | 1 | 根 | 铝 AL EN AW6063-T5 | Φ28mm | 310 | 采购 procurement |  | CASS盐雾试验96小时，详细要求见图纸 | bar: 3
|  |  | 12 | [9 empty] | 右连接盖 | 1 | 个 | ASA | 奇美 牌号 978W LG 牌号 LI 941 | 10 | 自制 homemade |  | 黑色皮纹耐候800小时 Black leather grain weather resistance 800 hours | bar: 3
|  |  | 13 | [9 empty] | 右广角镜体 | 1 | 个 | ASA | 奇美 牌号 978W LG 牌号 LI 941 | 220 | 自制 homemade | bar: 3
|  | 无2D | [10 empty] | 右广角镜托分总成 | 1 | 个 | 组件component | 分总成subassembly |  | 自制 homemade |  | / | bar: 2
1 | 1 | 有2D | 14 | [9 empty] | 右广角镜镜托 | 1 | 个 | ASA | 奇美 牌号 978W LG 牌号 LI 941 | 160 | 自制 homemade |  | 黑色皮纹耐候800小时 Black leather grain weather resistance 800 hours | 有 | S | bar: 3
| 1 | 有2D | 15 | [9 empty] | 右广角镜加热片 | 1 | 片 | 组件component | 分总成subassembly | 20 | 采购 procurement |  | / | bar: 3
| 1 | 有2D | 16 | [9 empty] | 右广角镜镜片 | 1 | 片 | 浮法玻璃Float glass | SR300+25 | 310 | 采购 procurement |  | 镀铬（表面）Chrome plating (surface) CASS盐雾试验48小时，详细要求见图纸 | bar: 3
|  | 无2D | 17 | [9 empty] | 广角镜电动调整机构 | 1 | 个 | 组件component | 分总成subassembly | 320 | 采购 procurement |  | 东莞皓永（梅克朗供应商）Dongguan hao yong (mecron supplier) | bar: 3
|  |  | 18 | [9 empty] | 右广角镜体盖 | 1 | 个 | ASA | 奇美 牌号 978W LG 牌号 LI 941 | 200 | 自制 homemade | bar: 3
1 |  | 有2D | 19 | [9 empty] | 右下安装座装饰盖 | 1 | 个 | ASA | 奇美 牌号 978W LG 牌号 LI 941 | 160 | 自制 homemade |  | 黑色皮纹耐候800小时 Black leather grain weather resistance 800 hours | 有 |  | 是 | bar: 3
1 | 1 | 有2D | 20 | [9 empty] | 基板 | 2 | 个 | PA6+GF50% | 晋纶 AN0920SN B50 | 240 | 自制 homemade |  | 黑色black | 有 | S | bar: 3
1 | 1 | 有2D | 21 | [9 empty] | 右下安装座 | 1 | 个 | PA6+GF30% | 晋纶 AN0720SN B32A | 150 | 自制 homemade |  | 黑色皮纹耐候800小时 Black leather grain weather resistance 800 hours | 有 | 不需要 | bar: 3
1 | 1 | 有2D | 22 | [9 empty] | 转轴 | 1 | 个 | PA6+GF50% | 晋纶 AN0920SN B50 | 20 | 自制 homemade |  | / | 有 | bar: 3
1 | 1 | 有2D | 23 | [9 empty] | 右下镜臂 | 1 | 个 | PA6+GF30% | 晋纶 AN0720SN B32A | 110 | 自制 homemade |  | 黑色皮纹耐候800小时 Black leather grain weather resistance 800 hours |  | 不需要 | bar: 3
1 | 1 | 有2D | 24 | [9 empty] | 右下镜臂盖 | 1 | 个 | PA6+GF30% | 晋纶 AN0720SN B32A | 50 | 自制 homemade |  | 黑色皮纹耐候800小时 Black leather grain weather resistance 800 hours |  | 不需要 | bar: 3
| 1 | 有2D | 25 | [9 empty] | 线束合件 | 1 | 根 | 组件component | 分总成subassembly | 70 | 采购 procurement |  | / | bar: 1 to 6
[13 empty] | 镜片调节功能插接器 | 1 | 个 | 泰科 | 1-2141324-1 |  | 采购 procurement | bar: 1 to 6
|  | 无2D | [10 empty] | 加热和温度感应插接器 | 1 | 个 | 泰科 | 1-1564559-1 |  | 采购 procurement |  | / | bar: 1 to 6
[13 empty] | 镜片调节线束导线 | / | 根 | 0.7mm2导线 | 600mm长3根，1100mm长3根 |  | 采购 procurement | bar: 1 to 6
[13 empty] | 加热导线 | / | 根 | 1.5mm2导线 | 600mm长2根，1100mm长2根 |  | 采购 procurement | bar: 1 to 6
|  |  | 26 | [9 empty] | 温度传感器带导线 | 1 | 个 | 1.0mm2导线 | 300mm长2根 |  | 采购 procurement | bar: 3
| 1 | 有2D | 27 | [9 empty] | 蝶形弹簧 | 1 | 片 | 65Mn | Φ34mm*1.25mm | 25 | 采购 procurement |  | 环保达克罗Environmental dacromet 中性盐雾试验720小时 | bar: 3
| 1 | 有2D | 28 | [9 empty] | 镜座弹簧 | 1 | 个 | 82B | Φ28mm*38.5mm | 60 | 采购 procurement |  | 环保达克罗Environmental dacromet 中性盐雾试验720小时 | bar: 3
|  | 无2D | 29 | [9 empty] | 下镜座装饰盖卡扣 | 3 | 个 | 组件component | 分总成subassembly | 1 | 采购 procurement |  | 注塑部分黄色 原料类型为POM，材料牌号金发ULTRON-IT30NC001 |  |  | 原装卡扣网站 | https://autoteile.check24.de/clip/topran-clip-408-668 | bar: 3
|  | 无2D | 30 | [6 empty] | GB/T889.1-M8 |  |  | 非金属嵌件六角锁紧螺母 | 1 | 个 | 碳素钢Carbon steel | M8 | 5 | 采购 procurement |  | 锌镍涂层 Zinc nickel coating中性盐雾试验720小时 | bar: 3
|  | 无2D | 31 | [6 empty] | GBT5782-2000 |  |  | 六角头螺栓 | 1 | 个 | 碳素钢Carbon steel | M8*30 | 16 | 采购 procurement |  | 环保达克罗Environmental dacromet 中性盐雾试验720小时 | bar: 3
|  | 无2D | 32 | [6 empty] | ISO 14585-2011(GB/T2670.1-2017) |  |  | 内六角花形盘头自攻螺钉 | 16 | 个 | 碳素钢Carbon steel | ST4.8x25 | 20 | 采购 procurement |  | 环保达克罗Environmental dacromet 中性盐雾试验720小时 | bar: 3
12 |  | 无2D | 33 | [6 empty] | ISO 14585-2011(GB/T2670.1-2017) |  |  | 内六角花形盘头自攻螺钉 | 2 | 个 | 碳素钢Carbon steel | ST2.9×13 | 2 | 采购 procurement |  | 环保达克罗Environmental dacromet 中性盐雾试验720小时 | bar: 3
|  | 无2D | 34 | [6 empty] | ISO 14585-2011(GB/T2670.1-2017) |  |  | 内六角花形盘头自攻螺钉 | 4 | 个 | 碳素钢Carbon steel | ST4.2×25 | 10 | 采购 procurement |  | 环保达克罗Environmental dacromet 中性盐雾试验720小时 | bar: 3
4979
18
Note on S29: Administrator: 2个的重量

## Main Mirror gauge list
外后视镜检具清单 Mirror Gauge list
序号No. | 零件号Part No. | 零件名称Part name | 图片picture | 检具名称gauge name | 检具编号gauge No. | 数量amount | 单价unit price | 总价total price | 开检具 理由 Reasons for using gauge | 不开检具理由 Reasons for not using gauge
1 |  | 左后视镜总成 Rearview Mirror assembly-LH |  | 左主后视镜总成检具 Main Rearview Mirror assembly inspecion gauge LH |  | 2 | 40000 | 80000 | Check the size of the loading hole and the initial installation angle
2 |  | 右后视镜总成 Rearview Mirror assembly-RH |  | 右主后视镜总成检具 Main Rearview Mirror assembly inspecion gauge RH |  | 2 | 40000 | 80000 | Check the size of the loading hole and the initial installation angle
3 |  | 左主后视镜镜片 Main Rearview Mirror Glass-LH |  | 左主后视镜镜片检具 Main Rearview Mirror Glass inspecion gauge LH |  | 2 | 8000 | 16000 | Inspect the appearance of the Glass
4 |  | 右主后视镜镜片 Main Rearview Mirror Glass-RH |  | 右主后视镜镜片检具 Main Rearview Mirror Glass inspecion gauge RH |  | 2 | 8000 | 16000 | Inspect the appearance of the Glass
5 |  | 左广角镜镜片 Wide-View Mirror Glass-LH |  | 左广角镜镜片检具 Wide-View Mirror Glass inspection gauge LH |  | 2 | 5000 | 10000 | Inspect the appearance of the Glass
6 |  | 右广角镜镜片 Wide-View Mirror Glass-RH |  | 右广角镜镜片检具 Wide-View Mirror Glass inspection gauge RH |  | 2 | 5000 | 10000 | Inspect the appearance of the Glass
7 |  | 左主镜后盖 Main Mirror Back Cover-LH |  | 左主镜后盖检具 Main Mirror Back Cover inspection gauge LH |  | 1 | 20000 | 20000 | Inspect the key dimensions of assembly
8 |  | 右主镜后盖 Main Mirror Back Cover-RH |  | 右主镜后盖检具 Main Mirror Back Cover inspection gauge RH |  | 1 | 20000 | 20000 | Inspect the key dimensions of assembly
9 |  | 左广角镜后盖 Wide-View Mirror Back Cover-LH |  | 左广角镜后盖检具 Wide-View Mirror Back Cover inspection gauge LH |  | 1 | 18000 | 18000 | Inspect the key dimensions of assembly
10 |  | 右广角镜后盖 Wide-View Mirror Back Cover-RH |  | 右广角镜后盖检具 Wide-View Mirror Back Cover inspection gauge RH |  | 1 | 18000 | 18000 | Inspect the key dimensions of assembly
11 |  | 左下镜座盖 Lower Mirror Base Cover-LH |  | 左下镜座盖检具 Lower Mirror Base Cover inspection gauge LH |  | 1 | 16000 | 16000 | Inspect the key dimensions of assembly
12 |  | 右下镜座盖 Lower Mirror Base Cover-RH |  | 右下镜座盖检具 Lower Mirror Base Cover inspection gauge RH |  | 1 | 16000 | 16000 | Inspect the key dimensions of assembly
汇总 | [7 empty] | 320000

## Front Mirror gauge list
前下视镜检具清单 Mirror Gauge list
序号No. | 零件号Part No. | 零件名称Part name | 图片picture | 检具名称gauge name | 检具编号gauge No. | 数量amount | 单价unit price | 总价total price | 开检具 理由 Reasons for using gauge | 不开检具理由 Reasons for not using gauge
1 |  | 右舵前镜总成 Front Mirror Assembly RHD |  | 前视镜总成检具 Front view mirror assembly inspection gauge |  | 1 | 15000 | 15000 | Check the size of the loading hole position
2 |  | 左舵前镜总成 H1 Front Mirror Assembly LHD H1 |  | 前视镜总成检具 Front view mirror assembly inspection gauge |  | 1 | 15000 | 15000 | Check the size of the loading hole position
3 |  | 右舵前镜总成H2 Front Mirror Assembly RHD H2 |  | 前视镜总成检具 Front view mirror assembly inspection gauge |  | 1 | 15000 | 15000 | Check the size of the loading hole position
4 |  | 左舵前镜总成H2 Front Mirror Assembly LHD H2 |  | 前视镜总成检具 Front view mirror assembly inspection gauge |  | 1 | 15000 | 15000 | Check the size of the loading hole position
5 |  | 韩国前下镜 Korea Front Mirror assembly |  | 前视镜总成检具 Front view mirror assembly inspection gauge |  | 1 | 15000 | 15000 | Check the size of the loading hole position
6 |  | 前镜片 Front Mirror Glass |  | 前视镜片检具 Front view mirror glass inspection gauge |  | 1 | 6000 | 6000 | Inspect the appearance of the Glass
汇总 | [7 empty] | 81000

## Ramp Mirror gauge list
补盲镜检具清单 Mirror Gauge list
序号No. | 零件号Part No. | 零件名称Part name | 图片picture | 检具名称gauge name | 检具编号gauge No. | 数量amount | 单价unit price | 总价total price | 开检具 理由 Reasons for using gauge | 不开检具理由 Reasons for not using gauge
1 |  | 补盲镜总成 Ramp Mirror Assembly |  | 补盲镜总成检具 Ramp Mirror Assembly inspection gauge |  | 1 | 20000 | 20000 | Check the size of the loading hole position
2 |  | 补盲镜镜片 Ramp Mirror Glass |  | 补盲镜片检具 Ramp mirror Glass inspection gauge |  | 1 | 6000 | 6000 | Inspect the appearance of the Glass
汇总 | [7 empty] | 26000

## Main Mirror tool list
初始生产设备清单 List of preliminary production equipment
APQP214-01
项目名称： Project name: |  | VOLVO---售后外后视镜 Volvo-AS Exterior Rearview Mirror |  |  | 项目编号：Project No.:
序号 SN | 设备编号 Equipment No. | 设备名称 Equipment name | 设备型号 Equipment category | 设备 （吨位） Equipment (tonnage) | 制造商 Manufacturer | 所在地点 Location | 数量 Quantity | 通用/专用 Common/Exclusive use | 单价 price (RMB) | 总价 Total price (RMB) | 备注 Remarks
1 |  | 折拢力测设备 Folding force measuring equipment | 非标 Non-standard part | / |  | 总装车间 Final assembly workshop | 1 | 专用 Exclusive | 80000 | 80000 | 折拢力检测 Folding force inspection
2 |  | 镜片拔脱力检测 Glass pull-out force testing machine | 非标 Non-standard part | / |  | 总装车间 Final assembly workshop | 2 | 专用 Exclusive | 6000 | 12000
3 |  | 总成检测设备 Assembly testing equipment | 非标 Non-standard part | / |  | 总装车间 Final assembly workshop | 1 | 专用 Exclusive | 150000 | 150000 | 总成检测 Assembly inspection
4 |  | 装上镜座工装-左/右 Tooling for mounting the upper arm- Left/right | 非标 Non-standard part | / |  | 总装车间 Final assembly workshop | 2 | 专用 Exclusive | 3000 | 6000
5 |  | 装下镜臂盖工装-左/右 Tooling for mounting the lower arm cover- Left/right | 非标 Non-standard part | / |  | 总装车间 Final assembly workshop | 2 | 专用 Exclusive | 3000 | 6000
6 |  | 下镜座压簧工装-左/右 （含压头） Tooling for mounting the lower arm compression spring- Left/right (including indenter) | 非标 Non-standard part | / |  | 总装车间 Final assembly workshop | 2 | 专用 Exclusive | 6000 | 12000
7 |  | 主镜托合件压合工装-左/右 Tooling for pressing the main mirror and back plate together- Left/right | 非标 Non-standard part | / |  | 总装车间 Final assembly workshop | 2 | 专用 Exclusive | 3000 | 6000
8 |  | 广角镜托合件压合工装-左/右 Tooling for pressing the wide-angle mirror and back plate together- Left/right | 非标 Non-standard part | / |  | 总装车间 Final assembly workshop | 2 | 专用 Exclusive | 3000 | 6000
9 |  | 广角镜体工装-左/右 Tooling for mounting mirror rod and upper and lower mirror arms - Left/right | 非标 Non-standard part | / |  | 总装车间 Final assembly workshop | 4 | 专用 Exclusive | 3000 | 12000
10 |  | 装镜体和基板工装-左/右 Tooling for mounting mirror body and the substrate - Left/right | 非标 Non-standard part | / |  | 总装车间 Final assembly workshop | 2 | 专用 Exclusive | 4000 | 8000 |  | 1
11 |  | 装调整机构（中）工装-左/右 Tooling for mounting adjustment mechanism (medium)- Left/right | 非标 Non-standard part | / |  | 总装车间 Final assembly workshop | 2 | 专用 Exclusive | 3000 | 6000 |  | 1
12 |  | 装电动大调整机构工装-左/右 Tooling for installing large electric adjustment mechanism- Left/right | 非标 Non-standard part | / |  | 总装车间 Final assembly workshop | 2 | 专用 Exclusive | 4000 | 8000 |  | 1
13 |  | 装主镜托合件工装-左/右 Tooling for mounting the main mirror and back plate combination- Left/right | 非标 Non-standard part | / |  | 总装车间 Final assembly workshop | 2 | 专用 Exclusive | 4000 | 8000 |  | 1
14 |  | 装广角镜托合件工装-左/右 Tooling for mounting the wide-angle mirror and back plate combination- Left/right | 非标 Non-standard part | / |  | 总装车间 Final assembly workshop | 4 | 专用 Exclusive | 3000 | 12000 |  | 1
15 |  | 电性能检测工装-左/右 Electrical performance testing tooling- Left/right | 非标 Non-standard part | / |  | 总装车间 Final assembly workshop | 2 | 专用 Exclusive | 4000 | 8000 |  | 1
16 |  | 震动试验工装 Vibration test tooling | 非标 Non-standard part | / |  | 试验室 Laboratory | 2 | 专用 Exclusive | 32000 | 64000 |  | 1
汇总： | [9 empty] | 404000
编制： 审核： 批准： 日期： 备注：通用设备见附件 Note: For common equipment, see the other worksheet.

## Front Mirror tool list
初始生产设备清单 List of preliminary production equipment
APQP214-01
项目名称： Project name: |  | VOLVO---售后外后视镜 Volvo-AS Exterior Rearview Mirror |  |  | 项目编号：Project No.:
序号 SN | 设备编号 Equipment No. | 设备名称 Equipment name | 设备型号 Equipment category | 设备 （吨位） Equipment (tonnage) | 制造商 Manufacturer | 所在地点 Location | 数量 Quantity | 通用/专用 Common/Exclusive use | 单价 price (RMB) | 总价 Total price (RMB) | 备注 Remarks
1 |  | 底板焊接工装 Bottom plate welding fixture | 非标 Non-standard part | / |  | 焊接车间 Welding workshop | 2 | 专用 Exclusive | 3000 | 6000
2 |  | 折拢力测设备 Folding force measuring equipment | 非标 Non-standard part | / |  | 总装车间 Final assembly workshop | 1 | 专用 Exclusive | 80000 | 80000 | 折拢力检测 Folding force inspection
3 |  | 压装弹簧工装 Glass pull-out force testing machine | 非标 Non-standard part | / |  | 总装车间 Final assembly workshop | 1 | 专用 Exclusive | 20000 | 20000
4 |  | 总成力检测设备 Assembly testing equipment | 非标 Non-standard part | / |  | 总装车间 Final assembly workshop | 1 | 专用 Exclusive | 120000 | 120000 | 总成检测 Assembly inspection
5 |  | 装镜壳工装 Assembly Mirror cover fixture | 非标 Non-standard part | / |  | 总装车间 Final assembly workshop | 1 | 专用 Exclusive | 3000 | 3000
6 |  | 装镜片工装 Assembly Glass fixture | 非标 Non-standard part | / |  | 总装车间 Final assembly workshop | 1 | 专用 Exclusive | 2500 | 2500
7 |  | 装盖板工装 Assembly cover plate fixture | 非标 Non-standard part | / |  | 总装车间 Final assembly workshop | 1 | 专用 Exclusive | 2500 | 2500
8 |  | 震动试验工装 Vibration test tooling | 非标 Non-standard part | / |  | 试验室 Laboratory | 1 | 专用 Exclusive | 20000 | 20000 |  | 1
汇总： | [9 empty] | 254000

## Ramp Mirror tool list
初始生产设备清单 List of preliminary production equipment
APQP214-01
项目名称： Project name: |  | VOLVO---售后外后视镜 Volvo-AS Exterior Rearview Mirror |  |  | 项目编号：Project No.:
序号 SN | 设备编号 Equipment No. | 设备名称 Equipment name | 设备型号 Equipment category | 设备 （吨位） Equipment (tonnage) | 制造商 Manufacturer | 所在地点 Location | 数量 Quantity | 通用/专用 Common/Exclusive use | 单价 price (RMB) | 总价 Total price (RMB) | 备注 Remarks
1 |  | 折拢力测工装 Folding force measuring equipment | 非标 Non-standard part | / |  | 总装车间 Final assembly workshop | 1 | 专用 Exclusive | 60000 | 60000 | 折拢力检测 Folding force inspection
2 |  | 压装底座弹簧工装 Glass pull-out force testing machine | 非标 Non-standard part | / |  | 总装车间 Final assembly workshop | 1 | 专用 Exclusive | 20000 | 20000
3 |  | 装镜臂工装 Assembly mirror arm fixture | 非标 Non-standard part | / |  | 总装车间 Final assembly workshop | 1 | 专用 Exclusive | 3000 | 3000
4 |  | 装镜壳工装 Assembly mirror cover fixture | 非标 Non-standard part | / |  | 总装车间 Final assembly workshop | 1 | 专用 Exclusive | 3000 | 3000
5 |  | 装镜片工装 Assembly mirror glass fixture | 非标 Non-standard part | / |  | 总装车间 Final assembly workshop | 1 | 专用 Exclusive | 2500 | 2500
6 |  | 装盖板工装 Assembly cover plate fixture | 非标 Non-standard part | / |  | 总装车间 Final assembly workshop | 1 | 专用 Exclusive | 2500 | 2500
7 |  | 震动试验工装 Vibration test tooling | 非标 Non-standard part | / |  | 试验室 Laboratory | 1 | 专用 Exclusive | 20000 | 20000 |  | 1
汇总 | [9 empty] | 111000
编制： 审核： 批准： 日期： 备注：