## 左后排座椅BOM
设计: |  |  |  |  | 校核： | [5 empty] | 标准化： |  | 左座椅总成EBOM清单 | [22 empty] | 零件号 | P01000747 | P01002995
会签： | [35 empty] | 中文名称 | 左后排座椅总成 | 左后排座椅总成
批准: | [10 empty] | 日期： | [24 empty] | 规格型号
版本： | [35 empty] | 车型配置 | 超纤 | 超纤
[36 empty] | 种类 | RL | RL
[36 empty] | 重量 | 29.8057 | 29.8057
价格
序号 | 装配等级 | [9 empty] | 零件号 | 中文名称 | 零件描述 | 重要度 | 单位 | 图示 | 数据版本 | 图纸号 | 图纸版本 | 是否申请新零件号 | 沿用件 Y/N | 零件类别 | 材料 | 材料标准 | 轮廓尺寸 (长*宽*高) | 重量 （Kg） | 表面处理 | 供应商 | 供应商 | 工艺规格 | 工艺用量 （Kg） | 焊接长度 （cm） | 涂装面积 （m2） | 外购/ 自制 | 价格 | 备注 | 用量 | 用量
| 0 | 1 | 2 | 3 | 4 | 5 | 6 | 7 | 8 | 9
1 | 0 | [9 empty] | P01000747 | 左后排座椅总成 | 超纤，座椅总成 蓝白配置 | A | 个 |  | 00 | B00042701 | A1 | Y | N | 总成 | ASSY | —— | 866*781.6*800 | 29.3057 | —— | —— | —— | —— | —— | —— | —— | —— | —— |  | 1 | 0
2 | 0 | [9 empty] | P01002995 | 左后排座椅总成 | 超纤，座椅总成 黑红配置 | A | 个 |  | 00 | B00042701 | A1 | Y | N | 总成 | ASSY | —— | 866*781.6*800 | 29.8057 | —— | —— | —— | —— | —— | —— | —— | —— | —— |  | 0 | 1
3 |  | 1 | [8 empty] | 322122210200_IE34 | 后排外侧头枕总成（蓝白） | 超纤，分总成 蓝白配置 |  |  |  | 00 | 322122210200 |  | N | Y | 分总成 | ASSY | —— | 284*232*165 | #REF! | —— | —— | —— | —— | —— | —— | —— | —— | —— |  | 1 | 1
4 |  |  | 2 | [7 empty] | B00007354_IE34 | 后排座椅外侧头枕面套（蓝白） | 超纤，分总成 蓝白配置 | C | 个 |  | 00 | N/A | —— | N | Y | 分总成 | ASSY | s | —— | 0.18 | —— | —— | —— | —— | —— | —— | —— | —— | —— |  | 1 | 1
5 |  |  | 2 | [7 empty] | 322122211000 | 后排外侧头枕泡棉骨架组合 | 分总成 | C | 个 |  | 00 | 322122211000 | A1 | N | Y | 分总成 | ASSY | —— | 226*281*159 | 0.6457 | —— | —— | —— | —— | —— | —— | —— | —— | —— |  | 1 | 1
6 |  |  |  | 3 | [6 empty] | 322122211100 | 外侧头枕泡棉 | 聚氨酯 | C | 个 |  | 00 | N/A | —— | N | Y | 聚氨酯 | PUR | 65±5kg/m3 | —— | 0.1405 | —— | —— | —— | —— | —— | —— | —— | —— | —— |  | 1 | 1
7 |  |  |  | 3 | [6 empty] | 322122211200 | 外侧头枕骨架组合 | 骨架分总成 | B | 个 |  | 00 | 322122211200 | A1 | N | Y | 分总成 | ASSY | —— | 262*138*126 | 0.5052 | —— | —— | —— | —— | —— | —— | —— | —— | —— |  | 1 | 1
8 |  |  |  |  | 4 | [5 empty] | 322122212100 | 外侧头枕骨架 | 管材 | C | 个 |  | 00 | 322122212100 | A1 | N | Y | 管材 | STKM13C，φ12.7*1.6 | GB/T 13793 JIS G4335 | 262*138*126 | 0.4368 | —— | —— | —— | —— | —— | —— | —— | —— | —— |  | 1 | 1
9 |  |  |  |  | 4 | [5 empty] | 322122212200 | 外侧头枕骨架加强板 | 冲压件 | C | 个 |  | 00 | 322122212200 | A1 | N | Y | 钣金件 | Q235，2.0T | GB/T 708 GB/T 700 | 125*35*2 | 0.0684 | —— | —— | —— | —— | —— | —— | —— | —— | —— |  | 1 | 1
10 |  | 1 | [8 empty] | 322122220500_IE34 | 后排中间头枕总成（蓝白） | 超纤，分总成 蓝白配置 | B | 个 |  | 00 | 322122220400 | A1 | N | Y | 分总成 | ASSY | —— | 295*231*173 | #REF! | —— | —— | —— | —— | —— | —— | —— | —— | —— |  | 1 | 1
11 |  |  | 2 | [7 empty] | B00007331_IE34 | 后排座椅中间头枕面套（蓝白） | 超纤，分总成 蓝白配置 | C | 个 |  | 00 | N/A | —— | N | Y | 分总成 | ASSY | —— | —— | 0.13 | —— | —— | —— | —— | —— | —— | —— | —— | —— |  | 1 | 1
12 |  |  | 2 | [7 empty] | 322122222000 | 后排中间头枕泡棉骨架组合 | 分总成 | C | 个 |  | 00 | 322122222000 | A1 | N | Y | 分总成 | ASSY | —— | 225*283*169 | 0.5728 | —— | —— | —— | —— | —— | —— | —— | —— | —— |  | 1 | 1
13 |  |  |  | 3 | [6 empty] | 322122221300 | 中间头枕泡棉 | 聚氨酯 | C | 个 |  | 00 | N/A | —— | N | Y | 聚氨酯 | PUR | 65±5kg/m3 | —— | 0.1324 | —— | —— | —— | —— | —— | —— | —— | —— | —— |  | 1 | 1
14 |  |  |  | 3 | [6 empty] | 322122221400 | 中间头枕骨架组合 | 骨架分总成 | B | 个 |  | 00 | 322122221400 | A1 | N | Y | 分总成 | ASSY | —— | 266.5*119*132 | 0.4404 | —— | —— | —— | —— | —— | —— | —— | —— | —— |  | 1 | 1
15 |  |  |  |  | 4 | [5 empty] | 322122222400 | 中间头枕骨架 | 管材 | C | 个 |  | 00 | 322122222400 | A1 | N | Y | 管材 | STKM13C，φ12.7*1.6 | GB/T 13793 JIS G4335 | 266.5*119*132 | 0.394 | —— | —— | —— | —— | —— | —— | —— | —— | —— |  | 1 | 1
16 |  |  |  |  | 4 | [5 empty] | 322122223400 | 中间头枕骨架加强板 | 冲压件 | C | 个 |  | 00 | 322122223400 | A1 | N | Y | 钣金件 | Q235，2.0T | GB/T 708 GB/T 700 | 119*25*2 | 0.0464 | —— | —— | —— | —— | —— | —— | —— | —— | —— |  | 1 | 1
17 |  | 1 | [8 empty] | SCS0012154_IE34 | 左座椅靠背总成（蓝白） | 超纤，分总成 蓝白配置 | A | 个 |  | 00 | N/A | —— | Y | N | 总成 | ASSY | —— | —— | #REF! | —— | —— | —— | —— | —— | —— | —— | —— | —— |  | 1 | 0
18 |  | 1 | [8 empty] | SCS0012154_IB11 | 左座椅靠背总成（黑红） | 超纤，分总成 黑红配置 | A | 个 |  | 00 | N/A | —— | Y | N | 总成 | ASSY | —— | —— | #REF! | —— | —— | —— | —— | —— | —— | —— | —— | —— |  | 0 | 1
19 |  |  | 2 | [7 empty] | 322122312000 | 左座椅靠背骨架总成 | 骨架总成 | B | 个 |  | 00 | 322122312000 | A1 | N | Y | 分总成 | ASSY | —— | 707*560*275 | #REF! | 电泳 | —— | —— | —— | —— | —— | —— | —— | —— |  | 1 | 1
20 |  |  |  | 3 | [6 empty] | 322122311000 | 左座椅背骨架主体组合 | 骨架总成 | C | 个 |  | 00 | 322122311000 | A1 | N | Y | 分总成 | ASSY | —— | 705*581*569 | #REF! | —— | —— | —— | —— | —— | —— | —— | —— | —— |  | 1 | 1
21 |  |  |  |  | 4 | [5 empty] | 322122141000 | 左座椅左侧调角器组合 | 分总成 | C | 个 |  | 00 | 322122141000 | A1 | N | Y | 分总成 | ASSY | —— | 310*68*100 | #REF! | —— | —— | —— | —— | —— | —— | —— | —— | —— |  | 1 | 1
22 | [5 empty] | 5 |  |  |  |  | 322122141400 | 左座椅左侧调角器上连接板 | 冲压件 | C | 个 |  | 00 | 322122141400 | A1 | N | Y | 钣金件 | QStE420TM,3.5T | Q/BQB 301 Q/BQB 310 | 274*96*30 | 0.5078 | —— | —— | —— | —— | —— | —— | —— | —— | —— |  | 1 | 1
23 | [5 empty] | 5 |  |  |  |  | 322122141100 | 靠背拉线解锁手柄 | 冲压件 | C | 个 |  | 00 | 322122141100 | A1 | N | Y | 钣金件 | Q235,2.5T （SPHC 酸洗板黄骅BOM） | GB/T 708 GB/T 700 | 52*15*20 | 0.0147 | —— | —— | —— | —— | —— | —— | —— | —— | —— |  | 1 | 1
24 | [5 empty] | 5 |  |  |  |  | 322122705000B | 左座椅左侧调角器组合 | 分总成 | C | 个 |  | 00 | N/A | —— | N | Y | 分总成 | ASSY | 4000N·m | —— | 0.25 | —— | 佛吉亚供应商零件号：2213002X | —— | —— | —— | —— | —— | —— | —— |  | 1 | 1
25 | [5 empty] | 5 |  |  |  |  | 322122141500 | 左座椅左侧调角器下连接板组合 | 分总成 | C | 个 |  | 00 | 322122141500 | A1 | N | Y | 分总成 | ASSY | —— | 100*154*31 | #REF! | —— | —— | —— | —— | —— | —— | —— | —— | —— |  | 1 | 1
26 | [6 empty] | 6 |  |  |  | 322122141200 | 左座椅左侧调角器下连接板 | 冲压件 | C | 个 |  | 00 | 322122141200 | A2 | N | Y | 钣金件 | QStE420TM，3.5T | Q/BQB301 Q/BQB310 | 100*154*20 | 0.3715 | —— | —— | —— | —— | —— | —— | —— | —— | —— |  | 1 | 1
27 | [6 empty] | 6 |  |  |  | 322122141300 | 调角器限位支架 | 冲压件 | C | 个 |  | 00 | 322122141300 | A1 | N | Y | 钣金件 | QStE420TM，3.0T | Q/BQB 301 Q/BQB 310 | 28*15*21 | 0.0165 | —— | —— | —— | —— | —— | —— | —— | —— | —— |  | 1 | 1
28 | [6 empty] | 6 |  |  |  | Q37110F | 焊接方螺母 | 紧固件 | C | 个 |  | 00 | N/A | —— | N | Y | 标准件 | —— | Q/BQB 501 Q/BQB 517 | —— | 0.0117 | —— | —— | —— | —— | —— | —— | —— | —— | —— |  | 2 | 2
29 |  |  |  |  | 4 | [5 empty] | 322122142000 | 左座椅右侧调角器组合 | 分总成 | C | 个 |  | 00 | 322122141000 | A1 | N | Y | 分总成 | ASSY | —— | 310*68*100 | 1.1527 | —— | —— | —— | —— | —— | —— | —— | —— | —— |  | 1 | 1
30 | [5 empty] | 5 |  |  |  |  | 322122142400 | 左座椅右侧调角器上连接板 | 冲压件 | C | 个 |  | 00 | 322122141400 | A1 | N | Y | 钣金件 | QStE420TM,3.5T | Q/BQB 301 Q/BQB 310 | 274*96*30 | 0.5078 | —— | —— | —— | —— | —— | —— | —— | —— | —— |  | 1 | 1
31 | [5 empty] | 5 |  |  |  |  | 322122706000B | 左座椅右侧调角器组合 | 分总成 | C | 个 |  | 00 | N/A | —— | N | Y | 分总成 | ASSY | 4000N·m | —— | 0.25 | —— | 佛吉亚供应商零件号：1983120X | —— | —— | —— | —— | —— | —— | —— |  | 1 | 1
32 | [5 empty] | 5 |  |  |  |  | 322122142500 | 左座椅右侧调角器下连接板组合 | 分总成 | C | 个 |  | 00 | 322122141500 | A1 | N | Y | 分总成 | ASSY | —— | 100*154*20 | 0.3949 | —— | —— | —— | —— | —— | —— | —— | —— | —— |  | 1 | 1
33 | [6 empty] | 6 |  |  |  | 322122142200 | 左座椅右侧调角器下连接板 | 冲压件 | C | 个 |  | 00 | 322122141200 | A2 | N | Y | 钣金件 | QStE420TM，3.5T | Q/BQB301 Q/BQB310 | 100*154*20 | 0.3715 | —— | —— | —— | —— | —— | —— | —— | —— | —— |  | 1 | 1
34 | [6 empty] | 6 |  |  |  | 322122141300 | 调角器限位支架 | 冲压件 | C | 个 |  | 00 | 322122141300 | A1 | N | Y | 钣金件 | QStE420TM，3.0T | Q/BQB 301 Q/BQB 310 | 28*15*21 | 0.0165 | —— | —— | —— | —— | —— | —— | —— | —— | —— |  | 1 | 1
35 | [6 empty] | 6 |  |  |  | Q37110F | 焊接方螺母 | 紧固件 | C | 个 |  | 00 | N/A | —— | N | Y | 标准件 | —— | Q/BQB 501 Q/BQB 517 | —— | 0.0117 | —— | —— | —— | —— | —— | —— | —— | —— | —— |  | 2 | 2
36 |  |  |  |  | 4 | [5 empty] | 6904526X0001A | 6904526X0001A 副驾塑料耦合器（自然色） | 紧固件 | C | 个 |  | 00 | 6904526X0001A | A1 | N | Y | 标准件 | —— | —— | —— | 0.0018 | —— | 佛吉亚供应商零件号：1383125X | [8 empty] | 1 | 1
37 |  |  |  |  | 4 | [5 empty] | 322122143000B | 左座椅调角器联动杆 | 管材 | C | 个 |  | 00 | 322122143000 | A1 | N | Y | 管材 | Q235，φ12*1.6 | GB/T 342 GB/T 700 | 524*12 | 0.2139 | —— | 佛吉亚供应商零件号：2615297X | —— | —— | —— | —— | —— | —— | —— |  | 1 | 1
38 |  |  |  |  | 4 | [5 empty] | 322122150100 | 左座椅靠背主管 | 管材 | C | 个 |  | 00 | 322122150100 | A1 | N | Y | 管材 | QStE420TM，φ32,2.0T | Q/BQB301 Q/BQB310 | 549*338*32 | 1.6872 | —— | —— | —— | —— | —— | —— | —— | —— | —— |  | 1 | 1
39 |  |  |  |  | 4 | [5 empty] | 322122150200 | 左座椅靠背下横管 | 管材 | C | 个 |  | 00 | 322122150200 | A2 | N | Y | 管材 | B340LA 25*25*T1.5 （Q345黄骅BOM) | Q/BQB 401 Q/BQB 418 | 570*25*25 | 0.6019 | —— | —— | —— | —— | —— | —— | —— | —— | —— |  | 1 | 1
40 |  |  |  |  | 4 | [5 empty] | 322122150300 | 左座椅靠背竖管 | 管材 | C | 个 |  | 00 | 322122150300 | A2 | N | Y | 管材 | B340LA 25*25*T1.5 （Q345黄骅BOM) | Q/BQB 401 Q/BQB 418 | 364.4*25*25 | 0.3849 | —— | —— | —— | —— | —— | —— | —— | —— | —— |  | 1 | 1
41 |  |  |  |  | 4 | [5 empty] | 322122151000 | 卷收器固定钣金组合 | 分总成 | C | 个 |  | 00 | 322122151000 | A1 | N | Y | 分总成 | ASSY | —— | 141*142*73 | 0.2277 | —— | —— | —— | —— | —— | —— | —— | —— | —— |  | 1 | 1
42 | [5 empty] | 5 |  |  |  |  | 322122151100 | 卷收器固定钣金 | 冲压件 | C | 个 |  | 00 | N/A | —— | N | Y | 钣金件 | SAPH440，2.5T | Q/BQB 301 Q/BQB 310 | 141*142*63 | 0.2167 | —— | —— | —— | —— | —— | —— | —— | —— | —— |  | 1 | 1
43 | [5 empty] | 5 |  |  |  |  | 7/16'（英） | 焊接方螺母7/16'（英） | 紧固件 | C | 个 |  | 00 | N/A | —— | N | Y | 标准件 | —— | GB/T13680-92-M10 | —— | 0.011 | —— | —— | —— | —— | —— | —— | —— | —— | —— |  | 1 | 1
44 |  |  |  |  | 4 | [5 empty] | 322122150400 | 左座椅靠背泡棉下支撑钢管 | 管材 | C | 个 |  | 00 | 322122150400 | A2 | N | Y | 管材 | Q235，φ10*1.5 （Q195黄骅BOM) | GB/T 342 GB/T 700 | 111*460*36.9 | 0.1577 | —— | —— | —— | —— | —— | —— | —— | —— | —— |  | 1 | 1
45 |  |  |  |  | 4 | [5 empty] | 322122150600 | 左座椅靠背侧翼支撑钢管 | 管材 | C | 个 |  | 00 | 322122150600 | A2 | N | Y | 管材 | Q235，φ10*1.5 （Q195黄骅BOM) | GB/T 342 GB/T 700 | 259.4*112*13 | 0.108 | —— | —— | —— | —— | —— | —— | —— | —— | —— |  | 1 | 1
46 |  |  |  |  | 4 | [5 empty] | 322122311100 | 安全带出口钣金 | 冲压件 | C | 个 |  | 00 | 322122311100 | A1 | N | Y | 钣金件 | QStE420TM，3.0T | Q/BQB301 Q/BQB310 | 152*68*31 | 0.2927 | —— | —— | —— | —— | —— | —— | —— | —— | —— |  | 1 | 1
47 |  |  |  |  | 4 | [5 empty] | 322122150700 | 左座椅背泡棉支撑钢丝 | 线材 | C | 个 |  | 00 | 322122150700 | A1 | N | Y | 线材 | Q235，φ5 | GB/T 342 GB/T 700 | 27.5*328*5 | 0.0563 | —— | —— | —— | —— | —— | —— | —— | —— | —— |  | 1 | 1
48 |  |  |  |  | 4 | [5 empty] | 320121300100 | 头枕导管A | 冲压件 | C | 个 |  | 00 | N/A | —— | N | Y | 钣金件 | SPHC-P | Q/SGZGS 0314 | 50*24*24 | 0.04 | —— | —— | 亿顺五金 | [7 empty] | 2 | 2
49 |  |  |  |  | 4 | [5 empty] | 320121300200 | 头枕导管B | 冲压件 | C | 个 |  | 00 | N/A | —— | N | Y | 钣金件 | SPHC-P | Q/SGZGS 0314 | 50*24*24 | 0.04 | —— | —— | 亿顺五金 | [7 empty] | 2 | 2
50 |  |  |  |  | 4 | [5 empty] | 322122150800 | 靠背拉线支架 | 冲压件 | C | 个 |  | 00 | 322122150800 | A1 | N | Y | 钣金件 | Q235,2.0T | GB/T 708 GB/T 700 | 45*24*9 | 0.016 | —— | —— | —— | —— | —— | —— | —— | —— | —— |  | 1 | 1
51 |  |  |  |  | 4 | [5 empty] | 322122152000 | 左侧扣手支架组合 | 分总成 | C | 个 |  | 00 | 322122152000 | A1 | N | Y | 分总成 | ASSY | —— | 108*169*73 | 0.2376 | —— | —— | —— | —— | —— | —— | —— | —— | —— |  | 1 | 1
52 | [5 empty] | 5 |  |  |  |  | 322122152100 | 左侧扣手支架 | 冲压件 | C | 个 |  | 00 | 322122152100 | A1 | N | Y | 钣金件 | Q235，2.0T | GB/T 708 GB/T 700 | 138*98*36 | 0.1064 | —— | —— | —— | —— | —— | —— | —— | —— | —— |  | 1 | 1
53 | [5 empty] | 5 |  |  |  |  | 322122152200 | 扣手底座支架 | 冲压件 | C | 个 |  | 00 | 322122152200 | A1 | N | Y | 钣金件 | Q235,2.0T | GB/T 708 GB/T 700 | 100*61*2 | 0.1101 | —— | —— | —— | —— | —— | —— | —— | —— | —— |  | 1 | 1
54 | [5 empty] | 5 |  |  |  |  | 322122152300 | 扣手底座固定钢丝 | 线材 | C | 个 |  | 00 | 322122152300 | A1 | N | Y | 线材 | Q235，φ6 | GB/T 342 GB/T 700 | 95*6*6 | 0.0211 | —— | —— | —— | —— | —— | —— | —— | —— | —— |  | 1 | 1
55 |  |  |  |  | 4 | [5 empty] | 322122160100 | 扶手外侧固定支架 | 冲压件 | C | 个 |  | 00 | 322122160100 | A1 | N | Y | 钣金件 | QStE420TM，3.5T | Q/BQB 301 Q/BQB 310 | 60*81*48 | 0.1494 | —— | —— | —— | —— | —— | —— | —— | —— | —— |  | 1 | 1
56 |  |  |  |  | 4 | [5 empty] | 322122160200 | 扶手内侧固定支架 | 冲压件 | C | 个 |  | 00 | 322122160200 | A1 | N | Y | 钣金件 | QStE420TM，2.5t | Q/BQB 301 Q/BQB 310 | 108*70*19 | 0.1478 | —— | —— | —— | —— | —— | —— | —— | —— | —— |  | 1 | 1
57 |  |  |  | 3 | [6 empty] | 322122313000 | 左座椅靠背泡棉支撑钢丝组合 | 分总成 | C | 个 |  | 00 | 322122313000 | A1 | N | Y | 分总成 | ASSY | —— | 515*670*78 | 0.5038 | —— | —— | —— | —— | —— | —— | —— | —— | —— |  | 1 | 1
58 |  |  |  |  | 4 | [5 empty] | 322122311200 | 左座椅靠背泡棉支撑钢丝 | 线材 | C | 个 |  | 00 | 322122311200 | A1 | N | Y | 线材 | Q235，φ5 | GB/T 342 GB/T 700 | 627*62*64 | 0.119 | —— | —— | —— | —— | —— | —— | —— | —— | —— |  | 1 | 1
59 |  |  |  |  | 4 | [5 empty] | 322122313100 | 左座椅靠背泡棉支撑钢丝 | 线材 | C | 个 |  | 00 | 322122313100 | A1 | N | Y | 线材 | Q235，φ5 | GB/T 342 GB/T 700 | 481*60*28 | 0.0856 | —— | —— | —— | —— | —— | —— | —— | —— | —— |  | 1 | 1
60 |  |  |  |  | 4 | [5 empty] | 322122313200 | 左座椅靠背泡棉支撑钢丝 | 线材 | C | 个 |  | 00 | 322122313200 | A1 | N | Y | 线材 | Q235，φ5 | GB/T 342 GB/T 700 | 517*60*49 | 0.0919 | —— | —— | —— | —— | —— | —— | —— | —— | —— |  | 1 | 1
61 |  |  |  |  | 4 | [5 empty] | 322122313300 | 左座椅靠背泡棉支撑钢丝 | 线材 | C | 个 |  | 00 | 322122313300 | A1 | N | Y | 线材 | Q235，φ5 | GB/T 342 GB/T 700 | 481*60*44 | 0.089 | —— | —— | —— | —— | —— | —— | —— | —— | —— |  | 1 | 1
62 |  |  |  |  | 4 | [5 empty] | 322122313400 | 左座椅靠背泡棉支撑钢丝 | 线材 | C | 个 |  | 00 | 322122313400 | A1 | N | Y | 线材 | Q235，φ5 | GB/T 342 GB/T 700 | 670*76*23 | 0.1183 | —— | —— | —— | —— | —— | —— | —— | —— | —— |  | 1 | 1
|  |  | 2 | [7 empty] | BCL0010021 | 布基胶带 | 布基胶带 | C | 个 |  | 00 |  | A1 | N | Y | 线材 |  | GB/T 342 GB/T 701 | 19mm*48mm | [11 empty] | 1 | 1
64 |  |  | 2 | [7 empty] | B00006836 | 二排中间安全带总成 | 总成件 | C | 个 |  | 00 | N/A | —— | N | Y | 分总成 | ASSY | —— | —— | 0 | —— | —— | —— | —— | —— | —— | —— | —— | —— |  | 1 | 1
65 |  |  | 2 | [7 empty] | 322122707000 | 后排靠背拉线总成 | 拉线总成 | C | 个 |  | 00 | N/A | —— | N | Y | 分总成 | ASSY | —— | —— | 0.12 | —— | —— | —— | —— | —— | —— | —— | —— | —— |  | 1 | 1
66 |  |  | 2 | [7 empty] | SCS0012179_IE34 | 左座椅靠背面套泡棉组合（蓝白） | 超纤，分总成 蓝白配置 | B | 个 |  | 00 | N/A | —— | N | Y | 分总成 | ASSY | —— | —— | #REF! | —— | —— | —— | —— | —— | —— | —— | —— | —— |  | 1 | 0
67 |  |  | 2 | [7 empty] | SCS0012179_IB11 | 左座椅靠背面套泡棉组合（黑红） | 超纤，分总成 黑红配置 | B | 个 |  | 00 | N/A | —— | N | Y | 分总成 | ASSY | —— | —— | #REF! | —— | —— | —— | —— | —— | —— | —— | —— | —— |  | 0 | 1
68 |  |  |  | 3 | [6 empty] | B00007321_IE34 | 后排座椅左靠背面套（蓝白） | 超纤，分总成 蓝白配置 | C | 个 |  | 00 | N/A | —— | N | Y | 分总成 | ASSY | —— | —— | 1.3 | —— | —— | —— | —— | —— | —— | —— | —— | —— |  | 1 | 1
69 |  |  |  | 3 | [6 empty] | SCS0012137 | 后排左靠背加热垫总成 | 电器件 | C | 个 |  | 00 | N/A | —— | Y | N | 分总成 |  |  | 557*356*3 | 0.09 | [10 empty] | 0 | 1
70 |  |  |  | 3 | [6 empty] | SCS0012144 | 左座椅靠背泡棉组合 | 分总成 | C | 个 |  | 00 |  | A1 | Y | N | 分总成 | ASSY | —— | 758*611*194 | 1.6431 | —— | —— | —— | —— | —— | —— | —— | —— | —— |  | 1 | 1
71 |  |  |  |  | 4 | [5 empty] | SCS0012145 | 左座椅靠背泡棉本体 | 聚氨酯 | C | 个 |  | 00 | N/A | —— | Y | N | 聚氨酯 | PUR | 50±5kg/m3 | 758*612*194 | 1.436 | —— | —— | —— | —— | —— | —— | —— | —— | —— |  | 1 | 1
72 |  |  |  |  | 4 | [5 empty] | 322122114200 | 钢丝 | 线材 | C | 个 |  | 00 | 322122114200 | A1 | N | Y | 线材 | 60#，φ2 | GB/T 342 GB/T 699 | —— | 0.0069 | —— | —— | —— | —— | —— | —— | —— | —— | —— |  | 1 | 1
73 |  |  |  |  | 4 | [5 empty] | 322122114300 | 钢丝 | 线材 | C | 个 |  | 00 | 322122114300 | A1 | N | Y | 线材 | 60#，φ2 | GB/T 342 GB/T 699 | —— | 0.0083 | —— | —— | —— | —— | —— | —— | —— | —— | —— |  | 1 | 1
74 |  |  |  |  | 4 | [5 empty] | 322122114400 | 钢丝 | 线材 | C | 个 |  | 00 | 322122114400 | A1 | N | Y | 线材 | 60#，φ2 | GB/T 342 GB/T 699 | —— | 0.007 | —— | —— | —— | —— | —— | —— | —— | —— | —— |  | 1 | 1
75 |  |  |  |  | 4 | [5 empty] | 322122114600 | 左座椅泡沫填充块 | 聚氨酯 | C | 个 |  | 00 | 322122114600 | A1 | N | Y | 聚氨酯 | PUR | 100±5kg/m3 | 165*88*105 | 0.1297 | —— | —— | —— | —— | —— | —— | —— | —— | —— |  | 1 | 1
76 |  |  |  |  | 4 | [5 empty] | 322122114500 | 靠背扶手支撑钢丝 | 线材 | C | 个 |  | 00 | 322122114500 | A1 | N | Y | 线材 | 65，φ3.5 | GB/T 342 GB/T 699 | 263*410*200 | 0.0552 | —— | —— | —— | —— | —— | —— | —— | —— | —— |  | 1 | 1
77 |  |  |  | 3 | [6 empty] | GHRC0001 | C型钉 | 标准件 | C | 个 |  | 00 | N/A | —— | N | Y | 标准件 | —— | —— | —— | 0.001 | —— | —— | —— | —— | —— | —— | —— | —— | —— |  | 20 | 20
78 |  |  | 2 | [7 empty] | 322122191000 | 主动头枕导套 | 塑料件 | C | 个 |  | 00 | 322122191000 | A1 | N | Y | 塑料件 | ASSY(PA6) | —— | 100.5*46*45 | 0.016 | —— | —— | —— | —— | —— | —— | —— | —— | —— |  | 2 | 2
79 |  |  | 2 | [7 empty] | 322122192000 | 自由头枕导套 | 塑料件 | C | 个 |  | 00 | 322122192000 | A1 | N | Y | 塑料件 | ASSY(PA6) | —— | 100.5*46*45 | 0.015 | —— | —— | —— | —— | —— | —— | —— | —— | —— |  | 2 | 2
80 |  |  | 2 | [7 empty] | 322122502000_IE34 | 扶手总成（蓝白） | 超纤，分总成 蓝白配置 | B | 个 |  | 00 | 322122501000 | A1 | N | Y | 分总成 | ASSY | —— | 367*266*82 | #REF! | —— | —— | —— | —— | —— | —— | —— | —— | —— |  | 1 | 1
81 |  |  |  | 3 | [6 empty] | B00007322_IE34 | 后排座椅扶手面套（蓝白） | 超纤，分总成 蓝白配置 | C | 个 |  | 00 | N/A | —— | N | Y | 分总成 | ASSY | —— | —— | 0.18 | —— | —— | —— | —— | —— | —— | —— | —— | —— |  | 1 | 1
82 |  |  |  | 3 | [6 empty] | 322122510000 | 扶手泡棉骨架组合 | 分总成 | C | 个 |  | 00 | 322122510000 | A1 | N | Y | 分总成 | ASSY | —— | 361*260*76 | 1.3192 | —— | —— | —— | —— | —— | —— | —— | —— | —— |  | 1 | 1
83 |  |  |  |  | 4 | [5 empty] | 322122511000 | 扶手骨架组合 | 分总成 | C | 个 |  | 00 | 322122511000 | A1 | N | Y | 分总成 | ASSY | —— | 328*270*36 | 1.0207 | —— | —— | —— | —— | —— | —— | —— | —— | —— |  | 1 | 1
84 | [5 empty] | 5 |  |  |  |  | 322122511600 | 扶手杯托支撑上钢丝 | 线材 | C | 个 |  | 00 | 322122511200 | A1 | N | Y | 线材 | Q235，φ5 | GB/T 342 GB/T 700 | 205*93*25 | 0.0794 | —— | —— | —— | —— | —— | —— | —— | —— | —— |  | 1 | 1
85 | [5 empty] | 5 |  |  |  |  | 322122511300 | 扶手支撑下钢丝 | 线材 | C | 个 |  | 00 | 322122511300 | A1 | N | Y | 线材 | Q235，φ5 | GB/T 342 GB/T 700 | 199*25*Ø5 | 0.0365 | —— | —— | —— | —— | —— | —— | —— | —— | —— |  | 2 | 2
86 | [5 empty] | 5 |  |  |  |  | 322122511400 | 扶手旋转轴 | 机加件 | C | 个 |  | 00 | 322122511400 | A1 | N | Y | 机加件 | 20# | GB/T 699 GB/T 700 | 358*12*12 | 0.2232 | —— | —— | —— | —— | —— | —— | —— | —— | —— |  | 1 | 1
87 | [5 empty] | 5 |  |  |  |  | 322122511500 | 扶手限位轴 | 机加件 | C | 个 |  | 00 | 322122511500 | A1 | N | Y | 机加件 | 20# | GB/T 699 GB/T 700 | 270*10*10 | 0.1554 | —— | —— | —— | —— | —— | —— | —— | —— | —— |  | 1 | 1
88 | [5 empty] | 5 |  |  |  |  | 322122511100 | 扶手骨架 | 管材 | C | 个 |  | 00 | 322122511100 | A1 | N | Y | 管材 | Q235,φ10*35-T1.0 | GB/T 708 GB/T 700 | 328*320*35 | 0.5262 | —— | —— | —— | —— | —— | —— | —— | —— | —— |  | 1 | 1
89 |  |  |  |  | 4 | [5 empty] | 322122512100 | 扶手泡棉 | 聚氨酯 | C | 个 |  | 00 | N/A | —— | N | Y | 聚氨酯 | PUR | 50±5kg/m3 | 361*260*76 | 0.2956 | —— | —— | —— | —— | —— | —— | —— | —— | —— |  | 1 | 1
90 |  |  |  |  | 4 | [5 empty] | 322122512200 | 扶手泡棉加强板 | 塑料件 | C | 个 |  | 00 | 322122512200 | A1 | N | Y | 塑料件 | PP+EPDM-TD20 | Q/BATC S 344 | 30*90*1.2 | 0.0029 | —— | —— | —— | —— | —— | —— | —— | —— | —— |  | 1 | 1
91 |  |  |  | 3 | [6 empty] | 322122530000 | 杯托 | 塑料件 | C | 个 |  | 00 | 322122530000 | A1 | N | Y | 塑料件 | PP+EPDM-TD20 | Q/BATC S 344 | 220*136*54 | 0.1314 | —— | —— | —— | —— | —— | —— | —— | —— | —— |  | 1 | 1
92 |  |  | 2 | [7 empty] | 322122181000 | 扶手限位饰盖 | 塑料件 | C | 个 |  | 00 | 322122181000 | A1 | N | Y | 塑料件 | PA6 | Q/BATC S 344 | 66*67*11 | 0.0101 | —— | —— | —— | —— | —— | —— | —— | —— | —— |  | 1 | 1
93 |  |  | 2 | [7 empty] | 322022100400 | 台阶螺栓 | 紧固件 | C | 个 |  | 00 | 322022100400 | A1 | N | Y | 紧固件 | SWRCH22A | —— | —— | 0.02 | —— | —— | 浙江万福 | [7 empty] | 1 | 1
94 |  |  | 2 | [7 empty] | 322022100500 | 衬套 | 衬套 | C | 个 |  | 00 | 322022100500 | A1 | N | Y | 衬套 | PA6 | —— | —— | 0.0005 | —— | —— | 瑞隆祥 | [7 empty] | 1 | 1
95 |  |  | 2 | [7 empty] | 322022100600 | 挡块 | 塑料件 | C | 个 |  | 00 | 322022100600 | A1 | N | Y | 塑料件 | PP | —— | 15*14*9 | 0.0015 | —— | —— | 北京光华荣昌汽车部件有限公司 | [7 empty] | 1 | 1
96 |  |  | 2 | [7 empty] | 322122182000 | 扶手外侧饰盖 | 塑料件 | C | 个 |  | 00 | 322122182000 | A1 | N | Y | 塑料件 | PP+EPDM-TD20 | —— | 15*14*9 | 0.0257 | —— | —— | —— | —— | —— | —— | —— | —— | —— |  | 1 | 1
97 |  |  | 2 | [7 empty] | 322122805100 | 左座椅靠背背板 | 压缩板 | C | 个 |  | 00 | 322122805100 | A1 | N | Y | 压缩板 | 借用B40L | —— | 675*458*5 | 0.26 | —— | —— | —— | —— | —— | —— | —— | —— | —— |  | 1 | 1
98 |  |  | 2 | [7 empty] | 322122805200 | 靠背背板卡扣 | 塑料件 | C | 个 |  | 00 | 322122805200 | A1 | N | Y | 塑料件 | PA6 | —— | 18.5*8.5*8 | 0.0012 | —— | —— | —— | —— | —— | —— | —— | —— | —— |  | 6 | 6
99 |  |  | 2 | [7 empty] | 322122150000 | 安全带出口盖板 | 塑料件 | C | 个 |  | 00 | 322122150000 | A1 | N | Y | 塑料件 | PA6+GF30 | —— | 116*64.5*32 | 0.0461 | —— | —— | —— | —— | —— | —— | —— | —— | —— |  | 1 | 1
100 |  |  | 2 | [7 empty] | 322122100000 | 靠背解锁扣手组合 | 总成件 | C | 个 |  | 00 | 322122100000 | A1 | N | Y | 分总成 | ASSY | —— | 98*82*74 | 0.0805 | —— | —— | —— | —— | —— | —— | —— | —— | —— |  | 1 | 1
101 |  |  |  | 3 | [6 empty] | 322122160000 | 靠背扣手转体 | 塑料件 | C | 个 |  | 00 | 322122160000 | A1 | N | Y | 塑料件 | PA6+GF30 | —— | 79*50*42 | 0.0236 | —— | —— | —— | —— | —— | —— | —— | —— | —— |  | 1 | 1
102 |  |  |  | 3 | [6 empty] | 322122170000 | 靠背扣手底座 | 塑料件 | C | 个 |  | 00 | 322122170000 | A1 | N | Y | 塑料件 | PA6+GF30 | —— | 106*82*85 | 0.0457 | —— | —— | —— | —— | —— | —— | —— | —— | —— |  | 1 | 1
103 |  |  |  | 3 | [6 empty] | 322122806000 | 靠背扣手转轴 | 机加件 | C | 个 |  | 00 | 322122806000 | A1 | N | Y | 机加件 | 45#，φ8 | GB/T 702 GB/T 700 | 64*Ø8 | 0.0067 | —— | —— | —— | —— | —— | —— | —— | —— | —— |  | 1 | 1
104 |  |  |  | 3 | [6 empty] | 322122807000 | 靠背扣手扭簧 | 弹簧 | C | 个 |  | 00 | 322122807000 | A1 | N | Y | 弹簧 | 65Mn | GB/T 605 GB/T 1222 | 37.4*31*Ø1.5 | 0.003 | —— | —— | —— | —— | —— | —— | —— | —— | —— |  | 1 | 1
105 |  |  |  | 3 | [6 empty] | GB 896-86-3 | 开口挡圈 | 冲压件 | C | 个 |  | 00 | GB 896-86-3 | A1 | N | Y | 标准件 | —— | GB/T 896 | Φ6*0.6 | 0.001 | —— | —— | —— | —— | —— | —— | —— | —— | —— |  | 1 | 1
106 |  |  |  | 3 | [6 empty] | 320322100800 | 减震橡胶塞 | 橡胶 | C | 个 |  | 00 | 320322100800 | A1 | N | Y | 橡胶 | NR(天然橡胶) | —— | —— | 0.0005 | —— | —— | 北京市橡塑减震器材厂 | [7 empty] | 1 | 1
107 |  |  | 2 | [7 empty] | 322122808000 | 靠背扣手盖板 | 塑料件 | C | 个 |  | 00 | 322122808000 | A1 | N | Y | 塑料件 | PP+EPDM-TD20 | —— | 44*23*9 | 0.0021 | —— | —— | —— | —— | —— | —— | —— | —— | —— |  | 1 | 1
108 |  |  | 2 | [7 empty] | Q2714295F31E | 十字槽盘头自攻螺钉 | 标准件 | C | 个 |  | 00 | N/A | —— | N | Y | 标准件 | ST4.2*13 | —— | —— | 0.001 | —— | —— | —— | —— | —— | —— | —— | —— | —— |  | 2 | 2
109 |  | 1 | [8 empty] | Q1461025FD | 六角头螺栓、弹簧垫圈和平垫圈组合件 | 标准件 | C | 个 |  | 00 | N/A | —— | N | Y | 标准件 | 35# | GB/T 699 | —— | 0.025 | 镀黑锌 | —— | —— | —— | —— | —— | —— | —— | —— |  | 4 | 4
110 |  | 1 | [8 empty] | SCS0012155_IE34 | 后排左座椅座垫总成（蓝白） | 超纤，分总成 蓝白配置 | A | 个 |  | 00 | N/A | —— | Y | N | 总成 | ASSY | —— | 627*778*275 | #REF! | —— | —— | —— | —— | —— | —— | —— | —— | —— |  | 1 | 0
111 |  | 1 | [8 empty] | SCS0012155_IB11 | 后排左座椅座垫总成（黑红） | 超纤，分总成 黑红配置 | A | 个 |  | 00 | N/A | —— | Y | N | 总成 | ASSY | —— | 627*778*275 | #REF! | —— | —— | —— | —— | —— | —— | —— | —— | —— |  | 0 | 1
112 |  |  | 2 | [7 empty] | SCS0012177 | 左座椅座骨架组合 | 骨架总成 | B | 个 |  | 00 | SCS0012177 | A1 | N | Y | 总成 | ASSY | —— | 560*707*275 | #REF! | —— | —— | [8 empty] | 1 | 1
113 |  |  |  | 3 | [6 empty] | SCS0012175 | 左座椅座垫骨架焊接总成 | 座骨架焊接总成 | B | 个 |  | 00 | SCS0012175 | A1 | N | Y | 总成 | ASSY | —— | 710*560*170 | #REF! | 电泳 | —— | —— | —— | —— | —— | —— | —— | —— |  | 1 | 1
114 |  |  |  |  | 4 | [5 empty] | 322122410100 | 座垫左侧安装板 | 冲压件 | C | 个 |  | 00 | 322122410100 | A2 | N | Y | 钣金件 | QStE500TM, 3.5T | Q/BQB 401 Q/BQB 417 | 315*139*23 | 0.7942 | —— | —— | 河北辰丰制管有限公司 |  |  |  |  | 采购 |  |  | 1 | 1
115 |  |  |  |  | 4 | [5 empty] | 322122410200 | 左座椅座垫左侧加强板 | 冲压件 | C | 个 |  | 00 | 322122410200 | A2 | N | Y | 钣金件 | QStE500TM, 3.0T | Q/BQB 301 Q/BQB 310 | 265*87*32 | 0.3001 | —— | —— | 河北辰丰制管有限公司 |  |  |  |  | 自制 |  |  | 1 | 1
116 |  |  |  |  | 4 | [5 empty] | 322122413100 | 左座椅座垫右侧安装板组合 | 分总成 | C | 个 |  | 01 | 322122413100 | A1 | N | Y | 总成 | ASSY | —— | 315*139*23 | 0.8159 | —— | —— | —— | —— | —— | —— | —— | —— | —— |  | 1 | 1
117 | [5 empty] | 5 |  |  |  |  | 322122412100 | 座垫右侧安装板 | 冲压件 | C | 个 |  | 00 | 322122410100 | A2 | N | Y | 钣金件 | QStE500TM, 3.5T | Q/BQB 401 Q/BQB 417 | 315*139*23 | 0.7942 | —— | —— | 河北辰丰制管有限公司 |  |  |  |  | 自制 |  |  | 1 | 1
118 | [5 empty] | 5 |  |  |  |  | 7/16'（英） | 焊接方螺母7/16'（英） | 紧固件 | C | 个 |  | 00 | N/A | —— | N | Y | 标准件 | —— | M12 | —— | 0.0117 | —— | —— | —— | —— | —— | —— | —— | —— | —— |  | 1 | 1
119 |  |  |  |  | 4 | [5 empty] | 322122410400 | 左座椅座垫右侧加强板 | 冲压件 | C | 个 |  | 00 | 322122410200 | A2 | N | Y | 钣金件 | QStE500TM, 3.0T | Q/BQB 301 Q/BQB 310 | 265*87*32 | 0.3001 | —— | —— | 河北辰丰制管有限公司 |  |  |  |  | 自制 |  |  | 1 | 1
120 |  |  |  |  | 4 | [5 empty] | 322122410500 | 左座椅座垫左前加强板 | 冲压件 | C | 个 |  | 00 | 322122410500 | A1 | N | Y | 钣金件 | QStE420TM,3.0T | Q/BQB 301 Q/BQB 310 | 180*160*52 | 0.4549 | —— | —— | —— | —— | —— | —— | —— | —— | —— |  | 1 | 1
121 |  |  |  |  | 4 | [5 empty] | 322122410600 | 左座椅座垫右前加强板 | 冲压件 | C | 个 |  | 00 | 322122410600 | A1 | N | Y | 钣金件 | QStE420TM,3.0T | Q/BQB 301 Q/BQB 310 | 168*160*52 | 0.4166 | —— | —— | —— | —— | —— | —— | —— | —— | —— |  | 1 | 1
122 |  |  |  |  | 4 | [5 empty] | 322122410700 | 左座椅座垫前管 | 圆管 | C | 个 |  | 00 | 322122410700 | A1 | N | Y | 管材 | QStE420TM，φ36,3.0T | Q/BQB 301 Q/BQB 310 | 615*270*65 | 1.7686 | —— | —— | —— | —— | —— | —— | —— | —— | —— |  | 1 | 1
123 |  |  |  |  | 4 | [5 empty] | 322122410800 | 座垫框架侧管 | 圆管 | C | 个 |  | 00 | 322122410800 | A1 | N | Y | 管材 | QStE420TM | Q/BQB 301 Q/BQB 310 | 245*61*36 | 0.5806 | —— | —— | —— | —— | —— | —— | —— | —— | —— |  | 1 | 1
124 |  |  |  |  | 4 | [5 empty] | 322122410900 | 左座椅座垫后方管 | 方管 | C | 个 |  | 00 | 322122410900 | A2 | N | Y | 管材 | B340LA，40*30*3.0 （Q345黄骅BOM) | Q/BQB 401 Q/BQB 418 | 615*40*30 | 1.6326 | —— | —— | —— | —— | —— | —— | —— | —— | —— |  | 1 | 1
125 |  |  |  |  | 4 | [5 empty] | 322122131400 | 座垫弹簧安装支架 | 冲压件 | C | 个 |  | 00 | 322122131400 | A1 | N | Y | 钣金件 | Q235,2.0T （SPHC 酸洗板黄骅BOM） | GB/T 708 GB/T 700 | 36*20*22.5 | 0.0195 | —— | —— | —— | —— | —— | —— | —— | —— | —— |  | 4 | 4
126 |  |  |  |  | 4 | [5 empty] | 322122411000 | 左侧地锁安装支架组合 | 分总成 | C | 个 |  | 00 | 322122411000 | A1 | N | Y | 分总成 | ASSY | —— | 150*84*90 | #REF! | —— | —— |  | 5%损耗 | #REF! |  |  | —— |  |  | 1 | 1
127 | [5 empty] | 5 |  |  |  |  | 322122131100 | 左侧地锁安装支架 | 冲压件 | C | 个 |  | 00 | 322122131100 | A1 | N | Y | 钣金件 | QStE500TM,3.5T | Q/BQB 301 Q/BQB 310 | 146*66*85 | 0.4256 | —— | —— | 河北辰丰制管有限公司 | 5%损耗 | 0.44688 |  |  | —— |  |  | 1 | 1
128 | [5 empty] | 5 |  |  |  |  | Q37110F | 焊接方螺母 | 紧固件 | C | 个 |  | 00 | N/A | —— | N | Y | 标准件 | SWRCH22A | GB/T13680-92-M10 | —— | 0.0117 | —— | —— | —— | —— | —— | —— | —— | —— | —— |  | 2 | 2
129 | [5 empty] | 5 |  |  |  |  | 322122131200 | 地锁拉线固定支架 | 冲压件 | C | 个 |  | 00 | 322122131200 | A1 | N | Y | 钣金件 | Q235，2.0T （SPHC 酸洗板黄骅BOM） | GB/T 708 GB/T 700 | 51*22*4.5 | 0.0174 | —— | —— | —— | —— | —— | —— | —— | —— | —— |  | 1 | 1
130 |  |  |  |  | 4 | [5 empty] | 322122411100 | 左座椅右侧地锁安装支架组合 | 分总成 | C | 个 |  | 00 | 322122411100 | A1 | N | Y | 分总成 | ASSY | —— | 150*84*90 | #REF! | —— | —— | —— | —— | —— | —— | —— | —— | —— |  | 1 | 1
131 | [5 empty] | 5 |  |  |  |  | 322122131300 | 左座椅右侧地锁安装支架 | 冲压件 | C | 个 |  | 00 | 322122131300 | A1 | N | Y | 钣金件 | QStE500TM,3.5T | Q/BQB 301 Q/BQB 310 | 146*66*85 | 0.433 | —— | —— | —— | —— | —— | —— | —— | —— | —— |  | 1 | 1
132 | [5 empty] | 5 |  |  |  |  | Q37110F | 焊接方螺母 | 紧固件 | C | 个 |  | 00 | N/A | —— | N | Y | 标准件 | SWRCH22A | GB/T13680-92-M10 | —— | 0.0117 | —— | —— | —— | —— | —— | —— | —— | —— | —— |  | 2 | 2
133 | [5 empty] | 5 |  |  |  |  | 322122131200 | 地锁拉线固定支架 | 冲压件 | C | 个 |  | 00 | 322122131200 | A1 | N | Y | 钣金件 | Q235，2.0T （SPHC 酸洗板黄骅BOM） | GB/T 708 GB/T 700 | 51*22*4.5 | 0.0174 | —— | —— | —— | —— | —— | —— | —— | —— | —— |  | 1 | 1
134 |  |  |  |  | 4 | [5 empty] | 322122411600 | 地锁拉线固定前支架 | 冲压件 | C | 个 |  | 00 | 322122411600 | A1 | N | Y | 钣金件 | Q235，2.0T （SPHC 酸洗板黄骅BOM） | GB/T 708 GB/T 700 | 44*14*24 | 0.0181 | —— | —— | 河北光华荣昌汽车部件有限公司 |  |  |  |  | 采购 |  |  | 1 | 1
135 |  |  |  |  | 4 | [5 empty] | 322122411200 | 座垫外侧儿童座椅挂钩 | 线材 | C | 个 |  | 00 | 322122411200 | A1 | N | Y | 线材 | 20#，φ6 | GB/T 699 GB/T 700 | 46*54*35 | 0.0346 | —— | —— | 江阴法尔胜线材制品有限公司 |  |  |  |  | 采购 |  |  | 1 | 1
136 |  |  |  |  | 4 | [5 empty] | 322122411300 | 座垫内侧儿童座椅挂钩 | 线材 | C | 个 |  | 00 | 322122411300 | A1 | N | Y | 线材 | 20#，φ6 | GB/T 699 GB/T 700 | 75*45*30 | 0.0459 | —— | —— | —— | —— | —— | —— | —— | —— | —— |  | 1 | 1
137 |  |  |  |  | 4 | [5 empty] | 322122411400 | 座垫儿童座椅上挂钩 | 线材 | C | 个 |  | 00 | 322122411400 | A1 | N | Y | 线材 | 20#，φ6 | GB/T 699 GB/T 700 | 80*50*23 | 0.0439 | —— | —— | 江阴法尔胜线材制品有限公司 |  |  |  |  | 采购 |  |  | 1 | 1
138 |  |  |  |  | 4 | [5 empty] | 322122411500 | 安全带固定钣金组合 | 分总成 | C | 个 |  | 00 | 322122411500 | A1 | N | Y | 分总成 | ASSY | —— | 104*77*25 | 0.283 | —— | —— | 河北光华荣昌汽车部件有限公司 |  |  |  |  | 采购 |  |  | 1 | 1
139 | [5 empty] | 5 |  |  |  |  | 322122412500 | 安全带固定钣金 | 冲压件 | C | 个 |  | 00 | N/A | —— | N | Y | 钣金件 | QStE500TM，t3.5 | Q/BQB 301 Q/BQB 310 | 104*77*25 | 0.2501 | —— | —— | 河北辰丰制管有限公司 |  |  |  |  | 采购 |  |  | 1 | 1
140 | [5 empty] | 5 |  |  |  |  | 322122413500 | 安全带固定钣金加强板 | 冲压件 | C | 个 |  | 00 | N/A | —— | N | Y | 钣金件 | QStE420TM，t2.0 | Q/BQB 301 Q/BQB 310 | 40*40*2 | 0.0212 | —— | —— | 沧州华联制管有限公司 | [7 empty] | 1 | 1
141 | [5 empty] | 5 |  |  |  |  | 7/16'（英） | 焊接方螺母7/16'（英） | 紧固件 | C | 个 |  | 00 | N/A | —— | N | Y | 标准件 | 10# | —— | —— | 0.0117 | —— | —— | 江阴法尔胜线材制品有限公司 |  |  |  |  | 采购 |  |  | 1 | 1
142 |  |  |  |  | 4 | [5 empty] | 322122421100 | 地脚上连接板 | 冲压件 | C | 个 |  | 00 | 322122421100 | A2 | N | Y | 钣金件 | SPFC590,4.0T | Q/BQB 301 Q/BQB 310 | 82*71*45 | 0.2575 | —— | —— | 首钢股份公司迁安钢铁公司 | 长968 | 0.253 |  | 0.03 | 采购 |  |  | 2 | 2
143 |  |  |  |  | 4 | [5 empty] | 322122441000 | 左座椅座泡棉侧支撑钢管 | 管材 | C | 个 |  | 00 | 322122441000 | A1 | N | Y | 管材 | Q235，φ10*1.5 （Q195黄骅BOM) | GB/T 342 GB/T 700 | 156*332*52 | 0.2098 | —— | —— | —— | —— | —— | —— | —— | —— | —— |  | 1 | 1
144 |  |  |  |  | 4 | [5 empty] | 322122442000 | 左座椅侧翼下支撑钢丝 | 线材 | C | 个 |  | 00 | 322122442000 | A1 | N | Y | 线材 | Q235，φ5 | GB/T 342 GB/T 700 | 338*121*64 | 0.0787 | —— | —— | —— | —— | —— | —— | —— | —— | —— |  | 1 | 1
145 |  |  |  |  | 4 | [5 empty] | 322122443000 | 左座椅座泡棉前支撑钢管 | 线材 | C | 个 |  | 00 | 322122443000 | A1 | N | Y | 管材 | Q235，φ10*1.5 （Q195黄骅BOM) | GB/T 342 GB/T 700 | 109*27.5*5 | 0.0964 | —— | —— | —— | —— | —— | —— | —— | —— | —— |  | 1 | 1
146 |  |  |  |  | 4 | [5 empty] | 322122444000 | 左座椅座泡棉前支撑钢丝 | 线材 | C | 个 |  | 00 | 32212244400 | A1 | N | Y | 线材 | Q235，φ5 | GB/T 342 GB/T 700 | 462*52*41 | 0.236 | —— | —— | —— | —— | —— | —— | —— | —— | —— |  | 1 | 1
147 |  |  |  |  | 4 | [5 empty] | 322122451000 | 座垫泡棉前加强支撑钢丝 | 线材 | C | 个 |  | 00 | 322122451000 | A1 | N | Y | 线材 | Q235，φ5 | GB/T 342 GB/T 700 | 117*55*18 | 0.0618 | —— | —— | 河北光华荣昌汽车部件有限公司 | [7 empty] | 1 | 1
148 |  |  |  |  | 4 | [5 empty] | SCS0010782 | 六分座框 前端支撑钢丝 | 线材 | C | 个 |  | 00 | SCS0010782 | A1 | N | Y | 管材 | Q235，φ10*1.5 | GB/T 342 GB/T 700 | 150*10*10 | 0.0472 | [10 empty] | 1 | 1
149 |  |  |  |  | 4 | [5 empty] | 322122452000 | 座垫侧支撑钢管 | 线材 | C | 个 |  | 00 | 322122452000 | A1 | N | Y | 管材 | Q235，φ10*1.5 （Q195黄骅BOM) | GB/T 342 GB/T 700 | 121*10*10 | 0.038 | [10 empty] | 1 | 1
150 |  |  |  |  | 4 | [5 empty] | SCS0012152 | 六分座钢丝焊接总成 | 线材 | C | 个 |  | 00 | SCS0012152 | A | Y | N | 分总成 | Q235，φ6 | GB/T 342 GB/T 700 | 536*340*48 | 0.484 | —— | —— | [8 empty] | 1 | 1
151 | [5 empty] | 5 |  |  |  |  | SCS0010793 | 座钢丝1 | 线材 | C | 个 |  | 00 | SCS0010793 | A | N | Y | 线材 | Q235，φ6 | GB/T 342 GB/T 700 | 366*28*6 | 0.09 | —— | —— | [8 empty] | 2 | 2
152 | [5 empty] | 5 |  |  |  |  | SCS0010796 | 座钢丝4 | 线材 | C | 个 |  | 00 | SCS0010796 | A | N | Y | 线材 | Q235，φ6 | GB/T 342 GB/T 700 | 518*24*6 | 0.056 | —— | —— | [8 empty] | 1 | 1
153 | [5 empty] | 5 |  |  |  |  | SCS0010797 | 座钢丝5 | 线材 | C | 个 |  | 00 | SCS0010797 | A | N | Y | 线材 | Q235，φ6 | GB/T 342 GB/T 700 | 530*30*6 | 0.119 | —— | —— | [8 empty] | 1 | 1
154 | [5 empty] | 5 |  |  |  |  | SCS0010798 | 座钢丝6 | 线材 | C | 个 |  | 00 | SCS0010798 | A | N | Y | 线材 | Q235，φ6 | GB/T 342 GB/T 700 | 225.2*25*47.4 | 0.129 | —— | —— | [8 empty] | 1 | 1
155 | [5 empty] | 5 |  |  |  |  | SCS0010925 | 钢丝8 | 线性 | C | 个 |  | 00 | SCS0010925 | A | N | Y | 线材 | Q235，φ4 | GB/T 342 GB/T 700 | 306*230*4 | 0.064 | —— | —— | [8 empty] | 1 | 1
156 | [5 empty] | 5 | [5 empty] | 线束固定支架 | 冲压件 | C | 个 |  |  | SCS0012141 | A | Y | N | 冲压件 | Q235，t1.5 |  | 39.8*37.7*1.5 | 0.017 | [10 empty] | 1 | 1
157 |  |  |  | 3 | [6 empty] | 322122421000 | 左座椅右侧地脚固定板组合 | 带豁口 | C | 个 |  | 00 | 322122421000 | A2 | N | Y | 分总成 | ASSY | —— | 108*90*160 | 0.964 | 电泳 | —— | —— | —— | —— | —— | —— | —— | —— |  | 1 | 1
158 |  |  |  |  | 4 | [5 empty] | 322122422000 | 左座椅右侧地脚固定板 | 冲压件 | C | 个 |  | 00 | —— | —— | N | Y | 钣金件 | SPFC590，4.0T | Q/BQB 301 Q/BQB 310 | 108*81*160 | 0.955 | —— | —— | —— | —— | —— | —— | —— | —— | —— |  | 1 | 1
159 |  |  |  |  | 4 | [5 empty] | 320321411400 | 地脚定位销 | 机加件 | C | 个 |  | 00 | N/A | —— | N | Y | 机加件 | 20#，φ7 | GB/T 699 GB/T 700 | 19*14*14 | 0.009 | —— | —— | 河北光华荣昌汽车部件有限公司 |  |  |  |  | 自制 |  |  | 1 | 1
160 |  |  |  | 3 | [6 empty] | SCS0012166 | 地脚固定板组合 | 不带豁口 | C | 个 |  | 00 |  | A2 | Y | N | 分总成 | ASSY | —— | 108*90*160 | 1.0391 | 电泳 | —— | —— | —— | —— | —— | —— | —— | —— |  | 1 | 1
161 |  |  |  |  | 4 | [5 empty] | SCS0012167 | 地脚固定板 | 冲压件 | C | 个 |  | 00 | —— | —— | Y | N | 钣金件 | SPFC590,4.0T | Q/BQB 301 Q/BQB 310 | 108*81*160 | 1.0301 | —— | —— | 首钢股份公司迁安钢铁公司 |  |  |  |  | 采购 |  |  | 1 | 1
162 |  |  |  |  | 4 | [5 empty] | 320321411400 | 地脚定位销 | 机加件 | C | 个 |  | 00 | N/A | —— | N | Y | 机加件 | 20#，φ7 | GB/T 699 GB/T 700 | 19*14*14 | 0.009 | —— | —— | 江阴法尔胜线材制品有限公司 |  |  |  |  | 自制 |  |  | 1 | 1
163 |  |  |  | 3 | [6 empty] | 322122424000 | 地脚旋转轴 | 机加件 | C | 个 |  | 00 | 322122424000 | A1 | N | Y | 机加件 | 45#，φ8 （旧BOMφ16,实物φ8） | GB/T 702 GB/T 700 | 85*16*16 | 0.0393 | —— | —— | 江阴法尔胜线材制品有限公司 |  |  |  |  | 自制 |  |  | 2 | 2
164 |  |  |  | 3 | [6 empty] | GB 896-86-6 | 开口挡圈 | 标准件 | C | 个 |  | 00 | N/A | —— | N | Y | 标准件 | —— | GB 896-86-6 | —— | 0.0013 | —— | —— | 江阴法尔胜线材制品有限公司 |  |  |  |  | 采购 |  |  | 2 | 2
165 |  |  |  | 3 | [6 empty] | 322122425000 | 钢带轴承 | 塑料件 | C | 个 |  | 00 | 322122425000 | A1 | N | Y | 塑料件 | SPCC+聚四氟乙烯（iglidur G） | —— | 12*7*12 | 0.002 | —— | —— | —— | —— | —— | —— | —— | —— | —— |  | 4 | 4
166 |  |  | 2 | [7 empty] | 322122701100 | 左侧地锁总成 | 总成件 | C | 个 |  | 00 | N/A | —— | N | Y | 分总成 | ASSY | —— | —— | 0.1524 | —— | —— | 北京江森 | [7 empty] | 1 | 1
167 |  |  | 2 | [7 empty] | 322122701200 | 左侧地锁橡胶块组合 | 总成件 | C | 个 |  | 00 | N/A | —— | N | Y | 分总成 | ASSY | —— | 75*26*25 | 0.0215 | —— | —— | 河北光华荣昌汽车部件有限公司 | [7 empty] | 1 | 1
168 |  |  |  | 3 | [6 empty] | 322122702300 | 左侧地锁支架 | 冲压件 | C | 个 |  | 00 | 322122702300 | A1 | N | Y | 冲压件 | DC01，t1.0 | Q/BQB 401 Q/BQB 403 | 75*26*15 | 0.0142 | 电泳 | —— | 鞍钢股份有限公司 | [7 empty] | 1 | 1
169 |  |  |  | 3 | [6 empty] | 322122702400 | 左侧地锁缓冲橡胶块 | 橡胶 | C | 个 |  | 00 | 322122702400 | A1 | N | Y | 橡胶 | EPDM，14mm | —— | 19*19*25 | 0.0073 | —— | —— | 北京光华荣昌汽车部件有限公司 | [7 empty] | 1 | 1
170 |  |  | 2 | [7 empty] | 322122702100 | 右侧地锁总成 | 总成件 | C | 个 |  | 00 | N/A | —— | N | Y | 分总成 | ASSY | —— | —— | 0.1524 | —— | —— | 北京江森 | [7 empty] | 1 | 1
171 |  |  | 2 | [7 empty] | 322122702200 | 右侧地锁橡胶块组合 | 垫片 | C | 个 |  | 00 | N/A | —— | N | Y | 分总成 | ASSY | —— | 75*26*25 | 0.0215 | —— | —— | 河北光华荣昌汽车部件有限公司 | [7 empty] | 1 | 1
172 |  |  |  | 3 | [6 empty] | 322122702500 | 右侧地锁支架 | 冲压件 | C | 个 |  | 00 | 322122702300 | A1 | N | Y | 冲压件 | DC01，t1.0 | Q/BQB 401 Q/BQB 403 | 75*26*15 | 0.0142 | 电泳 | —— | 鞍钢股份有限公司 | [7 empty] | 1 | 1
173 |  |  |  | 3 | [6 empty] | 322122702600 | 右侧地锁缓冲橡胶块 | 橡胶 | C | 个 |  | 00 | 322122702400 | A1 | N | Y | 橡胶 | EPDM，14mm | —— | 19*19*25 | 0.0073 | —— | —— | 北京光华荣昌汽车部件有限公司 | [7 empty] | 1 | 1
174 |  |  | 2 | [7 empty] | Q1461040FD | 六角头螺栓、弹簧垫圈和平垫圈组合件 | 标准件 | C | 个 |  | 00 | N/A | —— | N | Y | 标准件 | 35# | GB/T 699 | —— | 0.035 | 镀黑锌 | —— | —— | —— | —— | —— | —— | —— | —— |  | 4 | 4
175 |  |  | 2 | [7 empty] | 322122704000 | 地锁拉线组合A | 分总成 | B | 个 |  | 00 | N/A | —— | N | Y | 分总成 | ASSY | —— | —— | 0.05 | —— | —— | [8 empty] | 1 | 1
176 |  |  | 2 | [7 empty] | 322122703000 | 左座椅地锁拉线组合B | 分总成 | B | 个 |  | 00 | N/A | —— | N | Y | 分总成 | ASSY | —— | —— | 0.11 | —— | —— | —— | —— | —— | —— | —— | —— | —— |  | 1 | 1
177 |  |  | 2 | [7 empty] | 322122341000 | 地锁解锁拉带总成 | 分总成 | C | 个 |  | 00 | N/A | —— | N | Y | 分总成 | ASSY | —— | —— | 0.0074 | —— | —— | —— | —— | —— | —— | —— | —— | —— |  | 1 | 1
178 |  |  |  | 3 | [6 empty] | 320321801400 | 拉线头固定片 | 钣金件 | C | 个 |  | 00 | N/A | —— | N | Y | 钣金件 | Q235，t2.5 | —— | 26*23*2.5 | 0.0064 | —— | —— | 河北光华荣昌汽车部件有限公司 | 56*35 | 0.031 |  | 0.004 |  |  |  | 1 | 1
179 |  |  |  | 3 | [6 empty] | 322122341100 | 地锁解锁拉带 | 分总成 | C | 个 |  | 00 | 322122341100 | A2 | N | Y | 分总成 | ASSY | —— | —— | 0.001 | —— | —— | —— | —— | —— | —— | —— | —— | —— |  | 1 | 1
180 |  |  | 2 | [7 empty] | 322122342000 | 座垫挂钩组合 | 分总成 | C | 个 |  | 00 | 322122342000 | A1 | N | Y | 分总成 | ASSY | —— | —— | 0.0318 | —— | —— | —— | —— | —— | —— | —— | —— | —— |  | 1 | 1
181 |  |  |  | 3 | [6 empty] | 320321802400 | 日字扣 | 塑料件 | C | 个 |  | 00 | N/A | A1 | N | Y | 塑料件 | PA6 | —— | —— | 0.001 | —— | —— | [8 empty] | 1 | 1
182 |  |  |  | 3 | [6 empty] | 322122704100 | 座垫织带塑料垫片 | 塑料件 | C | 个 |  | 00 | 322122704100 | A1 | N | Y | 塑料件 | PP+EPDM-TD20 | —— | 40*18*2 | 0.0014 | —— | —— | —— | —— | —— | —— | —— | —— | —— |  | 1 | 1
183 |  |  |  | 3 | [6 empty] | 320321802200 | 座垫织带 | 分总成 | C | 个 |  | 00 | N/A | —— | N | Y | 分总成 | ASSY | —— | —— | 0.0095 | —— | —— | 黄骅市建昌塑料制品有限公司 | 56*35 | 0.031 |  | 0.004 |  |  |  | 1 | 1
184 |  |  |  | 3 | [6 empty] | 322122802100 | 座垫挂钩 | 塑料件 | C | 个 |  | 00 | N/A | —— | N | Y | 塑料件 | PA6+GF30 | —— | 67*40*37 | 0.0209 | —— | —— | —— | —— | —— | —— | —— | —— | —— |  | 1 | 1
185 |  |  | 2 | [7 empty] | 322122730000 | 铆钉 | 标准件 | C | 个 |  | 00 | N/A | —— | N | Y | 标准件 | ASSY | GB 12617 5*10 | —— | 0.001 | —— | —— | —— | —— | —— | —— | —— | —— | —— |  | 2 | 2
186 |  |  | 2 | [7 empty] | SCS0012180_IE34 | 左座椅座垫面套与泡棉组合（蓝白） | 超纤，分总成 蓝白配置 | B | 个 |  | 00 | N/A | —— | N | Y | 分总成 | ASSY | —— | —— | #REF! | —— | —— | —— | —— | —— | —— | —— | —— | —— |  | 1 | 0
187 |  |  | 2 | [7 empty] | SCS0012180_IB11 | 左座椅座垫面套与泡棉组合（黑红） | 超纤，分总成 黑红配置 | B | 个 |  | 00 | N/A | —— | N | Y | 分总成 | ASSY | —— | —— | #REF! | —— | —— | —— | —— | —— | —— | —— | —— | —— |  | 0 | 1
188 |  |  |  | 3 | [6 empty] | B00007334_IE34 | 后排座椅左坐垫面套（蓝白） | 超纤，分总成 蓝白配置 | C | 个 |  | 00 | N/A | —— | N | Y | 分总成 | ASSY | —— | —— | 0.95 | —— | —— | —— | —— | —— | —— | —— | —— | —— |  | 1 | 1
189 |  |  |  | 3 | [6 empty] | SCS0012136 | 后排左座垫加热垫总成 | 电器件 | C | 个 |  | 00 | N/A | —— | Y | N | 分总成 | ASSY |  | 545*450*3 | 0.095 | [10 empty] | 0 | 1
190 |  |  |  | 3 | [6 empty] | BEC0010266 | BJ40后排单加热线束总成 | 电器件 | C | 个 |  | 01 | N/A | —— | Y | N | 分总成 | ASSY |  | L=450 | 0.08 | [10 empty] | 0 | 1
191 |  |  |  | 3 | [6 empty] | BEC0010267 | BJ40后排单加热ECU总成 | 电器件 | C | 个 |  | 02 | N/A | —— | Y | N | 分总成 | ASSY |  | 172*325*24 | 0.038 | [10 empty] | 0 | 1
[12 empty] | 中间SBR | [24 empty] | 1 | 1
[12 empty] | 左侧SBR | [24 empty] | 1 | 1
[12 empty] | 转接线束 | [24 empty] | 1 | 1
195 |  |  |  | 3 | [6 empty] | BFA0000004 | 扎带（白色） | 标准件 | C | 条 |  |  | BFA0000004 | —— | N | Y | 标准件 | PA66 |  | —— | —— |  |  | 0.002 | —— |  | —— |  | —— |  |  | 6 | 6
196 |  |  |  | 3 | [6 empty] | SCS0012181 | 左座椅座垫泡棉组合 | 分总成 |  |  |  | 00 | N/A | —— | N | Y | 分总成 | ASSY | —— | 778*574*161 | 1.5409 | —— | —— | —— | —— | —— | —— | —— | —— | —— |  | 1 | 1
197 |  |  |  |  | 4 | [5 empty] | SCS0010799 | 六分座舒适性泡棉 | 分总成 |  |  |  | 00 | N/A | —— | N | Y | 分总成 | ASSY | —— | —— | 0.106 | —— | —— | —— | —— | —— | —— | —— | —— | —— |  | 1 | 1
198 | [5 empty] | 3 |  |  |  |  | SCS0010814 | 泡棉1 | 聚氨酯 |  |  |  | 00 | N/A | —— | N | Y | 聚氨酯 | PUR | 45 ±5kg/m3 | 282.6*295.7*13.5 | 0.049 | —— | —— | —— | —— | —— | —— | —— | —— | —— |  | 1 | 1
199 | [5 empty] | 3 |  |  |  |  | SCS0010815 | 泡棉2 | 聚氨酯 |  |  |  | 00 | N/A | —— | N | Y | 聚氨酯 | PUR | 45 ±5kg/m3 | 52.8*206.2*13.5 | 0.006 | —— | —— | —— | —— | —— | —— | —— | —— | —— |  | 1 | 1
200 | [5 empty] | 3 |  |  |  |  | SCS0010816 | 泡棉3 | 聚氨酯 |  |  |  | 00 | N/A | —— | N | Y | 聚氨酯 | PUR | 45 ±5kg/m3 | 440.7*179*13.5 | 0.043 | —— | —— | —— | —— | —— | —— | —— | —— | —— |  | 1 | 1
201 | [5 empty] | 3 |  |  |  |  | SCS0010818 | 泡棉4 | 聚氨酯 |  |  |  | 00 | N/A | —— | N | Y | 聚氨酯 | PUR | 45 ±5kg/m3 | 60.6*284.6*13.5 | 0.008 | —— | —— | —— | —— | —— | —— | —— | —— | —— |  | 1 | 1
202 |  |  |  |  | 4 | [5 empty] | SCS0012142 | 左座椅座垫泡沫总成 | 分总成 | C | 个 |  | 00 | 322122118000 | A1 | Y | N | 分总成 | ASSY | —— | 778*574*161 | 1.4349 | —— | —— | —— | —— | —— | —— | —— | —— | —— |  | 1 | 1
203 | [5 empty] | 5 |  |  |  |  | SCS0012143 | 左座椅座垫泡沫本体 | 聚氨酯 | C | 个 |  | 00 | N/A | —— | Y | N | 聚氨酯 | PUR | 55±5kg/m3 | 778*574*161 | 1.4149 | —— | —— | —— | —— | —— | —— | —— | —— | —— |  | 1 | 1
204 | [5 empty] | 5 |  |  |  |  | 322122118200 | 钢丝 | 线材 | C | 个 |  | 00 | 322122118300 | A1 | N | Y | 线材 | 60#，φ2 | GB/T 342 GB/T 699 | —— | 0.007 | —— | —— | 浙江万福 | [7 empty] | 1 | 1
205 | [5 empty] | 5 |  |  |  |  | 322122118300 | 钢丝 | 线材 | C | 个 |  | 00 | 322122118300 | A1 | N | Y | 线材 | 60#，φ2 | GB/T 342 GB/T 699 | —— | 0.006 | —— | —— | 浙江万福 | [7 empty] | 1 | 1
206 | [5 empty] | 5 |  |  |  |  | 322122114400 | 钢丝 | 线材 | C | 个 |  | 00 | 322122114400 | A1 | N | Y | 线材 | 60#，φ2 | GB/T 342 GB/T 699 | —— | 0.007 | —— | —— | 浙江万福 | 473*179 | 0.932 |  | 0.17 |  |  |  | 1 | 1
207 | [5 empty] | 5 |  |  |  |  | 322122114900 | 无纺布 | 无纺布 | C | 个 | —— |  | 322122114900 | A1 | N | Y | 无纺布 | —— | 105-135g/㎡ | —— | 0.0005 | —— | —— | —— | —— | —— | —— | —— | —— | —— |  | 1 | 1
208 |  |  |  |  | 4 | [5 empty] | GHRC0001 | C型钉 | 标准件 | C | 个 | —— | 00 | N/A | —— | N | Y | 标准件 | —— | —— | —— | 0.001 | —— | —— | 北京鑫葆海商贸有限公司 |  |  |  |  | 采购 |  |  | 25 | 25
209 |  | 1 | [8 empty] | 322122110000 | 左座椅左侧外饰盖组合 | 分总成 | C | 个 |  | 00 | 322122110000 | A1 | N | Y | 分总成 | ASSY | —— | 247*196*41 | 0.1384 | —— | —— | 保定兆龙通用电器塑业有限公司 | [7 empty] | 1 | 1
210 |  |  | 2 | [7 empty] | 322122110100 | 左座椅左侧外饰盖本体 | 塑料件 | C | 个 |  | 00 | 322122110100 | A1 | N | Y | 塑料件 | PP+EPDM-TD20 | —— | 247*196*41 | 0.1359 | —— | —— | 义广达 | [7 empty] | 1 | 1
211 |  |  | 2 | [7 empty] | 322122110200 | 左座椅左侧外饰盖软胶 | 橡胶 | C | 个 |  | 00 | N/A | —— | N | Y | 橡胶 | TPE | —— | —— | 0.0025 | —— | —— | 义广达 | [7 empty] | 1 | 1
212 |  | 1 | [8 empty] | 322122130000 | 座椅左侧内饰盖 | 塑料件 | C | 个 |  | 00 | 322122130000 | A1 | N | Y | 塑料件 | PP+EPDM-TD20 | —— | 132*147*25 | 0.0322 | —— | —— | —— | —— | —— | —— | —— | —— | —— |  | 1 | 1
213 |  | 1 | [8 empty] | 322122120000 | 左座椅右侧外饰盖组合 | 塑料件 | C | 个 |  | 00 | 322122120000 | A1 | N | Y | 分总成 | ASSY | —— | 247*238*41 | 0.1413 | —— | —— | 义广达 | [7 empty] | 1 | 1
214 |  |  | 2 | [7 empty] | 322122120100 | 左座椅右侧外饰盖本体 | 塑料件 | C | 个 |  | 00 | 322122120100 | A1 | N | Y | 塑料件 | PP+EPDM-TD20 | —— | 247*238*41 | 0.1388 | —— | —— | 义广达 | [7 empty] | 1 | 1
215 |  |  | 2 | [7 empty] | 322122120200 | 左座椅右侧外饰盖软胶 | 橡胶 | C | 个 |  | 00 | N/A | —— | N | Y | 橡胶 | TPE | —— | —— | 0.0025 | —— | —— | 义广达 | [7 empty] | 1 | 1
216 |  | 1 | [8 empty] | 322122140000 | 座椅右侧内饰盖 | 塑料件 | C | 个 |  | 00 | 322122130000 | A1 | N | Y | 塑料件 | PP+EPDM-TD20 | —— | 132*147*25 | 0.0322 | —— | —— | —— | —— | —— | —— | —— | —— | —— |  | 1 | 1
217 |  | 1 | [8 empty] | Q2714295F31E | 十字槽盘头自攻螺钉 | 标准件 | C | 个 |  | 00 | N/A | —— | N | Y | 标准件 | ST4.2*12 | —— | —— | 0.0023 | —— | —— | 义广达 | [7 empty] | 4 | 4
218 |  | 1 | [8 empty] | B00011981 | 后排安全带搭扣 | 客供件 | C | 个 |  | 00 | N/A | —— | N | Y | 客供件 | ASSY | —— | —— | 0 | —— | —— | 高田（上海）汽配制造有限公司 | [7 empty] | 1 | 1
219 |  | 1 | [8 empty] | B00012748 | 后排安全带搭扣 | 客供件 | C | 个 |  | 00 | N/A | —— | N | Y | 客供件 | ASSY | —— | —— | 0 | —— | —— | 高田（上海）汽配制造有限公司 | [7 empty] | 1 | 1
220 | 0 | [9 empty] | 322122820000 | 中头枕防护罩 | 防护罩 | C | 个 | —— | 00 | N/A | —— | N | Y | 包装袋 | 无纺布 | —— | —— | 0.005 | —— | —— | —— | —— | —— | —— | —— | —— | —— |  | 1 | 1
221 | 0 | [9 empty] | 322122810000 | 侧头枕防护罩 | 防护罩 | C | 个 | —— | 00 | N/A | —— | N | Y | 包装袋 | 无纺布 | —— | —— | 0.005 | —— | —— | —— | —— | —— | —— | —— | —— | —— |  | 1 | 1
222 | 0 | [9 empty] | 322122010000 | 左座椅靠背防护罩 | 防护罩 | C | 个 | —— | 00 | N/A | —— | N | Y | 包装袋 | 无纺布 | —— | —— | 0.0025 | —— | —— | —— | —— | —— | —— | —— | —— | —— |  | 1 | 1
223 | 0 | [9 empty] | 322122020000 | 左座椅坐垫防护罩 | 防护罩 | C | 个 | —— | 00 | N/A | —— | N | Y | 包装袋 | 无纺布 | —— | —— | 0.0025 | —— | —— | —— | —— | —— | —— | —— | —— | —— |  | 1 | 1
224 | 0 | [9 empty] | B00012200 | 后座椅前安装护盖 | 塑料件 | C | 个 |  | 00 | B00012200 | A1 | N | Y | 塑料件 | PP+EPDM-TD20 | —— | 118*108*59 | 0.0475 | —— | —— | —— | —— | —— | —— | —— | —— | —— |  | 2 | 2
225 | 0 | [9 empty] | B00012199 | 后座椅后安装护盖 | 塑料件 | C | 个 |  | 00 | B00012199 | A1 | N | Y | 塑料件 | PP+EPDM-TD20 | —— | 123*108*73 | 0.0671 | —— | —— | —— | —— | —— | —— | —— | —— | —— |  | 2 | 2

## 右后排座椅BOM
设计: |  |  |  |  | 校核： | [5 empty] | 标准化： |  | 右座椅总成EBOM清单 | [22 empty] | 零件号 | P01000749 | P01002994
会签： | [35 empty] | 中文名称 | 右后排座椅总成 | 右后排座椅总成
批准: | [10 empty] | 日期： | [24 empty] | 规格型号
版本： | [35 empty] | 车型配置 | 超纤 | 超纤
[36 empty] | 种类 | RR | RR
[36 empty] | 重量 | 18.6456 | 18.6456
价格
序号 | 装配等级 | [9 empty] | 零件号 | 中文名称 | 零件描述 | 重要度 | 单位 | 图示 | 数据版本 | 图纸号 | 图纸版本 | 是否申请新零件号 | 沿用件 Y/N | 零件类别 | 材料 | 材料标准 | 轮廓尺寸 (长*宽*高) | 重量 （Kg） | 表面处理 | 供应商 | 供应商 | 工艺规格 | 工艺用量 （Kg） | 焊接长度 （cm） | 涂装面积 （m2） | 外购/ 自制 | 价格 | 备注 | 用量 | 用量
| 0 | 1 | 2 | 3 | 4 | 5 | 6 | 7 | 8 | 9
1 | 0 | [9 empty] | P01000749 | 右后排座椅总成 |  | A | 个 |  | 00 | B00042703 | A1 | Y | N | 总成 | ASSY | —— | 800*502*866 | 18.6456 | —— | —— | —— | —— | —— | —— | —— | —— | —— |  | 1 | 0
2 | 0 | [9 empty] | P01002994 | 右后排座椅总成 | 高寒 | A | 个 |  | 00 | B00042703 | A1 | Y | N | 总成 | ASSY | —— | 800*502*866 | 18.6456 | —— | —— | —— | —— | —— | —— | —— | —— | —— |  | 0 | 1
3 |  | 1 | [8 empty] | 322122210200_IE34 | 后排外侧头枕总成（蓝白） | 超纤，头枕总成 蓝白配置 | B | 个 |  | 00 | 0 | A1 | Y | N | 分总成 | ASSY | —— | 284*232*165 | #REF! | —— | —— | 北京庆方兴工汽车部件有限公司 |  |  |  |  | 采购 |  |  | 1 | 1
4 |  |  | 2 | [7 empty] | B00007354_IE34 | 后排座椅外侧头枕面套（蓝白） | 超纤，分总成蓝白配置 | C | 个 |  | 00 | N/A | —— | Y | N | 分总成 | ASSY | —— | —— | 0.18 | —— | —— | 上海国利汽车真皮饰件有限公司 | [7 empty] | 1 | 1
5 |  |  | 2 | [7 empty] | 322122211000 | 后排外侧头枕泡棉骨架组合 | 分总成 | C | 个 |  | 00 | 322122211000 | A1 | N | Y | 分总成 | ASSY | —— | 226*281*159 | 0.6552 | —— | —— | 北京庆方兴工汽车部件有限公司 |  |  |  |  | 采购 |  |  | 1 | 1
6 |  |  |  | 3 | [6 empty] | 322122211100 | 外侧头枕泡棉 | 聚氨酯 | C | 个 |  | 00 | 322122211100 | A1 | N | Y | 聚氨酯 | PUR | 65±5kg/m3 | —— | 0.15 | —— | —— | 天津市远兴化工贸易有限公司 |  |  |  |  | 采购 |  |  | 1 | 1
7 |  |  |  | 3 | [6 empty] | 322122211200 | 外侧头枕骨架组合 | 头枕骨架分总成 | B | 个 |  | 00 | 322122211200 | A1 | N | Y | 分总成 | ASSY | —— | 262*137.7*126 | 0.5052 | —— | —— | 天津市远兴化工贸易有限公司 |  |  |  |  | 采购 |  |  | 1 | 1
8 |  |  |  |  | 4 | [5 empty] | 322122212100 | 外侧头枕骨架 | 管材 | C | 个 |  | 00 | 322122212100 | A1 | N | Y | 管材 | STKM13C，φ12.7*1.6 | GB/T 13793 JIS G3445 | 262*137.7*126 | 0.4368 | —— | —— | 鞍钢股份有限公司 |  |  |  |  | 采购 |  |  | 1 | 1
9 |  |  |  |  | 4 | [5 empty] | 322122212200 | 外侧头枕骨架加强板 | 冲压件 | C | 个 |  | 00 | 322122212200 | A1 | N | Y | 钣金件 | Q235，2.0T | GB/T 708 GB/T 700 | 125*35*2 | 0.0684 | —— | —— | 鞍钢股份有限公司 |  |  |  |  | 采购 |  |  | 1 | 1
10 |  | 1 | [8 empty] | SCS0012156_IE34 | 右座椅靠背总成（蓝白） | 超纤，分总成蓝白配置 | A | 个 |  | 00 | N/A | —— | Y | N | 分总成 | ASSY | —— | —— | #REF! | —— | —— | —— | —— | —— | —— | —— | —— | —— |  | 1 | 0
11 |  | 1 | [8 empty] | SCS0012156_IB11 | 右座椅靠背总成（黑红） | 超纤，分总成黑红配置 | A | 个 |  | 00 | N/A | —— | Y | N | 分总成 | ASSY | —— | —— | #REF! | —— | —— | —— | —— | —— | —— | —— | —— | —— |  | 0 | 1
12 |  |  | 2 | [7 empty] | 322121300000 | 右座椅靠背骨架总成 | 分总成 | B | 个 |  | 00 | 322121300000 | A1 | N | Y | 分总成 | ASSY | —— | 425*575*245 | #REF! | 电泳 | —— | —— | —— | —— | —— | —— | —— | —— |  | 1 | 1
13 |  |  |  | 3 | [6 empty] | 322121310000 | 右座椅背骨架主体组合 | 骨架焊接总成 | C | 个 |  | 00 | 322121310000 | A1 | N | Y | 分总成 | ASSY | —— | 425*575*245 | #REF! | —— | —— | —— | —— | —— | —— | —— | —— | —— |  | 1 | 1
14 |  |  |  |  | 4 | [5 empty] | 322121150100 | 右座椅靠背主管 | 管材 | C | 个 |  | 00 | 322121150100 | A1 | N | Y | 管材 | QStE420TM,φ32,2.0T | Q/BQB301 Q/BQB310 | 338*314*32 | 1.2688 | —— | —— | —— | —— | —— | —— | —— | —— | —— |  | 1 | 1
15 |  |  |  |  | 4 | [5 empty] | 322121150200 | 右座椅靠背下横管 | 管材 | C | 个 |  | 00 | 322121150200 | A2 | N | Y | 管材 | B340LA 25*25*T1.5 (Q345黄骅bom） | Q/BQB 401 Q/BQB 418 | 303*25*25 | 0.3222 | —— | —— | —— | —— | —— | —— | —— | —— | —— |  | 1 | 1
16 |  |  |  |  | 4 | [5 empty] | 322122150800 | 靠背拉线支架 | 冲压件 | C | 个 |  | 00 | 322122150800 | A1 | N | Y | 钣金件 | Q235,2.0T | GB/T 708 GB/T 700 | 45*24*9 | 0.016 | —— | —— | 鞍钢股份有限公司 |  | 0.485 |  | 0.17 | 采购 |  |  | 1 | 1
17 |  |  |  |  | 4 | [5 empty] | 322121150300 | 右座椅靠背泡棉下支撑钢管 | 管材 | C | 个 |  | 00 | 322121150300 | A2 | N | Y | 管材 | Q235，Φ10，1.5T （Q195黄骅bom） | GB/T13793 GB/T700 | 193*110*10 | 0.0983 | —— | —— | —— | —— | —— | —— | —— | —— | —— |  | 1 | 1
18 |  |  |  |  | 4 | [5 empty] | 322121150400 | 右座椅靠背侧翼支撑钢管 | 管材 | C | 个 |  | 00 | 322121150400 | A2 | N | Y | 管材 | Q235，Φ10，1.5T （Q195黄骅bom） | GB/T 13793 GB/T700 | 111*300*100 | 0.108 | —— | —— | 黄骅益海 |  |  |  |  | 采购 |  |  | 1 | 1
19 |  |  |  |  | 4 | [5 empty] | 322121150600 | 右座椅背泡棉支撑钢丝 | 线材 | C | 个 |  | 00 | 322121150600 | A1 | N | Y | 线材 | Q235，Φ5 | GB/T342 GB/T700 | 255*25*5 | 0.0451 | —— | —— | —— | —— | —— | —— | —— | —— | —— |  | 1 | 1
20 |  |  |  |  | 4 | [5 empty] | 320121300100 | 头枕导管A | 冲压件 | C | 个 |  | 00 | N/A | —— | N | Y | 钣金件 | SPHC-P 2.0T | Q/SGZGS 0314 | 50*24*24 | 0.04 | —— | —— | 河北光华荣昌汽车部件有限公司 | [7 empty] | 1 | 1
21 |  |  |  |  | 4 | [5 empty] | 320121300200 | 头枕导管B | 冲压件 | C | 个 |  | 00 | N/A | —— | N | Y | 钣金件 | SPHC-P 2.0T | Q/SGZGS 0314 | 50*24*24 | 0.04 | —— | —— | 河北光华荣昌汽车部件有限公司 | [7 empty] | 1 | 1
22 |  |  |  |  | 4 | [5 empty] | 322122162000 | 右侧扣手支架组合 | 分总成 | C | 个 |  | 00 | 322122152000 | A1 | N | Y | 分总成 | ASSY | —— | 108*169*73 | 0.2376 | —— | —— | 河北光华荣昌汽车部件有限公司 |  | 0.26 |  | 0.1 | 采购 |  |  | 1 | 1
23 | [5 empty] | 5 |  |  |  |  | 322122162100 | 右侧扣手支架 | 冲压件 | C | 个 |  | 00 | 322122152100 | A1 | N | Y | 钣金件 | Q235，2.0T | GB/T 708 GB/T 700 | 138*98*36 | 0.1064 | —— | —— | 鞍钢股份有限公司 | 4%损耗 | 0.008 |  |  | 采购 |  |  | 1 | 1
24 | [5 empty] | 5 |  |  |  |  | 322122152200 | 扣手底座支架 | 冲压件 | C | 个 |  | 00 | 322122152200 | A1 | N | Y | 钣金件 | Q235,2.0T | GB/T 708 GB/T 700 | 100*61*2 | 0.1101 | —— | —— | 鞍钢股份有限公司 |  | 0.1 |  |  | 采购 |  |  | 1 | 1
25 | [5 empty] | 5 |  |  |  |  | 322122152300 | 扣手底座固定钢丝 | 线材 | C | 个 |  | 00 | 322122152300 | A1 | N | Y | 线材 | Q235，φ6 | GB/T 342 GB/T 700 | 95*6*6 | 0.0211 | —— | —— | 正大纺织 |  |  |  |  | 采购 |  |  | 1 | 1
26 |  |  |  |  | 4 | [5 empty] | 6804556X0001A | 主驾塑料耦合器（黑色） | 塑料件 | C | 个 |  | 00 | 6804556X0001A | A2 | N | Y | 塑料件 | —— | —— | —— | 0.0016 | —— | 佛吉亚供应商零件号：1383124X | [8 empty] | 1 | 1
27 |  |  |  |  | 4 | [5 empty] | 322121143000B | 右座椅调角器联动杆 | 管材 | C | 个 |  | 00 | 322121143000B | A1 | N | Y | 管材 | Q235，φ12*1.6 | GB/T 342 GB/T 700 | 250*12*12 | 0.1015 | —— | 佛吉亚供应商零件号：2615296X | —— | —— | —— | —— | —— | —— | —— |  | 1 | 1
28 |  |  |  |  | 4 | [5 empty] | 322121141000 | 右座椅左侧调角器组合 | 焊接分总成 | C | 个 |  | 00 | 322121141000 | A1 | N | Y | 分总成 | ASSY | —— | 310*68*100 | #REF! | —— | —— | —— | —— | —— | —— | —— | —— | —— |  | 1 | 1
29 | [5 empty] | 5 |  |  |  |  | 322121141400 | 右座椅左侧调角器上连接板 | 冲压件 | C | 个 |  | 00 | 322121141400 | A1 | N | Y | 钣金件 | QStE420TM，3.5T | Q/BQB 301 Q/BQB 310 | 274*96*30 | 0.5078 | —— | —— | 首钢股份公司迁安钢铁公司 | [7 empty] | 1 | 1
30 | [5 empty] | 5 |  |  |  |  | 322121705000B | 右座椅左侧调角器组合 | 分总成 | C | 个 |  | 00 | N/A | —— | N | Y | 分总成 | ASSY | 2000N·m | —— | 0.25 | —— | 佛吉亚供应商零件号：1983121X | —— | —— | —— | —— | —— | —— | —— |  | 1 | 1
31 | [5 empty] | 5 |  |  |  |  | 322121141500 | 右座椅左侧调角器下连接板组合 | 分总成 | C | 个 |  | 00 | 322121141500 | A1 | N | Y | 分总成 | ASSY | —— | 100*154*20 | #REF! | —— | —— | 河北光华荣昌汽车部件有限公司 | [7 empty] | 1 | 1
32 | [6 empty] | 6 |  |  |  | 322121141200 | 右座椅左侧调角器下连接板 | 冲压件 | C | 个 |  | 00 | 322121141200 | A2 | N | Y | 钣金件 | QStE420TM，3.5T | Q/BQB 301 Q/BQB 310 | 100*154*20 | 0.3705 | —— | —— | 首钢股份公司迁安钢铁公司 | [7 empty] | 1 | 1
33 | [6 empty] | 6 |  |  |  | Q37110F | 焊接方螺母 | 紧固件 | C | 个 |  | 00 | N/A | —— | N | Y | 紧固件 | —— | —— | —— | 0.0117 | —— | —— | —— | —— | —— | —— | —— | —— | —— |  | 2 | 2
34 | [6 empty] | 6 |  |  |  | 322122141300 | 调角器限位支架 | 冲压件 | C | 个 |  | 00 | 322122141300 | A1 | N | Y | 钣金件 | QStE420TM，3.0T | Q/BQB 301 Q/BQB 310 | 28*15*21 | 0.0165 | —— | —— | 首钢股份公司迁安钢铁公司 | [7 empty] | 1 | 1
35 |  |  |  |  | 4 | [5 empty] | 322121142000 | 右座椅右侧调角器组合 | 分总成 | C | 个 |  | 00 | 322121142000 | A1 | N | Y | 分总成 | ASSY | —— | 310*68*100 | #REF! | —— | —— | —— | —— | —— | —— | —— | —— | —— |  | 1 | 1
36 | [5 empty] | 5 |  |  |  |  | 322121142400 | 右座椅右侧调角器上连接板 | 冲压件 | C | 个 |  | 00 | 322121141400 | A1 | N | Y | 钣金件 | QStE420TM，3.5T | Q/BQB 301 Q/BQB 310 | 274*96*30 | 0.5078 | —— | —— | 首钢股份公司迁安钢铁公司 | 120*43 | 0.162 |  | 0.01 |  |  |  | 1 | 1
37 | [5 empty] | 5 |  |  |  |  | 322121706000B | 右座椅右侧调角器组合 | 分总成 | C | 个 |  | 00 | N/A | —— | N | Y | 分总成 | ASSY | 2000N·m | —— | 0.25 | —— | 佛吉亚供应商零件号：1979898X | —— | —— | —— | —— | —— | —— | —— |  | 1 | 1
38 | [5 empty] | 5 |  |  |  |  | 322121141100 | 靠背拉线解锁手柄 | 冲压件 | C | 个 |  | 00 | 322121141100 | A1 | N | Y | 钣金件 | Q235,2.5T （SPHC酸洗板黄骅bom） | GB/T 708 GB/T 700 | 52*15*20 | 0.0147 | —— | —— | 河北光华荣昌汽车部件有限公司 |  |  |  |  | 采购 |  |  | 1 | 1
39 | [5 empty] | 5 |  |  |  |  | 322121142500 | 右座椅右侧调角器下连接板组合 | 分总成 | C | 个 |  | 00 | 322121142500 | A1 | N | Y | 分总成 | ASSY | —— | 100*154*31 | #REF! | —— | —— | 河北光华荣昌汽车部件有限公司 |  |  |  |  | 自制 |  |  | 1 | 1
40 | [6 empty] | 6 |  |  |  | 322121142200 | 右座椅右侧调角器下连接板 | 冲压件 | C | 个 |  | 00 | 322121141200 | A2 | N | Y | 钣金件 | QStE420TM，3.5T | Q/BQB 301 Q/BQB 310 | 100*154*20 | 0.3705 | —— | —— | 首钢股份公司迁安钢铁公司 | [7 empty] | 1 | 1
41 | [6 empty] | 6 |  |  |  | 322122141300 | 调角器限位支架 | 冲压件 | C | 个 |  | 00 | 322122141300 | A1 | N | Y | 钣金件 | QStE420TM，3.0T | Q/BQB 301 Q/BQB 310 | 28*15*21 | 0.0165 | —— | —— | 首钢股份公司迁安钢铁公司 | [7 empty] | 1 | 1
42 | [6 empty] | 6 |  |  |  | Q37110F | 焊接方螺母 | 紧固件 | C | 个 |  | 00 | N/A | —— | N | Y | 紧固件 | SWECH22A8级 | —— | —— | 0.0117 | —— | —— | —— | —— | —— | —— | —— | —— | —— |  | 2 | 2
43 |  |  |  | 3 | [6 empty] | 322121312000 | 右座椅靠背泡棉支撑钢丝组合 | 分总成 | C | 个 |  | 00 | 322121312000 | A1 | N | Y | 分总成 | ASSY | —— | 484*397*5 | 0.3255 | —— | —— | —— | —— | —— | —— | —— | —— | —— |  | 1 | 1
44 |  |  |  |  | 4 | [5 empty] | 322121311200 | 右座椅靠背泡棉支撑钢丝 | 线材 | C | 个 |  | 00 | 322121311200 | A1 | N | Y | 线材 | Q235，φ5 | GB/T342 GB/T700 | 355*60*57 | 0.078 | —— | —— | —— | —— | —— | —— | —— | —— | —— |  | 1 | 1
45 |  |  |  |  | 4 | [5 empty] | 322121313100 | 右座椅靠背泡棉支撑钢丝 | 线材 | C | 个 |  | 00 | 322121313100 | A1 | N | Y | 线材 | Q235，φ5 | GB/T342 GB/T700 | 392*50*5 | 0.0858 | —— | —— | —— | —— | —— | —— | —— | —— | —— |  | 1 | 1
46 |  |  |  |  | 4 | [5 empty] | 322121313200 | 右座椅靠背泡棉支撑钢丝 | 线材 | C | 个 |  | 00 | 322121313200 | A1 | N | Y | 线材 | Q235，φ5 | GB/T342 GB/T700 | 385*53*5 | 0.0858 | —— | —— | —— | —— | —— | —— | —— | —— | —— |  | 1 | 1
47 |  |  |  |  | 4 | [5 empty] | 322121313300 | 右座椅靠背泡棉支撑钢丝 | 线材 | C | 个 |  | 00 | 322121313300 | A1 | N | Y | 线材 | Q235，φ5 | GB/T342 GB/T700 | 476*41*23 | 0.0759 | —— | —— | —— | —— | —— | —— | —— | —— | —— |  | 1 | 1
|  |  | 2 | [7 empty] | BCL0010021 | 布基胶带 | 布基胶带 | C | 个 |  | 00 |  | A1 | N | Y | 线材 |  | GB/T 342 GB/T 701 | 19mm*48mm | [11 empty] | 1 | 1
49 |  |  | 2 | [7 empty] | SCS0012182_IE34 | 右座椅靠背面套泡棉组合（蓝白） | 超纤,分总成 蓝白配置 | B | 个 |  | 00 | N/A | —— | N | Y | 分总成 | ASSY | —— | 611*493*194 | #REF! | —— | —— | —— | —— | —— | —— | —— | —— | —— |  | 1 | 0
50 |  |  | 2 | [7 empty] | SCS0012182_IB11 | 右座椅靠背面套泡棉组合（黑红） | 超纤,分总成 黑红配置 | B | 个 |  | 00 | N/A | —— | N | Y | 分总成 | ASSY | —— | 611*493*194 | #REF! | —— | —— | —— | —— | —— | —— | —— | —— | —— |  | 0 | 1
51 |  |  |  | 3 | [6 empty] | B00007353_IE34 | 后排座椅右靠背面套（蓝白） | 超纤,分总成 蓝白配置 | C | 个 |  | 00 | N/A | —— | N | Y | 分总成 | ASSY | —— | 611*493*194 | 0.7 | —— | —— | —— | —— | —— | —— | —— | —— | —— |  | 1 | 1
52 |  |  |  | 3 | [6 empty] | SCS0012139 | 后排右靠背加热垫总成 | 电器件 | C | 个 |  | 00 | N/A | —— | Y | N | 分总成 | ASSY |  | 557*356*3 | 0.09 | [10 empty] | 0 | 1
53 |  |  |  | 3 | [6 empty] | SCS0012148 | 右座椅靠背泡棉组合 | 分总成 | C | 个 |  | 00 | 322121114000 | A1 | Y | N | 分总成 | ASSY | —— | 611*493*194 | 1.202 | —— | —— | —— | —— | —— | —— | —— | —— | —— |  | 1 | 1
54 |  |  |  |  | 4 | [5 empty] | SCS0012149 | 右座椅靠背泡棉本体 | 聚氨酯 | C | 个 |  | 00 | N/A | —— | Y | N | 聚氨酯 | PUR | 50±5kg/m3 | 611*493*194 | 1.1798 | —— | —— | —— | —— | —— | —— | —— | —— | —— |  | 1 | 1
55 |  |  |  |  | 4 | [5 empty] | 322121114200 | 钢丝 | 线材 | C | 个 |  | 00 | 322122114200 | A1 | N | Y | 线材 | 60 Φ2 | GB/T 342 GB/T 699 | —— | 0.0069 | —— | —— | 浙江万福 |  | 0.0089 |  |  | 采购 |  |  | 1 | 1
56 |  |  |  |  | 4 | [5 empty] | 322121114300 | 钢丝 | 线材 | C | 个 |  | 00 | 322122114300 | A1 | N | Y | 线材 | 60 Φ2 | GB/T 342 GB/T 699 | —— | 0.0083 | —— | —— | 浙江万福 |  | 0.003 |  |  | 采购 |  |  | 1 | 1
57 |  |  |  |  | 4 | [5 empty] | 322122114400 | 钢丝 | 线材 | C | 个 |  | 00 | 322122114400 | A1 | N | Y | 线材 | 60 Φ2 | GB/T 342 GB/T 699 | —— | 0.007 | —— | —— | 浙江万福 |  | 0.267 |  |  | 采购 |  |  | 1 | 1
58 |  |  |  | 3 | [6 empty] | GHRC0001 | C型钉 | 标准件 | C | 个 | —— | 00 | N/A | —— | N | Y | 标准件 | —— | —— | —— | 0.001 | —— | —— | 北京鑫葆海商贸有限公司 | [7 empty] | 12 | 12
59 |  |  | 2 | [7 empty] | 322122191000 | 主动头枕导套 | 塑料件 | C | 个 |  | 00 | 322122191000 | A1 | N | Y | 塑料件 | ASSY(PA6) | —— | 100.5*45.9*45 | 0.016 | —— | —— | 黄骅市雍丰塑料制品有限公司 | [7 empty] | 1 | 1
60 |  |  | 2 | [7 empty] | 322122192000 | 自由头枕导套 | 塑料件 | C | 个 |  | 00 | 322122192000 | A1 | N | Y | 塑料件 | PA6 | —— | 100.5*Φ45 | 0.015 | —— | —— | 瑞隆祥 | [7 empty] | 1 | 1
61 |  |  | 2 | [7 empty] | 322122707000 | 后排靠背拉线总成 | 分总成 | C | 个 |  | 00 | N/A | —— | N | Y | 分总成 | ASSY | —— | —— | 0.12 | —— | —— | —— | —— | —— | —— | —— | —— | —— |  | 1 | 1
62 |  |  | 2 | [7 empty] | 322121805100 | 右座椅靠背背板 | 压缩板 | C | 个 |  | 00 | 322121805100 | A1 | N | Y | 压缩板 | 借用B40L | —— | 418*408*5 | 0.12 | —— | —— | —— | —— | —— | —— | —— | —— | —— |  | 1 | 1
63 |  |  | 2 | [7 empty] | 322122805200 | 靠背背板卡扣 | 塑料件 | C | 个 |  | 00 | 322122805200 | A1 | N | Y | 塑料件 | PA6 | —— | 18.5*8.5*8 | 0.0012 | —— | —— | 广州市增城永达汽车用品厂 |  |  |  |  | 采购 |  |  | 6 | 6
64 |  |  | 2 | [7 empty] | 322122100000 | 靠背解锁扣手组合 | 分总成 | C | 个 |  | 00 | 322122100000 | A1 | N | Y | 分总成 | ASSY | —— | 97*82*74 | 0.0776 | —— | —— | 北京光华荣昌汽车部件有限公司 | [7 empty] | 1 | 1
65 |  |  |  | 3 | [6 empty] | 322122160000 | 靠背扣手转体 | 塑料件 | C | 个 |  | 00 | 322122160000 | A1 | N | Y | 塑料件 | PA6+GF30 | —— | 79*50*42 | 0.0236 | —— | —— | 瑞隆祥 | [7 empty] | 1 | 1
66 |  |  |  | 3 | [6 empty] | 322122170000 | 靠背扣手底座 | 塑料件 | C | 个 |  | 00 | 322122170000 | A1 | N | Y | 塑料件 | PA6+GF30 | —— | 106*82*85 | 0.0437 | —— | —— | 瑞隆祥 | [7 empty] | 1 | 1
67 |  |  |  | 3 | [6 empty] | 322122806000 | 靠背扣手转轴 | 机加件 | C | 个 |  | 00 | 322122806000 | A1 | N | Y | 机加件 | 45#，φ8 | GB/T 702 GB/T 700 | 63.8*Ø8 | 0.0067 | —— | —— | 海兴中盛弹簧有限公司 | [7 empty] | 1 | 1
68 |  |  |  | 3 | [6 empty] | 322122807000 | 靠背扣手扭簧 | 弹簧 | C | 个 |  | 00 | 322122807000 | A1 | N | Y | 弹簧 | 65Mn |  | 37*31*Ø1.5 | 0.003 | —— | —— | 海兴弹簧厂 | [7 empty] | 1 | 1
69 |  |  |  | 3 | [6 empty] | GB 896-86-3 | 开口挡圈 | 标准件 | C | 个 |  | 00 | GB 896-86-3 | A1 | N | Y | 标准件 | —— | —— | Φ6*0.6 | 0.0001 | —— | —— | 北京浦东三浦标准件有限公司 | [7 empty] | 1 | 1
70 |  |  |  | 3 | [6 empty] | 320322100800 | 减震橡胶塞 | 橡胶 | C | 个 |  | 00 | 320322100800 | A1 | N | Y | 橡胶 | NR(天然橡胶) | —— | —— | 0.0005 | —— | —— | 北京市橡塑减震器材厂 | [7 empty] | 1 | 1
71 |  |  | 2 | [7 empty] | 322122808000 | 靠背扣手盖板 | 塑料件 | C | 个 |  | 00 | 322122808000 | A1 | N | Y | 塑料件 | PP+EPDM-TD20 | —— | 44*23*9 | 0.0021 | —— | —— | 北京光华荣昌汽车部件有限公司 | [7 empty] | 1 | 1
72 |  |  | 2 | [7 empty] | Q2714295F31E | 十字槽盘头自攻螺钉 | 固定 | C | 个 |  | 00 | N/A | —— | N | Y | 标准件 | —— | ST4.2*12 | —— | 0.001 | —— | —— | —— | —— | —— | —— | —— | —— | —— |  | 6 | 6
73 |  | 1 | [8 empty] | Q1461025FD | 六角头螺栓、弹簧垫圈和平垫圈组合件 | 连接 | C | 个 |  | 00 | N/A | —— | N | Y | 标准件 | 35# | GB/T 699 | —— | 0.025 | 镀黑锌 | —— | —— | —— | —— | —— | —— | —— | —— |  | 4 | 4
74 |  | 1 | [8 empty] | SCS0012157_IE34 | 后排右座椅座垫总成（蓝白） | 超纤,分总成 蓝白配置 | A | 个 |  | 00 | N/A | —— | Y | N | 分总成 | ASSY | —— | 621*501*275 | #REF! | —— | —— | —— | —— | —— | —— | —— | —— | —— |  | 1 | 0
75 |  | 1 | [8 empty] | SCS0012157_IB11 | 后排右座椅座垫总成（黑红） | 超纤,分总成 黑红配置 | A | 个 |  | 00 | N/A | —— | Y | N | 分总成 | ASSY | —— | 621*501*275 | #REF! | —— | —— | —— | —— | —— | —— | —— | —— | —— |  | 0 | 1
76 |  |  | 2 | [7 empty] | SCS0012178 | 右座椅座骨架组合 | 座垫总成 | B | 个 |  | 00 | 322121410000 | A1 | N | Y | 分总成 | ASSY | —— | 560*443*276 | #REF! | —— | —— | —— | —— | —— | —— | —— | —— | —— |  | 1 | 1
77 |  |  |  | 3 | [6 empty] | SCS0012176 | 右座椅座垫骨架焊接总成 | 座垫骨架焊接总成 | B | 个 |  | 00 | SCS0012176 | A1 | N | Y | 分总成 | ASSY | —— | 560*442*170 | #REF! | 电泳 | —— | —— | —— | —— | —— | —— | —— | —— |  | 1 | 1
78 |  |  |  |  | 4 | [5 empty] | 322121411700 | 右座椅座垫左侧安装板组合 | 冲压件 | C | 个 |  | 00 | 322122413100 | A1 | N | Y | 钣金件 | ASSY | —— | 315*139*23 | 0.8059 | —— | —— | 河北光华荣昌汽车部件有限公司 |  |  |  |  | 采购 |  |  | 1 | 1
79 | [5 empty] | 5 |  |  |  |  | 322122410100 | 座垫左侧安装板 | 冲压件 | C | 个 |  | 00 | 322122412100 | A2 | N | Y | 钣金件 | QStE500TM，t3.5 | Q/BQB 401 Q/BQB 417 | 315*139*23 | 0.7942 | —— | —— | 河北光华荣昌汽车部件有限公司 |  |  |  |  | 采购 |  |  | 1 | 1
80 | [5 empty] | 5 |  |  |  |  | 7/16'（英） | 焊接方螺母7/16'（英） | 紧固件 | C | 个 |  | 00 | N/A | —— | N | Y | 紧固件 | 8级 | —— | —— | 0.0117 | —— | —— | 河北光华荣昌汽车部件有限公司 |  |  |  |  | 自制 |  |  | 1 | 1
81 |  |  |  |  | 4 | [5 empty] | 322122412100 | 座垫右侧安装板 | 冲压件 | C | 个 |  | 00 | 322122410100 | A2 | N | Y | 钣金件 | QStE500TM，t3.5 | Q/BQB 401 Q/BQB 417 | 315*139*23 | 0.7942 | —— | —— | 沧州华联制管有限公司 |  |  |  |  | 自制 |  |  | 1 | 1
82 |  |  |  |  | 4 | [5 empty] | 322121410700 | 右座椅座垫前管 | 管材 | C | 个 |  | 00 | 322121410700 | A1 | N | Y | 管材 | QStE420TM，φ36,3.0T | GB/T13793 Q/BQB310 | 36*36*356 | 0.8049 | —— | —— | —— | —— | —— | —— | —— | —— | —— |  | 1 | 1
83 |  |  |  |  | 4 | [5 empty] | 322122410800 | 座垫框架侧管 | 管材 | C | 个 |  | 00 | 322122410800 | A1 | N | Y | 管材 | QStE420TM,φ36,3.0T | Q/BQB 301 Q/BQB 310 | 244.5*61*36 | 0.5806 | —— | —— | 首钢股份公司迁安钢铁公司 |  |  |  |  | 采购 |  |  | 2 | 2
84 |  |  |  |  | 4 | [5 empty] | 322121410900 | 右座椅座垫后主管 | 管材 | C | 个 |  | 00 | 322121410900 | A1 | N | Y | 管材 | B340LA， 40*30*3.0 （Q345黄骅bom） | Q/BQB 401 Q/BQB 418 | 348*40*30 | 0.934 | —— | —— | —— | —— | —— | —— | —— | —— | —— |  | 1 | 1
85 |  |  |  |  | 4 | [5 empty] | 322122131400 | 座垫弹簧安装支架 | 冲压件 | C | 个 |  | 00 | 322122131400 | A1 | N | Y | 钣金件 | Q235,2.0T （SPHC酸洗板黄骅bom） | GB/T 708 GB/T 700 | 36*20*22.5 | 0.0195 | —— | —— | 鞍钢股份有限公司 | [7 empty] | 3 | 3
86 |  |  |  |  | 4 | [5 empty] | 322122411000 | 左侧地锁安装支架组合 | 分总成 | C | 个 |  | 00 | 322122411000 | A1 | N | Y | 分总成 | ASSY | —— | 146*66*85 | #REF! | —— | —— | 河北光华荣昌汽车部件有限公司 | 5%损耗 | #REF! |  |  | —— |  |  | 1 | 1
87 | [5 empty] | 5 |  |  |  |  | 322122131100 | 左侧地锁安装支架 | 冲压件 | C | 个 |  | 00 | 322122131100 | A1 | N | Y | 钣金件 | QStE500TM,3.5T | Q/BQB 301 Q/BQB 310 | 146*66*85 | 0.4256 | —— | —— | 沧州华联制管有限公司 | 5%损耗 | 0.44688 |  |  | —— |  |  | 1 | 1
88 | [5 empty] | 5 |  |  |  |  | Q37110F | 焊接方螺母 | 紧固件 | C | 个 |  | 00 | N/A | —— | N | Y | 紧固件 | SWRCH22A8级 | GB/T13680-92-M10 | —— | 0.0117 | —— | —— | 河北光华荣昌汽车部件有限公司 |  |  |  |  | 采购 |  |  | 2 | 2
89 | [5 empty] | 5 |  |  |  |  | 322122131200 | 地锁拉线固定支架 | 冲压件 | C | 个 |  | 00 | 322122131200 | A1 | N | Y | 钣金件 | Q235，2.0T （SPHC酸洗板黄骅bom） | GB/T 708 GB/T 700 | 51*22*4.5 | 0.0174 | —— | —— | 鞍钢股份有限公司 |  |  |  |  | 采购 |  |  | 1 | 1
90 |  |  |  |  | 4 | [5 empty] | 322121411100 | 右座椅右侧地锁安装支架组合 | 分总成 | C | 个 |  | 00 | 322122411000 | A1 | N | Y | 分总成 | ASSY | —— | 146*66*85 | #REF! | —— | —— | 河北光华荣昌汽车部件有限公司 |  |  |  |  | 采购 |  |  | 1 | 1
91 | [5 empty] | 5 |  |  |  |  | 322121412100 | 右座椅右侧地锁安装支架 | 冲压件 | C | 个 |  | 00 | 322122131100 | A1 | N | Y | 钣金件 | QStE500TM,3.5T | Q/BQB 301 Q/BQB 310 | 146*66*85 | 0.433 | —— | —— | 河北辰丰制管有限公司 |  |  |  |  | 采购 |  |  | 1 | 1
92 | [5 empty] | 5 |  |  |  |  | Q37110F | 焊接方螺母 | 紧固件 | C | 个 |  | 00 | N/A | —— | N | Y | 紧固件 | SWRCH22A8级 | Q/BQB 517 | —— | 0.0117 | —— | —— | —— | —— | —— | —— | —— | —— | —— |  | 2 | 2
93 | [5 empty] | 5 |  |  |  |  | 322122131200 | 地锁拉线固定支架 | 冲压件 | C | 个 |  | 00 | 322122131200 | A1 | N | Y | 钣金件 | Q235,2.0T （SPHC酸洗板黄骅bom） | GB/T 708 GB/T 700 | 51*22*4.5 | 0.0174 | —— | —— | 鞍钢股份有限公司 |  |  |  |  | 采购 |  |  | 1 | 1
94 |  |  |  |  | 4 | [5 empty] | 322121411200 | 座垫外侧儿童座椅挂钩 | 线材 | C | 个 |  | 00 | 322122411200 | A1 | N | Y | 线材 | 20#，φ6 | GB/T 699 GB/T 700 | 46*54*35 | 0.0346 | —— | —— | 黄骅泰行 |  |  |  |  | 采购 |  |  | 1 | 1
95 |  |  |  |  | 4 | [5 empty] | 322121412300 | 座垫内侧儿童座椅挂钩 | 线材 | C | 个 |  | 00 | 322121412300 | A1 | N | Y | 线材 | 20#，φ6 | GB/T 699 GB/T 700 | 69*42*40 | 0.0459 | —— | —— | —— | —— | —— | —— | —— | —— | —— |  | 1 | 1
96 |  |  |  |  | 4 | [5 empty] | 322122411400 | 座垫儿童座椅上挂钩 | 线材 | C | 个 |  | 00 | 322122411400 | A1 | N | Y | 线材 | 20#，φ6 | GB/T 699 GB/T 700 | 80*50*23 | 0.0439 | —— | —— | 黄骅泰行 |  |  |  |  | 采购 |  |  | 1 | 1
97 |  |  |  |  | 4 | [5 empty] | 322121411600 | 地锁拉线固定前支架 | 冲压件 | C | 个 |  | 00 | 322122411600 | A1 | N | Y | 钣金件 | Q235，2.0T （SPHC酸洗板黄骅bom） | GB/T 708 GB/T 700 | 44*15*24 | 0.018 | —— | —— | 鞍钢股份有限公司 |  |  |  |  | 采购 |  |  | 1 | 1
98 |  |  |  |  | 4 | [5 empty] | 322122421100 | 地脚上连接板 | 冲压件 | C | 个 |  | 00 | 322122421100 | A2 | N | Y | 钣金件 | SPFC590 ,4.0T | Q/BQB 301 Q/BQB 310 | 82*71*45 | 0.2575 | —— | —— | 首钢股份公司迁安钢铁公司 | 长968 | 0.253 |  | 0.03 | 采购 |  |  | 2 | 2
99 |  |  |  |  | 4 | [5 empty] | 322121440000 | 右座椅座垫泡棉支撑组合 | 分总成 | C | 个 |  | 00 | 322121440000 | A1 | N | Y | 分总成 | ASSY | —— | 422*343*85 | 0.4089 | —— | —— | —— | —— | —— | —— | —— | —— | —— |  | 1 | 1
100 | [5 empty] | 5 |  |  |  |  | 322121441000 | 右座椅座垫泡棉侧支撑钢管 | 管材 | C | 个 |  | 00 | 322121441000 | A1 | N | Y | 管材 | Q235，φ10*1.5 （Q195黄骅bom） | GB/T 342 GB/T 700 | 331*423*90 | 0.2865 | —— | —— | —— | —— | —— | —— | —— | —— | —— |  | 1 | 1
101 | [5 empty] | 5 |  |  |  |  | 322121442000 | 右座椅侧翼下支撑钢丝 | 线材 | C | 个 |  | 00 | 322122442000 | A1 | N | Y | 线材 | Q235，φ5 | GB/T 342 GB/T 700 | 323*412*87 | 0.0779 | —— | —— | 江阴法尔胜线材制品有限公司 |  |  |  |  | 采购 |  |  | 1 | 1
102 | [5 empty] | 5 |  |  |  |  | 32212144300 | 右座椅座垫前支撑钢丝 | 线材 | C | 个 |  | 00 | 32212144300 | A1 | N | Y | 线材 | Q235，φ5 | GB/T 342 GB/T 700 | 196*52*41 | 0.0445 | —— | —— | —— | —— | —— | —— | —— | —— | —— |  | 1 | 1
103 | [5 empty] | 5 |  |  |  |  | 322122452000 | 座垫侧支撑钢管 | 线材 | C | 个 |  | 00 | 322122452000 | A1 | N | Y | 管材 | Q235，φ10*1.5 （Q195黄骅bom） | GB/T 342 GB/T 700 | 121*10*10 | 0.038 | [10 empty] | 1 | 1
104 |  |  |  |  | 4 | [5 empty] | 322122451000 | 座垫泡棉前加强支撑钢丝 | 线材 | C | 个 |  | 00 | 322122451000 | A1 | N | Y | 线材 | Q235，φ5 | GB/T 342 GB/T 700 | 117*55*18 | 0.0618 | —— | —— | 江阴法尔胜线材制品有限公司 | [7 empty] | 1 | 1
105 |  |  |  |  | 4 | [5 empty] | SCS0012153 | 四分座钢丝焊接总成 | 线材 | C | 个 |  | 00 | SCS0010792 | A | Y | N | 分总成 | Q235，φ6 | GB/T 342 GB/T 700 | 279*340*48 | 0.324 | —— | —— | [8 empty] | 1 | 1
106 | [5 empty] | 5 |  |  |  |  | SCS0010793 | 座钢丝1 | 线材 | C | 个 |  | 00 | SCS0010793 | A | N | Y | 线材 | Q235，φ6 | GB/T 342 GB/T 700 | 366*28*6 | 0.09 | —— | —— | [8 empty] | 2 | 2
107 | [5 empty] | 5 |  |  |  |  | SCS0010795 | 座钢丝3 | 线材 | C | 个 |  | 00 | SCS0010795 | A | N | Y | 线材 | Q235，φ6 | GB/T 342 GB/T 700 | 273*33*6 | 0.072 | —— | —— | [8 empty] | 1 | 1
108 | [5 empty] | 5 |  |  |  |  | SCS0010924 | 钢丝7 | 线材 | C | 个 |  | 00 | SCS0010924 | A | N | Y | 线材 | Q235，φ4 | GB/T 342 GB/T 700 | 226*50*4 | 0.033 | —— | —— | [8 empty] | 1 | 1
109 | [5 empty] | 5 | [5 empty] | 线束固定支架 | 冲压件 | C | 个 |  |  | SCS0012141 | A | Y | N | 冲压件 | Q235，t1.5 |  | 39.8*37.7*1.5 | 0.017 | [10 empty] | 1 | 1
110 |  |  |  | 3 | [6 empty] | SCS0012166 | 地脚固定板组合 | 分总成 | C | 个 |  | 00 | 322122134000 | A2 | Y | N | 分总成 | ASSY | —— | 108*90*160 | 0.964 | 电泳 | —— | 河北光华荣昌汽车部件有限公司 |  |  |  |  | 采购 |  |  | 1 | 1
111 |  |  |  |  | 4 | [5 empty] | SCS0012167 | 地脚固定板 | 冲压件 | C | 个 |  | 00 | N/A | —— | Y | N | 钣金件 | SPFC590 ,4.0T | Q/BQB 301 Q/BQB 310 | 108*81*160 | 0.955 | —— | —— | 首钢股份公司迁安钢铁公司 |  |  |  |  | 采购 |  |  | 1 | 1
112 |  |  |  |  | 4 | [5 empty] | 320321411400 | 地脚定位销 | 机加件 | C | 个 |  | 00 | 320321411400 | A1 | N | Y | 机加件 | 20#，φ7 | GB/T 699 GB/T 700 | 19*14 | 0.009 | —— | —— | 河北光华荣昌汽车部件有限公司 |  |  |  |  | 自制 |  |  | 1 | 1
113 |  |  |  | 3 | [6 empty] | 322121132000 | 右座椅左侧地脚固定板组合 | 分总成 | C | 个 |  | 00 | 322121132000 | A2 | N | Y | 分总成 | ASSY | —— | 108*90*160 | 1.0391 | 电泳 | —— | —— | —— | —— | —— | —— | —— | —— |  | 1 | 1
114 |  |  |  |  | 4 | 5 |  |  |  |  | 322121132100 | 右座椅左侧地脚固定板 | 冲压件 | C | 个 |  | 00 | N/A | —— | N | Y | 钣金件 | SPFC590 ,4.0T | Q/BQB 301 Q/BQB 310 | 108*81*160 | 1.0301 | —— | —— | —— | —— | —— | —— | —— | —— | —— |  | 1 | 1
115 |  |  |  |  | 4 | 5 |  |  |  |  | 320321411400 | 地脚定位销 | 机加件 | C | 个 |  | 00 | 320321411400 | A1 | N | Y | 机加件 | 20#，φ7 | GB/T 699 GB/T 700 | 19*14*14 | 0.009 | —— | —— | 河北光华荣昌汽车部件有限公司 |  |  |  |  | 自制 |  |  | 1 | 1
116 |  |  |  | 3 | [6 empty] | 322122424000 | 地脚旋转轴 | 机加件 | C | 个 |  | 00 | 322122424000 | A1 | N | Y | 机加件 | 45#，φ8 （旧BOMφ16,实物φ8） | GB/T 702 GB/T 700 | 85*16*16 | 0.0393 | —— | —— | 河北光华荣昌汽车部件有限公司 |  |  |  |  | 自制 |  |  | 2 | 2
117 |  |  |  | 3 | [6 empty] | GB 896-86-6 | 开口挡圈 | 标准件 | C | 个 |  | 00 | N/A | —— | N | Y | 标准件 | —— | GB/896 | —— | 0.0013 | —— | —— | 河北光华荣昌汽车部件有限公司 |  |  |  |  | 采购 |  |  | 2 | 2
118 |  |  |  | 3 | [6 empty] | 322122425000 | 钢带轴承 | 塑料件 | C | 个 |  | 00 | 322122425000 | A1 | N | Y | 塑料件 | SPCC+聚四氟乙烯 | —— | —— | 0.002 | —— | —— | 河北光华荣昌汽车部件有限公司 | 长500 | 0.324 |  | 0.03 | —— |  |  | 4 | 4
119 |  |  | 2 | [7 empty] | Q1461040FD | 六角头螺栓、弹簧垫圈和平垫圈组合件 | 连接件 | C | 个 |  | 00 | N/A | —— | N | Y | 标准件 | 35# | GB/T 699 | —— | 0.035 | 黑锌 | —— | —— | —— | —— | —— | —— | —— | —— |  | 4 | 4
120 |  |  | 2 | [7 empty] | 322122701100 | 左侧地锁总成 | 分总成 | C | 个 |  | 00 | N/A | —— | N | Y | 分总成 | ASSY | —— | —— | 0.1524 | —— | —— | 北京江森 | [7 empty] | 1 | 1
121 |  |  | 2 | [7 empty] | 322122701200 | 左侧地锁橡胶块组合 | 分总成 | C | 个 |  | 00 | 322122701200 | A1 | N | Y | 分总成 | ASSY | —— | 75*26*25 | 0.0215 | —— | —— | 河北光华荣昌汽车部件有限公司 | [7 empty] | 1 | 1
122 |  |  |  | 3 | [6 empty] | 322122702300 | 左侧地锁支架 | 冲压件 | C | 个 |  | 00 | 322122702300 | A1 | N | Y | 钣金件 | DC01，t1.0 | Q/BQB 401 Q/BQB 403 | 75*26*15 | 0.0142 | 电泳 | —— | 鞍钢股份有限公司 | [7 empty] | 1 | 1
123 |  |  |  | 3 | [6 empty] | 322122702400 | 左侧地锁缓冲橡胶块 | 橡胶 | C | 个 |  | 00 | 322122702400 | A1 | N | Y | 橡胶 | EPDM，14mm | 1300Kg/m3 | 19*19*25 | 0.0073 | —— | —— | 北京光华荣昌汽车部件有限公司 | [7 empty] | 1 | 1
124 |  |  | 2 | [7 empty] | 322122702100 | 右侧地锁总成 | 分总成 | C | 个 |  | 00 | N/A | —— | N | Y | 分总成 | ASSY | —— | —— | 0.1524 | —— | —— | 北京江森 | [7 empty] | 1 | 1
125 |  |  | 2 | [7 empty] | 322122702200 | 右侧地锁橡胶块组合 | 分总成 | C | 个 |  | 00 | 322122701200 | A1 | N | Y | 分总成 | ASSY | —— | 75*26*25 | 0.0215 | —— | —— | 河北光华荣昌汽车部件有限公司 | [7 empty] | 1 | 1
126 |  |  |  | 3 | [6 empty] | 322122702500 | 右侧地锁支架 | 冲压件 | C | 个 |  | 00 | 322122702300 | A1 | N | Y | 钣金件 | DC01，t1.0 | Q/BQB 401 Q/BQB 403 | 75*26*15 | 0.0142 | 电泳 | —— | 鞍钢股份有限公司 | [7 empty] | 1 | 1
127 |  |  |  | 3 | [6 empty] | 322122702600 | 右侧地锁缓冲橡胶块 | 橡胶 | C | 个 |  | 00 | 322122702400 | A1 | N | Y | 橡胶 | EPDM，14mm | 1300Kg/m3 | 19*19*25 | 0.0073 | —— | —— | 北京光华荣昌汽车部件有限公司 | [7 empty] | 1 | 1
128 |  |  | 2 | [7 empty] | 322122704000 | 地锁拉线组合A | 分总成 | C | 个 |  | 00 | 322122704000 | —— | N | Y | 分总成 | ASSY | —— | —— | 0.05 | —— | —— | —— | —— | —— | —— | —— | —— | —— |  | 1 | 1
129 |  |  | 2 | [7 empty] | 322121703000 | 右座椅地锁拉线组合B | 分总成 | C | 个 |  | 00 | 322121703000 | —— | N | Y | 分总成 | ASSY | —— | —— | 0.09 | —— | —— | —— | —— | —— | —— | —— | —— | —— |  | 1 | 1
130 |  |  | 2 | [7 empty] | 322122341000 | 地锁解锁拉带总成 | 分总成 | C | 个 |  | 00 | N/A | —— | N | Y | 分总成 | ASSY | —— | —— | 0.0074 | —— | —— | 黄骅市建昌塑料制品有限公司 | 56*35 | 0.031 |  | 0.004 |  |  |  | 1 | 1
131 |  |  |  | 3 | [6 empty] | 322122341100 | 地锁解锁拉带 | 分总成 | C | 个 |  | 00 | 322122341100 | A2 | N | Y | 分总成 | ASSY | —— | —— | 0.001 | —— | —— | 黄骅市建昌塑料制品有限公司 | 56*35 | 0.031 |  | 0.004 |  |  |  | 1 | 1
132 |  |  |  | 3 | [6 empty] | 320321801400 | 拉线头固定片 | 钣金件 | C | 个 |  | 00 | N/A | —— | N | Y | 钣金件 | Q235 | —— | 26*23*2.5 | 0.0064 | —— | —— | 河北光华荣昌汽车部件有限公司 | 56*35 | 0.031 |  | 0.004 |  |  |  | 1 | 1
133 |  |  | 2 | [7 empty] | 322122342000 | 座垫挂钩组合 | 分总成 | C | 个 |  | 00 | 322122342000 | A1 | N | Y | 分总成 | ASSY | —— | —— | 0.0364 | —— | —— | 黄骅市建昌塑料制品有限公司 | 56*35 | 0.031 |  | 0.004 |  |  |  | 1 | 1
134 |  |  |  | 3 | [6 empty] | 320321802400 | 日字扣 | 塑料件 | C | 个 |  | 00 | N/A | —— | N | Y | 塑料件 | PA6 | —— | —— | 0.001 | —— | —— | [8 empty] | 1 | 1
135 |  |  |  | 3 | [6 empty] | 322122704100 | 座垫织带塑料垫片 | 塑料件 | C | 个 |  | 00 | 322122704100 | A1 | N | Y | 塑料件 | PP+EPDM-TD20 | —— | 40*18*2 | 0.0014 | —— | —— | 黄骅市建昌塑料制品有限公司 | 56*35 | 0.031 |  | 0.004 |  |  |  | 1 | 1
136 |  |  |  | 3 | [6 empty] | 320321802200 | 座垫织带 | 分总成 | C | 个 |  | 00 | N/A | —— | N | Y | 分总成 | ASSY | —— | —— | 0.0141 | —— | —— | 黄骅市建昌塑料制品有限公司 | 56*35 | 0.031 |  | 0.004 |  |  |  | 1 | 1
137 |  |  |  | 3 | [6 empty] | 322122802100 | 座垫挂钩 | 塑料件 | C | 个 |  | 00 | N/A | —— | N | Y | 塑料件 | PA6+GF30 | —— | 67*40*37 | 0.0209 | —— | —— | —— | —— | —— | —— | —— | —— | —— |  | 1 | 1
138 |  |  | 2 | [7 empty] | 322121113200 | 铆钉 | 标准件 | C | 个 |  | 00 | N/A | —— | N | Y | 标准件 | —— | GB 12617 5*10 | —— | 0.001 | —— | —— | 北京浦东三浦标准件有限公司 | 56*35 | 0.031 |  | 0.004 |  |  |  | 2 | 2
139 |  |  | 2 | [7 empty] | SCS0012183_IE34 | 右座椅座垫面套与泡棉组合（蓝白） | 超纤,分总成 蓝白配置 | B | 个 |  | 00 | N/A | —— | N | Y | 分总成 | ASSY | —— | 564*516*160 | 0.693 | —— | —— | —— | —— | —— | —— | —— | —— | —— |  | 1 | 0
140 |  |  | 2 | [7 empty] | SCS0012183_IB11 | 右座椅座垫面套与泡棉组合（黑红） | 超纤,分总成 黑红配置 | B | 个 |  | 00 | N/A | —— | N | Y | 分总成 | ASSY | —— | 564*516*160 | #REF! | —— | —— | —— | —— | —— | —— | —— | —— | —— |  | 0 | 1
141 |  |  |  | 3 | [6 empty] | B00007352_IE34 | 后排座椅右坐垫面套（蓝白） | 超纤,分总成 蓝白配置 | C | 个 |  | 00 | N/A | —— | N | Y | 分总成 | ASSY | —— | —— | 0.65 | —— | —— | —— | —— | —— | —— | —— | —— | —— |  | 1 | 1
142 |  |  |  | 3 | [6 empty] | SCS0012138 | 后排右座垫加热垫总成 | 电器件 | C | 个 |  | 00 | N/A | —— | Y | N | 分总成 | ASSY |  | 545*450*3 | 0.095 | [10 empty] | 0 | 1
143 |  |  |  | 3 | [6 empty] | BEC0010266 | BJ40后排单加热线束总成 | 电器件 | C | 个 |  | 01 | N/A | —— | Y | N | 分总成 | ASSY |  | L=450 | 0.08 | [10 empty] | 0 | 1
144 |  |  |  | 3 | [6 empty] | BEC0010267 | BJ40后排单加热ECU总成 | 电器件 | C | 个 |  | 02 | N/A | —— | Y | N | 分总成 | ASSY |  | 172*325*24 | 0.038 | [10 empty] | 0 | 1
[12 empty] | 右侧SBR | [24 empty] | 1 | 1
[12 empty] | 转接线束 | [24 empty] | 1 | 1
147 | [10 empty] | BFA0000004 | 扎带（白色） | 标准件 | C | 条 |  |  | BFA0000004 | —— | N | Y | 标准件 | PA66 |  | —— | —— |  |  | 0.002 | —— |  | —— |  | ——
148 |  |  |  | 3 | [6 empty] | SCS0012814 | 右座椅座垫泡棉组合 | 分总成 | C | 个 |  | 00 | 322121118000 | —— | N | Y | 分总成 | ASSY | —— | 558*510*154 | 1.029 | —— | —— | [8 empty] | 1 | 1
149 |  |  |  |  | 4 | [5 empty] | SCS0010800 | 四分座舒适性泡棉 | 分总成 | C | 个 |  | 00 | SCS0010800 | —— | N | Y | 分总成 | ASSY | —— | —— | 0.104 | —— | —— | [8 empty] | 1 | 1
150 | [5 empty] | 5 |  |  |  |  | SCS0010819 | 泡棉5 | 聚氨酯 | C | 个 |  | 00 | SCS0010819 | —— | N | Y | 聚氨酯 | PUR | 45 ±5kg/m3 | 280.6*283.1*13.5 | 0.046 | —— | —— | [8 empty] | 1 | 1
151 | [5 empty] | 5 |  |  |  |  | SCS0010820 | 泡棉6 | 聚氨酯 | C | 个 |  | 00 | SCS0010820 | —— | N | Y | 聚氨酯 | PUR | 45 ±5kg/m3 | 61*285.2*13.5 | 0.008 | —— | —— | [8 empty] | 1 | 1
152 | [5 empty] | 5 |  |  |  |  | SCS0010821 | 泡棉7 | 聚氨酯 | C | 个 |  | 00 | SCS0010821 | —— | N | Y | 聚氨酯 | PUR | 45 ±5kg/m3 | 52.7*226*13.5 | 0.007 | —— | —— | [8 empty] | 1 | 1
153 | [5 empty] | 5 |  |  |  |  | SCS0010822 | 泡棉8 | 聚氨酯 | C | 个 |  | 00 | SCS0010822 | —— | N | Y | 聚氨酯 | PUR | 45 ±5kg/m3 | 443.2*178.6*13.5 | 0.043 | —— | —— | [8 empty] | 1 | 1
154 |  |  |  |  | 4 | [5 empty] | SCS0012146 | 右座椅座垫泡沫总成 | 分总成 | C | 个 |  | 00 | SCS0010802 | A1 | Y | N | 分总成 | ASSY | —— | 558*510*154 | 0.925 | —— | —— | —— | —— | —— | —— | —— | —— | —— |  | 1 | 1
155 | [5 empty] | 5 |  |  |  |  | SCS0012147 | 右座椅座垫泡沫本体 | 聚氨酯 | C | 个 |  | 00 | 322121118100 | A1 | Y | N | 聚氨酯 | PUR | 55±5kg/m3 | 558*510*154 | 0.905 | —— | —— | —— | —— | —— | —— | —— | —— | —— |  | 1 | 1
156 | [5 empty] | 5 |  |  |  |  | 322122118200 | 钢丝 | 线材 | C | 个 |  | 00 | 322122118300 | A1 | N | Y | 线材 | 60#，φ2 | GB/T 342 GB/T 699 | —— | 0.007 | —— | —— | 浙江万福 | [7 empty] | 1 | 1
157 | [5 empty] | 5 |  |  |  |  | 322121118300 | 钢丝 | 线材 | C | 个 |  | 00 | 322121118300 | A1 | N | Y | 线材 | 60#，φ2 | GB/T 342 GB/T 699 | —— | 0.006 | —— | —— | —— | —— | —— | —— | —— | —— | —— |  | 1 | 1
158 | [5 empty] | 5 |  |  |  |  | 322122114400 | 钢丝 | 线材 | C | 个 |  | 00 | 322122114400 | A1 | N | Y | 线材 | 60#，φ2 | GB/T 342 GB/T 699 | —— | 0.007 | —— | —— | 浙江万福 | 473*179 | 0.932 |  | 0.17 |  |  |  | 1 | 1
159 | [5 empty] | 5 |  |  |  |  | 322121114900 | 无纺布 | 无纺布 | C | 个 | —— | 00 | 322121114900 | A1 | N | Y | 无纺布 | —— | 105-135g/㎡ | —— | 0.0005 | —— | —— | [8 empty] | 1 | 1
160 |  |  |  |  | 4 | [5 empty] | GHRC0001 | C型钉 | 标准件 | C | 个 | —— | 00 | N/A | —— | N | Y | 标准件 | —— | —— | —— | 0.001 | —— | —— | —— | —— | —— | —— | —— | —— | —— |  | 23 | 23
161 |  | 1 | [8 empty] | 322121110000 | 右座椅左侧外饰盖组合 | 分总成 | C | 个 |  | 00 | 322121110000 | A1 | N | Y | 分总成 | ASSY | —— | 247*196*41 | 0.1384 | —— | —— | 广州永达 | [7 empty] | 1 | 1
162 |  |  | 2 | [7 empty] | 322121110100 | 右座椅左侧外饰盖本体 | 塑料件 | C | 个 |  | 00 | 322122110100 | A1 | N | Y | 塑料件 | PP+EPDM-TD20 | —— | 247*196*41 | 0.1359 | —— | —— | 广州永达 | [7 empty] | 1 | 1
163 |  |  | 2 | [7 empty] | 322121110200 | 右座椅左侧外饰盖软胶 | 橡胶 | C | 个 |  | 00 | N/A | —— | N | Y | 橡胶 | TPE | 1300Kg/m3 | —— | 0.0025 | —— | —— | 广州永达 | [7 empty] | 1 | 1
164 |  | 1 | [8 empty] | 322122130000 | 座椅左侧内饰盖 | 塑料件 | C | 个 |  | 00 | 322122130000 | A1 | N | Y | 塑料件 | PP+EPDM-TD20 | —— | 132*147*25 | 0.0322 | —— | —— | 广州永达 | [7 empty] | 1 | 1
165 |  | 1 | [8 empty] | Q2714295F31E | 十字槽盘头自攻螺钉 | 标准件 | C | 个 |  | 00 | N/A | —— | N | Y | 标准件 | ST4.2*12 | —— | —— | 0.0023 | —— | —— | 义广达 | [7 empty] | 4 | 4
166 |  | 1 | [8 empty] | 322121120000 | 右座椅右侧外饰盖组合 | 分总成 | C | 个 |  | 00 | 322121120000 | A1 | N | Y | 分总成 | ASSY | —— | 247*238*41 | 0.1413 | —— | —— | 广州永达 | [7 empty] | 1 | 1
167 |  |  | 2 | [7 empty] | 322121120100 | 右座椅右侧外饰盖本体 | 塑料件 | C | 个 |  | 00 | 322121120100 | A1 | N | Y | 塑料件 | PP+EPDM-TD20 | —— | 247*238*41 | 0.1388 | —— | —— | 广州永达 | [7 empty] | 1 | 1
168 |  |  | 2 | [7 empty] | 322121120200 | 右座椅右侧外饰盖软胶 | 橡胶 | C | 个 |  | 00 | N/A | —— | N | Y | 橡胶 | TPE | 1300Kg/m3 | —— | 0.0025 | —— | —— | 广州永达 | [7 empty] | 1 | 1
169 |  | 1 | [8 empty] | 322122140000 | 座椅右侧内饰盖 | 塑料件 | C | 个 |  | 00 | 322122130000 | A1 | N | Y | 塑料件 | PP+EPDM-TD20 | —— | 132*147*25 | 0.0322 | —— | —— | 广州永达 | [7 empty] | 1 | 1
170 |  | 1 | [8 empty] | B00011981 | 后排安全带搭扣 | 客供件 | C | 个 |  | 00 | N/A | —— | N | Y | 分总成 | —— | —— | —— | 0 | —— | —— | —— | —— | —— | —— | —— | —— | —— |  | 1 | 1
171 | 0 | [9 empty] | 322122810000 | 侧头枕防护罩 | 无纺布 | C | 个 | —— | 00 | N/A | —— | N | Y | 分总成 | 无纺布 | —— | —— | 0.005 | —— | —— | 黄骅市建昌塑料制品有限公司 | [7 empty] | 1 | 1
172 | 0 | [9 empty] | 322121010000 | 四座椅靠背防护罩 | 无纺布 | C | 个 | —— | 00 | N/A | —— | N | Y | 分总成 | 无纺布 | —— | —— | 0.025 | —— | —— | —— | —— | —— | —— | —— | —— | —— |  | 1 | 1
173 | 0 | [9 empty] | 322121020000 | 四座椅坐垫防护罩 | 无纺布 | C | 个 | —— | 00 | N/A | —— | N | Y | 分总成 | 无纺布 | —— | —— | 0.025 | —— | —— | —— | —— | —— | —— | —— | —— | —— |  | 1 | 1
174 | 0 | [9 empty] | B00012200 | 后排座椅前安装护盖 | 塑料件 | C | 个 |  | 00 | B00012200 | A1 | N | Y | 塑料件 | PP+EPDM-TD20 | —— | 118*108*59 | 0.0475 | —— | —— | 北京光华荣昌汽车部件有限公司 | [7 empty] | 2 | 2
175 | 0 | [9 empty] | B00012199 | 后排座椅后安装护盖 | 塑料件 | C | 个 |  | 00 | B00012199 | A1 | N | Y | 塑料件 | PP+EPDM-TD20 | —— | 123*108*73 | 0.0671 | —— | —— | 北京光华荣昌汽车部件有限公司 | [7 empty] | 2 | 2