## 封皮-主驾
CP(M)-A6-ZKJSY-02 座椅零部件过程控制计划 编制：________ 会签：________ 批准：________
2024年 6月 13日

## 中宽车主驾驶底部支架焊接总成
控制计划
| 样件 |  | 试生产 |  |  | 生产√ | 关键联系人/电话： |  |  |  | 日期(编制)： |  |  | 日期(修订)：
控制计划编号 |  |  | CP(M)-SHT0015987 |  |  |  | 朱朋昌 15630857923 |  |  |  | 2024.12.20
零件编号/最新更改 |  |  | SHT0015987 |  |  |  | 核心小组成员： 李斗斗、张甲、张龙 |  |  |  | 顾客工程批准／日期（如需要）：
零件名称/描述 |  |  | 中宽车主驾驶底部支架焊接总成 |  |  |  | 供应商/工厂批准/日期： 苏东 |  |  |  | 顾客质量批准／日期 （如需要）：
供应商/工厂： 河北光华荣昌汽车部件有限公司 |  |  |  | 供应商代码： 15348501 |  |  | （其他批准/日期）如需要： |  |  |  | 其它批准/日期 （如需要）：
零件/工艺编号 |  | 过程名称/操作描述 | 机器、装置、夹具、工装 |  | 特性 |  |  |  | 特殊特性分类 | 方法 | [6 empty] | 反应计划
[5 empty] | 序号 | 产品特性 |  | 过程特性 |  | 产品/过程规范公差 |  | 评价/测量技术 | 样本 |  | 控制方法
[13 empty] | 样本容量 | 样本频次
30 |  | 中宽车主驾驶底部支架焊接总成检验 |  |  | 1 | 外观 |  |  |  | ①焊接外观应平整、光滑； ②焊点均匀、牢固，不允许有漏焊、虚焊、开焊、脱焊、气孔、裂纹、烧穿及未焊透、表面焊渣等缺陷，飞溅应消除； ③零件表面黑色电泳处理，表面无明显磕碰及划伤现象； ④销套无歪斜,零件无变形 |  | 目测 | 按照GB2828-2012抽样表一般检验水平I执行，详见附表 | 每批 | IQC来料检验报告 No.GR-71-01-04 |  | 通知质量工程师+按照不合格品控制程序
[5 empty] | 2 | 按装孔直径 |  |  |  | φ9+0.20mm |  | 卡尺/0.01mm |  | 每批 | IQC来料检验报告 No.GR-71-01-04
[5 empty] | 3 | 孔间距尺寸2 |  |  |  | 326±0.5mm |  | 卡尺/0.01mm |  | 每批 | IQC来料检验报告 No.GR-71-01-04
[5 empty] | 4 | 焊道尺寸及数量 |  |  |  | 焊道数量及尺寸依据图纸进行检测，公差+100mm |  | 板尺/1mm |  | 每批 | IQC来料检验报告 No.GR-71-01-04
[5 empty] | 5 | 焊接熔深 |  |  | [2] | 焊接熔入深度0.3mm以上，焊缝强度不低于母材 |  | 核对实验报告 | 1次 | 每月 | 实验报告
[5 empty] | 6 | 材质和性能 |  |  |  | SPFH590材质满足Q/BQB310-2009标准：C≤0.18%，Si≤0.6%，Mn≤2%，P≤0.025%，S≤0.025%，Alt≥0.01% 机械性能满足：上屈服强度≥420Mpa，抗拉强度≥590Mpa，断后伸长率≥21% SWRCH35K材质满足Q/BQB517-2009标准：0.32%≤C≤0.38%，0.1%≤Si≤0.35%，0.6%≤Mn≤0.9%，P≤0.03%，S≤0.035% |  | 核对供应商实验报告 | 1次 | 每年 | 供应商实验报告
[5 empty] | 7 | 防锈性能 |  |  | [2] | 零件防锈符合DMLZYSY-29《表面处理（盐雾试验）》中的规定 |  | 核对实验报告 | 1次 | 每年 | 实验报告
[5 empty] | 8 | 禁用物质要求 |  |  | [1] | 汽车产品中有毒有害物质应满足GB/T30512-2014《汽车禁用物质要求》中的规定 |  | 核对供应商实验报告 | 1次 | 每年 | 供应商实验报告
变更记录
编号 |  | 变更前描述 | [7 empty] | 变更后描述 |  |  | 版本号 |  |  | 变更时间
1 |  | / | [7 empty] | / |  |  | A0
2
2024年 12月 20日

## 宽车副驾驶座垫骨架焊接总成
控制计划
| 样件 |  | 试生产 |  |  | 生产√ | 关键联系人/电话： |  |  |  | 日期(编制)： |  |  | 日期(修订)：
控制计划编号 |  |  | CP(M)-SHT0016211 |  |  |  | 朱朋昌 15630857923 |  |  |  | 2024.12.20
零件编号/最新更改 |  |  | SHT0016211 |  |  |  | 核心小组成员： 李斗斗、张甲、张龙 |  |  |  | 顾客工程批准／日期（如需要）：
零件名称/描述 |  |  | 宽车副驾驶座垫骨架焊接总成 |  |  |  | 供应商/工厂批准/日期： 苏东 |  |  |  | 顾客质量批准／日期 （如需要）：
供应商/工厂： 河北光华荣昌汽车部件有限公司 |  |  |  | 供应商代码： 15348501 |  |  | （其他批准/日期）如需要： |  |  |  | 其它批准/日期 （如需要）：
零件/工艺编号 |  | 过程名称/操作描述 | 机器、装置、夹具、工装 |  | 特性 |  |  |  | 特殊特性分类 | 方法 | [6 empty] | 反应计划
[5 empty] | 序号 | 产品特性 |  | 过程特性 |  | 产品/过程规范公差 |  | 评价/测量技术 | 样本 |  | 控制方法
[13 empty] | 样本容量 | 样本频次
30 |  | 中宽车主驾驶底部支架焊接总成检验 |  |  | 1 | 外观 |  |  |  | ①焊接外观应平整、光滑； ②焊点均匀、牢固，不允许有漏焊、虚焊、开焊、脱焊、气孔、裂纹、烧穿及未焊透、表面焊渣等缺陷，飞溅应消除； ③零件表面黑色电泳处理，表面无明显磕碰及划伤现象； ④销套无歪斜,零件无变形 |  | 目测 | 按照GB2828-2012抽样表一般检验水平I执行，详见附表 | 每批 | IQC来料检验报告 No.GR-71-01-04 |  | 通知质量工程师+按照不合格品控制程序
[5 empty] | 2 | 按装孔直径 |  |  |  | φ11.5+0.10mm |  | 卡尺/0.01mm |  | 每批 | IQC来料检验报告 No.GR-71-01-04
[5 empty] | 3 | 按装孔直径 |  |  |  | φ12+0.10mm |  | 卡尺/0.01mm |  | 每批 | IQC来料检验报告 No.GR-71-01-04
[5 empty] | 4 | 工件长度 |  |  |  | 506.1±3mm |  | 板尺/0.5mm |  | 每批 | IQC来料检验报告 No.GR-71-01-04
[5 empty] | 5 | 焊道尺寸及数量 |  |  |  | 焊道数量及尺寸依据图纸进行检测，公差+100mm |  | 板尺/1mm |  | 每批 | IQC来料检验报告 No.GR-71-01-04
[5 empty] | 6 | 焊接熔深 |  |  | [2] | 焊接熔入深度0.3mm以上，焊缝强度不低于母材 |  | 核对实验报告 | 1次 | 每月 | 实验报告
[5 empty] | 7 | 材质和性能 |  |  |  | SPFH590材质满足Q/BQB310-2009标准：C≤0.18%，Si≤0.6%，Mn≤2%，P≤0.025%，S≤0.025%，Alt≥0.01% 机械性能满足：上屈服强度≥420Mpa，抗拉强度≥590Mpa，断后伸长率≥21% SWRCH35K材质满足Q/BQB517-2009标准：0.32%≤C≤0.38%，0.1%≤Si≤0.35%，0.6%≤Mn≤0.9%，P≤0.03%，S≤0.035% |  | 核对供应商实验报告 | 1次 | 每年 | 供应商实验报告
[5 empty] | 8 | 防锈性能 |  |  | [2] | 零件防锈符合DMLZYSY-29《表面处理（盐雾试验）》中的规定 |  | 核对实验报告 | 1次 | 每年 | 实验报告
[5 empty] | 9 | 禁用物质要求 |  |  | [1] | 汽车产品中有毒有害物质应满足GB/T30512-2014《汽车禁用物质要求》中的规定 |  | 核对供应商实验报告 | 1次 | 每年 | 供应商实验报告
变更记录
编号 |  | 变更前描述 | [7 empty] | 变更后描述 |  |  | 版本号 |  |  | 变更时间
1 |  | / | [7 empty] | / |  |  | A0
2
2024年 12月 20日

## 中宽车副司机底座焊接总成
控制计划
| 样件 |  | 试生产 |  |  | 生产√ | 关键联系人/电话： |  |  |  | 日期(编制)： |  |  | 日期(修订)：
控制计划编号 |  |  | CP(M)-SHT0016803 |  |  |  | 朱朋昌 15630857923 |  |  |  | 2024.12.20
零件编号/最新更改 |  |  | SHT0016803 |  |  |  | 核心小组成员： 李斗斗、张甲、张龙 |  |  |  | 顾客工程批准／日期（如需要）：
零件名称/描述 |  |  | 中宽车副司机底座焊接总成 |  |  |  | 供应商/工厂批准/日期： 苏东 |  |  |  | 顾客质量批准／日期 （如需要）：
供应商/工厂： 河北光华荣昌汽车部件有限公司 |  |  |  | 供应商代码： 15348501 |  |  | （其他批准/日期）如需要： |  |  |  | 其它批准/日期 （如需要）：
零件/工艺编号 |  | 过程名称/操作描述 | 机器、装置、夹具、工装 |  | 特性 |  |  |  | 特殊特性分类 | 方法 | [6 empty] | 反应计划
[5 empty] | 序号 | 产品特性 |  | 过程特性 |  | 产品/过程规范公差 |  | 评价/测量技术 | 样本 |  | 控制方法
[13 empty] | 样本容量 | 样本频次
30 |  | 中宽车主驾驶底部支架焊接总成检验 |  |  | 1 | 外观 |  |  |  | ①焊接外观应平整、光滑； ②焊点均匀、牢固，不允许有漏焊、虚焊、开焊、脱焊、气孔、裂纹、烧穿及未焊透、表面焊渣等缺陷，飞溅应消除； ③零件表面黑色电泳处理，表面无明显磕碰及划伤现象； ④销套无歪斜,零件无变形 |  | 目测 | 按照GB2828-2012抽样表一般检验水平I执行，详见附表 | 每批 | IQC来料检验报告 No.GR-71-01-04 |  | 通知质量工程师+按照不合格品控制程序
[5 empty] | 2 | 按装孔间距 |  |  |  | 110±0.5mm |  | 卡尺/0.01mm |  | 每批 | IQC来料检验报告 No.GR-71-01-04
[5 empty] | 3 | 按装孔直径 |  |  |  | φ10+0.10mm |  | 卡尺/0.01mm |  | 每批 | IQC来料检验报告 No.GR-71-01-04
[5 empty] | 4 | 孔间距 |  |  |  | 310.5±0.5mm |  | 卡尺/0.01mm |  | 每批 | IQC来料检验报告 No.GR-71-01-04
[5 empty] | 5 | 焊道尺寸及数量 |  |  |  | 焊道数量及尺寸依据图纸进行检测，公差+100mm |  | 板尺/1mm |  | 每批 | IQC来料检验报告 No.GR-71-01-04
[5 empty] | 6 | 焊接熔深 |  |  | [2] | 焊接熔入深度0.3mm以上，焊缝强度不低于母材 |  | 核对实验报告 | 1次 | 每月 | 实验报告
[5 empty] | 7 | 材质和性能 |  |  |  | SPFH590材质满足Q/BQB310-2009标准：C≤0.18%，Si≤0.6%，Mn≤2%，P≤0.025%，S≤0.025%，Alt≥0.01% 机械性能满足：上屈服强度≥420Mpa，抗拉强度≥590Mpa，断后伸长率≥21% SWRCH35K材质满足Q/BQB517-2009标准：0.32%≤C≤0.38%，0.1%≤Si≤0.35%，0.6%≤Mn≤0.9%，P≤0.03%，S≤0.035% |  | 核对供应商实验报告 | 1次 | 每年 | 供应商实验报告
[5 empty] | 8 | 防锈性能 |  |  | [2] | 零件防锈符合DMLZYSY-29《表面处理（盐雾试验）》中的规定 |  | 核对实验报告 | 1次 | 每年 | 实验报告
[5 empty] | 9 | 禁用物质要求 |  |  | [1] | 汽车产品中有毒有害物质应满足GB/T30512-2014《汽车禁用物质要求》中的规定 |  | 核对供应商实验报告 | 1次 | 每年 | 供应商实验报告
变更记录
编号 |  | 变更前描述 | [7 empty] | 变更后描述 |  |  | 版本号 |  |  | 变更时间
1 |  | / | [7 empty] | / |  |  | A0
2
2024年 12月 20日

## 副司机底座焊接总成
控制计划
| 样件 |  | 试生产 |  |  | 生产√ | 关键联系人/电话： |  |  |  | 日期(编制)： |  |  | 日期(修订)：
控制计划编号 |  |  | CP(M)-SHT0017242 |  |  |  | 朱朋昌 15630857923 |  |  |  | 2024.12.20
零件编号/最新更改 |  |  | SHT0017242 |  |  |  | 核心小组成员： 李斗斗、张甲、张龙 |  |  |  | 顾客工程批准／日期（如需要）：
零件名称/描述 |  |  | 副司机底座焊接总成 |  |  |  | 供应商/工厂批准/日期： 苏东 |  |  |  | 顾客质量批准／日期 （如需要）：
供应商/工厂： 河北光华荣昌汽车部件有限公司 |  |  |  | 供应商代码： 15348501 |  |  | （其他批准/日期）如需要： |  |  |  | 其它批准/日期 （如需要）：
零件/工艺编号 |  | 过程名称/操作描述 | 机器、装置、夹具、工装 |  | 特性 |  |  |  | 特殊特性分类 | 方法 | [6 empty] | 反应计划
[5 empty] | 序号 | 产品特性 |  | 过程特性 |  | 产品/过程规范公差 |  | 评价/测量技术 | 样本 |  | 控制方法
[13 empty] | 样本容量 | 样本频次
30 |  | 中宽车主驾驶底部支架焊接总成检验 |  |  | 1 | 外观 |  |  |  | ①焊接外观应平整、光滑； ②焊点均匀、牢固，不允许有漏焊、虚焊、开焊、脱焊、气孔、裂纹、烧穿及未焊透、表面焊渣等缺陷，飞溅应消除； ③零件表面黑色电泳处理，表面无明显磕碰及划伤现象； ④销套无歪斜,零件无变形 |  | 目测 | 按照GB2828-2012抽样表一般检验水平I执行，详见附表 | 每批 | IQC来料检验报告 No.GR-71-01-04 |  | 通知质量工程师+按照不合格品控制程序
[5 empty] | 2 | 按装孔间距 |  |  |  | 110±0.5mm |  | 卡尺/0.01mm |  | 每批 | IQC来料检验报告 No.GR-71-01-04
[5 empty] | 3 | 工件高度 |  |  |  | 318.5±1mm |  | 卡尺/0.01mm |  | 每批 | IQC来料检验报告 No.GR-71-01-04
[5 empty] | 4 | 孔间距 |  |  |  | 310.5±0.1mm |  | 卡尺/0.01mm |  | 每批 | IQC来料检验报告 No.GR-71-01-04
[5 empty] | 5 | 焊道尺寸及数量 |  |  |  | 焊道数量及尺寸依据图纸进行检测，公差+100mm |  | 板尺/1mm |  | 每批 | IQC来料检验报告 No.GR-71-01-04
[5 empty] | 6 | 焊接熔深 |  |  | [2] | 焊接熔入深度0.3mm以上，焊缝强度不低于母材 |  | 核对实验报告 | 1次 | 每月 | 实验报告
[5 empty] | 7 | 材质和性能 |  |  |  | SPFH590材质满足Q/BQB310-2009标准：C≤0.18%，Si≤0.6%，Mn≤2%，P≤0.025%，S≤0.025%，Alt≥0.01% 机械性能满足：上屈服强度≥420Mpa，抗拉强度≥590Mpa，断后伸长率≥21% SWRCH35K材质满足Q/BQB517-2009标准：0.32%≤C≤0.38%，0.1%≤Si≤0.35%，0.6%≤Mn≤0.9%，P≤0.03%，S≤0.035% |  | 核对供应商实验报告 | 1次 | 每年 | 供应商实验报告
[5 empty] | 8 | 防锈性能 |  |  | [2] | 零件防锈符合DMLZYSY-29《表面处理（盐雾试验）》中的规定 |  | 核对实验报告 | 1次 | 每年 | 实验报告
[5 empty] | 9 | 禁用物质要求 |  |  | [1] | 汽车产品中有毒有害物质应满足GB/T30512-2014《汽车禁用物质要求》中的规定 |  | 核对供应商实验报告 | 1次 | 每年 | 供应商实验报告
变更记录
编号 |  | 变更前描述 | [7 empty] | 变更后描述 |  |  | 版本号 |  |  | 变更时间
1 |  | / | [7 empty] | / |  |  | A0
2
2024年 12月 20日

## 副驾安全带固定钣金焊接总成
控制计划
| 样件 |  | 试生产 |  |  | 生产√ | 关键联系人/电话： |  |  |  | 日期(编制)： |  |  | 日期(修订)：
控制计划编号 |  |  | CP(M)-SHT0017251 |  |  |  | 朱朋昌 15630857923 |  |  |  | 2024.12.20
零件编号/最新更改 |  |  | SHT0017251 |  |  |  | 核心小组成员： 李斗斗、张甲、张龙 |  |  |  | 顾客工程批准／日期（如需要）：
零件名称/描述 |  |  | 副驾安全带固定钣金焊接总成 |  |  |  | 供应商/工厂批准/日期： 苏东 |  |  |  | 顾客质量批准／日期 （如需要）：
供应商/工厂： 河北光华荣昌汽车部件有限公司 |  |  |  | 供应商代码： 15348501 |  |  | （其他批准/日期）如需要： |  |  |  | 其它批准/日期 （如需要）：
零件/工艺编号 |  | 过程名称/操作描述 | 机器、装置、夹具、工装 |  | 特性 |  |  |  | 特殊特性分类 | 方法 | [6 empty] | 反应计划
[5 empty] | 序号 | 产品特性 |  | 过程特性 |  | 产品/过程规范公差 |  | 评价/测量技术 | 样本 |  | 控制方法
[13 empty] | 样本容量 | 样本频次
30 |  | 中宽车主驾驶底部支架焊接总成检验 |  |  | 1 | 外观 |  |  |  | ①焊接外观应平整、光滑； ②焊点均匀、牢固，不允许有漏焊、虚焊、开焊、脱焊、气孔、裂纹、烧穿及未焊透、表面焊渣等缺陷，飞溅应消除； ③零件表面黑色电泳处理，表面无明显磕碰及划伤现象； ④销套无歪斜,零件无变形 |  | 目测 | 按照GB2828-2012抽样表一般检验水平I执行，详见附表 | 每批 | IQC来料检验报告 No.GR-71-01-04 |  | 通知质量工程师+按照不合格品控制程序
[5 empty] | 2 | 按装孔间距 |  |  |  | φ12.9+0.100mm |  | 卡尺/0.01mm |  | 每批 | IQC来料检验报告 No.GR-71-01-04
[5 empty] | 3 | 开孔尺寸 |  |  |  | 11+0.50mm |  | 卡尺/0.01mm |  | 每批 | IQC来料检验报告 No.GR-71-01-04
[5 empty] | 4 | 开孔尺寸 |  |  |  | 15±0.2mm |  | 卡尺/0.01mm |  | 每批 | IQC来料检验报告 No.GR-71-01-04
[5 empty] | 5 | 焊道尺寸及数量 |  |  |  | 焊道数量及尺寸依据图纸进行检测，公差+100mm |  | 板尺/1mm |  | 每批 | IQC来料检验报告 No.GR-71-01-04
[5 empty] | 6 | 焊接熔深 |  |  | [2] | 焊接熔入深度0.3mm以上，焊缝强度不低于母材 |  | 核对实验报告 | 1次 | 每月 | 实验报告
[5 empty] | 7 | 材质和性能 |  |  |  | SPFH590材质满足Q/BQB310-2009标准：C≤0.18%，Si≤0.6%，Mn≤2%，P≤0.025%，S≤0.025%，Alt≥0.01% 机械性能满足：上屈服强度≥420Mpa，抗拉强度≥590Mpa，断后伸长率≥21% SWRCH35K材质满足Q/BQB517-2009标准：0.32%≤C≤0.38%，0.1%≤Si≤0.35%，0.6%≤Mn≤0.9%，P≤0.03%，S≤0.035% |  | 核对供应商实验报告 | 1次 | 每年 | 供应商实验报告
[5 empty] | 8 | 防锈性能 |  |  | [2] | 零件防锈符合DMLZYSY-29《表面处理（盐雾试验）》中的规定 |  | 核对实验报告 | 1次 | 每年 | 实验报告
[5 empty] | 9 | 禁用物质要求 |  |  | [1] | 汽车产品中有毒有害物质应满足GB/T30512-2014《汽车禁用物质要求》中的规定 |  | 核对供应商实验报告 | 1次 | 每年 | 供应商实验报告
变更记录
编号 |  | 变更前描述 | [7 empty] | 变更后描述 |  |  | 版本号 |  |  | 变更时间
1 |  | / | [7 empty] | / |  |  | A0
2
2024年 12月 20日

## 气袋腰托下固定点焊接总成
控制计划
| 样件 |  | 试生产 |  |  | 生产√ | 关键联系人/电话： |  |  |  | 日期(编制)： |  |  | 日期(修订)：
控制计划编号 |  |  | CP(M)-SHT0017396 |  |  |  | 朱朋昌 15630857923 |  |  |  | 2024.12.20
零件编号/最新更改 |  |  | SHT0017396 |  |  |  | 核心小组成员： 李斗斗、张甲、张龙 |  |  |  | 顾客工程批准／日期（如需要）：
零件名称/描述 |  |  | 气袋腰托下固定点焊接总成 |  |  |  | 供应商/工厂批准/日期： 苏东 |  |  |  | 顾客质量批准／日期 （如需要）：
供应商/工厂： 河北光华荣昌汽车部件有限公司 |  |  |  | 供应商代码： 15348501 |  |  | （其他批准/日期）如需要： |  |  |  | 其它批准/日期 （如需要）：
零件/工艺编号 |  | 过程名称/操作描述 | 机器、装置、夹具、工装 |  | 特性 |  |  |  | 特殊特性分类 | 方法 | [6 empty] | 反应计划
[5 empty] | 序号 | 产品特性 |  | 过程特性 |  | 产品/过程规范公差 |  | 评价/测量技术 | 样本 |  | 控制方法
[13 empty] | 样本容量 | 样本频次
30 |  | 中宽车主驾驶底部支架焊接总成检验 |  |  | 1 | 外观 |  |  |  | ①焊接外观应平整、光滑； ②焊点均匀、牢固，不允许有漏焊、虚焊、开焊、脱焊、气孔、裂纹、烧穿及未焊透、表面焊渣等缺陷，飞溅应消除； ③零件表面黑色电泳处理，表面无明显磕碰及划伤现象； ④销套无歪斜,零件无变形 |  | 目测 | 按照GB2828-2012抽样表一般检验水平I执行，详见附表 | 每批 | IQC来料检验报告 No.GR-71-01-04 |  | 通知质量工程师+按照不合格品控制程序
[5 empty] | 2 | 尺寸1 |  |  |  | 350±0.5mm |  | 卡尺/0.01mm |  | 每批 | IQC来料检验报告 No.GR-71-01-04
[5 empty] | 3 | 尺寸2 |  |  |  | 48.3±0.5mm |  | 卡尺/0.01mm |  | 每批 | IQC来料检验报告 No.GR-71-01-04
[5 empty] | 4 | 尺寸3 |  |  |  | 18.7±0.5mm |  | 卡尺/0.01mm |  | 每批 | IQC来料检验报告 No.GR-71-01-04
[5 empty] | 5 | 焊道尺寸及数量 |  |  |  | 焊道数量及尺寸依据图纸进行检测，公差+100mm |  | 板尺/1mm |  | 每批 | IQC来料检验报告 No.GR-71-01-04
[5 empty] | 6 | 焊接熔深 |  |  | [2] | 焊接熔入深度0.3mm以上，焊缝强度不低于母材 |  | 核对实验报告 | 1次 | 每月 | 实验报告
[5 empty] | 7 | 材质和性能 |  |  |  | SPFH590材质满足Q/BQB310-2009标准：C≤0.18%，Si≤0.6%，Mn≤2%，P≤0.025%，S≤0.025%，Alt≥0.01% 机械性能满足：上屈服强度≥420Mpa，抗拉强度≥590Mpa，断后伸长率≥21% SWRCH35K材质满足Q/BQB517-2009标准：0.32%≤C≤0.38%，0.1%≤Si≤0.35%，0.6%≤Mn≤0.9%，P≤0.03%，S≤0.035% |  | 核对供应商实验报告 | 1次 | 每年 | 供应商实验报告
[5 empty] | 8 | 防锈性能 |  |  | [2] | 零件防锈符合DMLZYSY-29《表面处理（盐雾试验）》中的规定 |  | 核对实验报告 | 1次 | 每年 | 实验报告
[5 empty] | 9 | 禁用物质要求 |  |  | [1] | 汽车产品中有毒有害物质应满足GB/T30512-2014《汽车禁用物质要求》中的规定 |  | 核对供应商实验报告 | 1次 | 每年 | 供应商实验报告
变更记录
编号 |  | 变更前描述 | [7 empty] | 变更后描述 |  |  | 版本号 |  |  | 变更时间
1 |  | / | [7 empty] | / |  |  | A0
2
2024年 12月 20日

## 宽车主驾驶底部支架焊接总成
控制计划
| 样件 |  | 试生产 |  |  | 生产√ | 关键联系人/电话： |  |  |  | 日期(编制)： |  |  | 日期(修订)：
控制计划编号 |  |  | CP(M)-SHT0016014 |  |  |  | 朱朋昌 15630857923 |  |  |  | 2024.12.20
零件编号/最新更改 |  |  | SHT0016014 |  |  |  | 核心小组成员： 李斗斗、张甲、张龙 |  |  |  | 顾客工程批准／日期（如需要）：
零件名称/描述 |  |  | 宽车主驾驶底部支架焊接总成 |  |  |  | 供应商/工厂批准/日期： 苏东 |  |  |  | 顾客质量批准／日期 （如需要）：
供应商/工厂： 河北光华荣昌汽车部件有限公司 |  |  |  | 供应商代码： 15348501 |  |  | （其他批准/日期）如需要： |  |  |  | 其它批准/日期 （如需要）：
零件/工艺编号 |  | 过程名称/操作描述 | 机器、装置、夹具、工装 |  | 特性 |  |  |  | 特殊特性分类 | 方法 | [6 empty] | 反应计划
[5 empty] | 序号 | 产品特性 |  | 过程特性 |  | 产品/过程规范公差 |  | 评价/测量技术 | 样本 |  | 控制方法
[13 empty] | 样本容量 | 样本频次
30 |  | 中宽车主驾驶底部支架焊接总成检验 |  |  | 1 | 外观 |  |  |  | ①焊接外观应平整、光滑； ②焊点均匀、牢固，不允许有漏焊、虚焊、开焊、脱焊、气孔、裂纹、烧穿及未焊透、表面焊渣等缺陷，飞溅应消除； ③零件表面黑色电泳处理，表面无明显磕碰及划伤现象； ④销套无歪斜,零件无变形 |  | 目测 | 按照GB2828-2012抽样表一般检验水平I执行，详见附表 | 每批 | IQC来料检验报告 No.GR-71-01-04 |  | 通知质量工程师+按照不合格品控制程序
[5 empty] | 2 | 孔径 |  |  |  | φ9+0.20mm |  | 卡尺/0.01mm |  | 每批 | IQC来料检验报告 No.GR-71-01-04
[5 empty] | 3 | 尺寸2 |  |  |  | 80.9±0.2mm |  | 卡尺/0.01mm |  | 每批 | IQC来料检验报告 No.GR-71-01-04
[5 empty] | 4 | 尺寸3 |  |  |  | 406.9±0.5mm |  | 卡尺/0.01mm |  | 每批 | IQC来料检验报告 No.GR-71-01-04
[5 empty] | 5 | 尺寸4 |  |  |  | 471.5±0.5mm |  | 卡尺/0.01mm |  | 每批 | IQC来料检验报告 No.GR-71-01-04
[5 empty] | 6 | 尺寸5 |  |  |  | φ8+0.10mm |  | 卡尺/0.01mm |  | 每批 | IQC来料检验报告 No.GR-71-01-04
[5 empty] | 7 | 尺寸9 |  |  |  | 569.8±2mm |  | 卡尺/0.01mm |  | 每批 | IQC来料检验报告 No.GR-71-01-04
[5 empty] | 8 | 焊道尺寸及数量 |  |  |  | 焊道数量及尺寸依据图纸进行检测，公差+100mm |  | 板尺/1mm |  | 每批 | IQC来料检验报告 No.GR-71-01-04
[5 empty] | 9 | 焊接熔深 |  |  | [2] | 焊接熔入深度0.3mm以上，焊缝强度不低于母材 |  | 核对实验报告 | 1次 | 每月 | 实验报告
[5 empty] | 10 | 材质和性能 |  |  |  | SPFH590材质满足Q/BQB310-2009标准：C≤0.18%，Si≤0.6%，Mn≤2%，P≤0.025%，S≤0.025%，Alt≥0.01% 机械性能满足：上屈服强度≥420Mpa，抗拉强度≥590Mpa，断后伸长率≥21% SWRCH35K材质满足Q/BQB517-2009标准：0.32%≤C≤0.38%，0.1%≤Si≤0.35%，0.6%≤Mn≤0.9%，P≤0.03%，S≤0.035% |  | 核对供应商实验报告 | 1次 | 每年 | 供应商实验报告
[5 empty] | 11 | 防锈性能 |  |  | [2] | 零件防锈符合DMLZYSY-29《表面处理（盐雾试验）》中的规定 |  | 核对实验报告 | 1次 | 每年 | 实验报告
[5 empty] | 12 | 禁用物质要求 |  |  | [1] | 汽车产品中有毒有害物质应满足GB/T30512-2014《汽车禁用物质要求》中的规定 |  | 核对供应商实验报告 | 1次 | 每年 | 供应商实验报告
变更记录
编号 |  | 变更前描述 | [7 empty] | 变更后描述 |  |  | 版本号 |  |  | 变更时间
1 |  | / | [7 empty] | / |  |  | A0
2
2024年 12月 20日

## 宽车副驾底部支架焊接总成
控制计划
| 样件 |  | 试生产 |  |  | 生产√ | 关键联系人/电话： |  |  |  | 日期(编制)： |  |  | 日期(修订)：
控制计划编号 |  |  | CP(M)-SHT0017824 |  |  |  | 朱朋昌 15630857923 |  |  |  | 2024.12.20
零件编号/最新更改 |  |  | SHT00117824 |  |  |  | 核心小组成员： 李斗斗、张甲、张龙 |  |  |  | 顾客工程批准／日期（如需要）：
零件名称/描述 |  |  | 宽车副驾底部支架焊接总成 |  |  |  | 供应商/工厂批准/日期： 苏东 |  |  |  | 顾客质量批准／日期 （如需要）：
供应商/工厂： 河北光华荣昌汽车部件有限公司 |  |  |  | 供应商代码： 15348501 |  |  | （其他批准/日期）如需要： |  |  |  | 其它批准/日期 （如需要）：
零件/工艺编号 |  | 过程名称/操作描述 | 机器、装置、夹具、工装 |  | 特性 |  |  |  | 特殊特性分类 | 方法 | [6 empty] | 反应计划
[5 empty] | 序号 | 产品特性 |  | 过程特性 |  | 产品/过程规范公差 |  | 评价/测量技术 | 样本 |  | 控制方法
[13 empty] | 样本容量 | 样本频次
30 |  | 中宽车主驾驶底部支架焊接总成检验 |  |  | 1 | 外观 |  |  |  | ①焊接外观应平整、光滑； ②焊点均匀、牢固，不允许有漏焊、虚焊、开焊、脱焊、气孔、裂纹、烧穿及未焊透、表面焊渣等缺陷，飞溅应消除； ③零件表面黑色电泳处理，表面无明显磕碰及划伤现象； ④销套无歪斜,零件无变形 |  | 目测 | 按照GB2828-2012抽样表一般检验水平I执行，详见附表 | 每批 | IQC来料检验报告 No.GR-71-01-04 |  | 通知质量工程师+按照不合格品控制程序
[5 empty] | 2 | 孔径 |  |  |  | φ9+0.20mm |  | 卡尺/0.01mm |  | 每批 | IQC来料检验报告 No.GR-71-01-04
[5 empty] | 3 | 尺寸2 |  |  |  | 80.9±0.2mm |  | 卡尺/0.01mm |  | 每批 | IQC来料检验报告 No.GR-71-01-04
[5 empty] | 4 | 尺寸3 |  |  |  | 406.9±0.5mm |  | 卡尺/0.01mm |  | 每批 | IQC来料检验报告 No.GR-71-01-04
[5 empty] | 5 | 尺寸4 |  |  |  | 471.5±0.5mm |  | 卡尺/0.01mm |  | 每批 | IQC来料检验报告 No.GR-71-01-04
[5 empty] | 6 | 尺寸5 |  |  |  | φ8+0.10mm |  | 卡尺/0.01mm |  | 每批 | IQC来料检验报告 No.GR-71-01-04
[5 empty] | 7 | 尺寸9 |  |  |  | 569.8±2mm |  | 卡尺/0.01mm |  | 每批 | IQC来料检验报告 No.GR-71-01-04
[5 empty] | 8 | 焊道尺寸及数量 |  |  |  | 焊道数量及尺寸依据图纸进行检测，公差+100mm |  | 板尺/1mm |  | 每批 | IQC来料检验报告 No.GR-71-01-04
[5 empty] | 9 | 焊接熔深 |  |  | [2] | 焊接熔入深度0.3mm以上，焊缝强度不低于母材 |  | 核对实验报告 | 1次 | 每月 | 实验报告
[5 empty] | 10 | 材质和性能 |  |  |  | SPFH590材质满足Q/BQB310-2009标准：C≤0.18%，Si≤0.6%，Mn≤2%，P≤0.025%，S≤0.025%，Alt≥0.01% 机械性能满足：上屈服强度≥420Mpa，抗拉强度≥590Mpa，断后伸长率≥21% SWRCH35K材质满足Q/BQB517-2009标准：0.32%≤C≤0.38%，0.1%≤Si≤0.35%，0.6%≤Mn≤0.9%，P≤0.03%，S≤0.035% |  | 核对供应商实验报告 | 1次 | 每年 | 供应商实验报告
[5 empty] | 11 | 防锈性能 |  |  | [2] | 零件防锈符合DMLZYSY-29《表面处理（盐雾试验）》中的规定 |  | 核对实验报告 | 1次 | 每年 | 实验报告
[5 empty] | 12 | 禁用物质要求 |  |  | [1] | 汽车产品中有毒有害物质应满足GB/T30512-2014《汽车禁用物质要求》中的规定 |  | 核对供应商实验报告 | 1次 | 每年 | 供应商实验报告
变更记录
编号 |  | 变更前描述 | [7 empty] | 变更后描述 |  |  | 版本号 |  |  | 变更时间
1 |  | / | [7 empty] | / |  |  | A0
2
2024年 12月 20日

## 宽车主驾驶前侧钣金SHT0016145
控制计划
| 样件 |  | 试生产 |  | √ | 生产 | 关键联系人/电话： |  |  |  | 日期(编制)： |  |  | 日期(修订)：
控制计划编号 |  |  | CP(M)-SHT0016145 |  |  |  | 朱朋昌 15630857923 |  |  |  | 2024.12.20
零件编号/最新更改 |  |  | SHT0016145 |  |  |  | 核心小组成员： 李斗斗、张甲、张龙 |  |  |  | 顾客工程批准／日期（如需要）：
零件名称/描述 |  |  | 宽车主驾驶前侧钣金 |  |  |  | 供应商/工厂批准/日期： 苏东 |  |  |  | 顾客质量批准／日期 （如需要）：
供应商/工厂： 河北光华荣昌汽车部件有限公司 |  |  |  | 供应商代码： 15348501 |  |  | （其他批准/日期）如需要： |  |  |  | 其它批准/日期 （如需要）：
零件/工艺编号 |  | 过程名称/操作描述 | 机器、装置、夹具、工装 |  | 特性 |  |  |  | 特殊特性分类 | 方法 | [6 empty] | 反应计划
[5 empty] | 序号 | 产品特性 |  | 过程特性 |  | 产品/过程规范公差 |  | 评价/测量技术 | 样本 |  | 控制方法
[13 empty] | 样本容量 | 样本频次
30 |  | 宽车主驾驶前侧钣金检验 |  |  | 1 | 外观 |  |  |  | ①零件表面不允许有裂纹、起皱等缺陷 ②去除尖角、毛刺、油污 ③不允许有影响装配安全性、外观或功能的毛口和飞边 |  | 目测 | 按照GB2828-2012抽样表一般检验水平I执行，详见附表 | 每批 | IQC来料检验报告 No.GR-71-01-04 |  | 通知质量工程师+按照不合格品控制程序
[5 empty] | 2 | 基准A孔径 |  |  |  | φ9+0.20mm |  | 卡尺/0.01mm |  | 每批 | IQC来料检验报告 No.GR-71-01-04
[5 empty] | 3 | 折弯角度 |  |  |  | 101.7±1° |  | 角度规/0.01° |  | 每批 | IQC来料检验报告 No.GR-71-01-04
[5 empty] | 4 | 孔距 |  |  |  | 230±0.5mm |  | 检具 |  | 每批 | IQC来料检验报告 No.GR-71-01-04
[5 empty] | 5 | 材质和性能 |  |  |  | SPFH590材质满足Q/BQB310-2009标准：C≤0.18%，Si≤0.6%，Mn≤2%，P≤0.025%，S≤0.025%，Alt≥0.01% 机械性能满足：上屈服强度≥420Mpa，抗拉强度≥590Mpa，断后伸长率≥22% |  | 核对供应商实验报告 | 1次 | 每年 | 供应商实验报告
[5 empty] | 6 | 禁用物质要求 |  |  | [1] | 汽车产品中有毒有害物质应满足GB/T30512-2014《汽车禁用物质要求》中的规定 |  | 核对供应商实验报告 | 1次 | 每年 | 供应商实验报告
变更记录
编号 |  | 变更前描述 | [7 empty] | 变更后描述 |  |  | 版本号 |  |  | 变更时间
1 |  | / | [7 empty] | / |  |  | A0
2024年 12月 20日

## 宽车主驾驶后侧钣金SHT0016146
控制计划
| 样件 |  | 试生产 |  | √ | 生产 | 关键联系人/电话： |  |  |  | 日期(编制)： |  |  | 日期(修订)：
控制计划编号 |  |  | CP(M)-SHT0016146 |  |  |  | 朱朋昌 15630857923 |  |  |  | 2024.12.20
零件编号/最新更改 |  |  | SHT0016146 |  |  |  | 核心小组成员： 李斗斗、张甲、张龙 |  |  |  | 顾客工程批准／日期（如需要）：
零件名称/描述 |  |  | 宽车主驾驶后侧钣金 |  |  |  | 供应商/工厂批准/日期： 苏东 |  |  |  | 顾客质量批准／日期 （如需要）：
供应商/工厂： 河北光华荣昌汽车部件有限公司 |  |  |  | 供应商代码： 15348501 |  |  | （其他批准/日期）如需要： |  |  |  | 其它批准/日期 （如需要）：
零件/工艺编号 |  | 过程名称/操作描述 | 机器、装置、夹具、工装 |  | 特性 |  |  |  | 特殊特性分类 | 方法 | [6 empty] | 反应计划
[5 empty] | 序号 | 产品特性 |  | 过程特性 |  | 产品/过程规范公差 |  | 评价/测量技术 | 样本 |  | 控制方法
[13 empty] | 样本容量 | 样本频次
30 |  | 宽车主驾驶前侧钣金检验 |  |  | 1 | 外观 |  |  |  | ①零件表面不允许有裂纹、起皱等缺陷 ②去除尖角、毛刺、油污 ③不允许有影响装配安全性、外观或功能的毛口和飞边 |  | 目测 | 按照GB2828-2012抽样表一般检验水平I执行，详见附表 | 每批 | IQC来料检验报告 No.GR-71-01-04 |  | 通知质量工程师+按照不合格品控制程序
[5 empty] | 2 | 基准A孔径 |  |  |  | φ9+0.20mm |  | 卡尺/0.01mm |  | 每批 | IQC来料检验报告 No.GR-71-01-04
[5 empty] | 3 | 折弯角度 |  |  |  | 113±1° |  | 角度规/0.01° |  | 每批 | IQC来料检验报告 No.GR-71-01-04
[5 empty] | 4 | 长度 |  |  |  | 261±0.5mm |  | 检具 |  | 每批 | IQC来料检验报告 No.GR-71-01-04
[5 empty] | 5 | 材质和性能 |  |  |  | SPFH590材质满足Q/BQB310-2009标准：C≤0.18%，Si≤0.6%，Mn≤2%，P≤0.025%，S≤0.025%，Alt≥0.01% 机械性能满足：上屈服强度≥420Mpa，抗拉强度≥590Mpa，断后伸长率≥22% |  | 核对供应商实验报告 | 1次 | 每年 | 供应商实验报告
[5 empty] | 6 | 禁用物质要求 |  |  | [1] | 汽车产品中有毒有害物质应满足GB/T30512-2014《汽车禁用物质要求》中的规定 |  | 核对供应商实验报告 | 1次 | 每年 | 供应商实验报告
变更记录
编号 |  | 变更前描述 | [7 empty] | 变更后描述 |  |  | 版本号 |  |  | 变更时间
1 |  | / | [7 empty] | / |  |  | A0
2024年 12月 20日

## 宽车主驾驶后侧钣金SHT0016148
控制计划
| 样件 |  | 试生产 |  | √ | 生产 | 关键联系人/电话： |  |  |  | 日期(编制)： |  |  | 日期(修订)：
控制计划编号 |  |  | CP(M)-SHT0016148 |  |  |  | 朱朋昌 15630857923 |  |  |  | 2024.12.20
零件编号/最新更改 |  |  | SHT0016148 |  |  |  | 核心小组成员： 李斗斗、张甲、张龙 |  |  |  | 顾客工程批准／日期（如需要）：
零件名称/描述 |  |  | 宽车主驾驶左侧钣金 |  |  |  | 供应商/工厂批准/日期： 苏东 |  |  |  | 顾客质量批准／日期 （如需要）：
供应商/工厂： 河北光华荣昌汽车部件有限公司 |  |  |  | 供应商代码： 15348501 |  |  | （其他批准/日期）如需要： |  |  |  | 其它批准/日期 （如需要）：
零件/工艺编号 |  | 过程名称/操作描述 | 机器、装置、夹具、工装 |  | 特性 |  |  |  | 特殊特性分类 | 方法 | [6 empty] | 反应计划
[5 empty] | 序号 | 产品特性 |  | 过程特性 |  | 产品/过程规范公差 |  | 评价/测量技术 | 样本 |  | 控制方法
[13 empty] | 样本容量 | 样本频次
30 |  | 宽车主驾驶前侧钣金检验 |  |  | 1 | 外观 |  |  |  | ①零件表面不允许有裂纹、起皱等缺陷 ②去除尖角、毛刺、油污 ③不允许有影响装配安全性、外观或功能的毛口和飞边 |  | 目测 | 按照GB2828-2012抽样表一般检验水平I执行，详见附表 | 每批 | IQC来料检验报告 No.GR-71-01-04 |  | 通知质量工程师+按照不合格品控制程序
[5 empty] | 2 | 基准A孔径 |  |  |  | φ9+0.20mm |  | 卡尺/0.01mm |  | 每批 | IQC来料检验报告 No.GR-71-01-04
[5 empty] | 3 | 基准B孔径 |  |  |  | φ12+0.20mm |  | 卡尺/0.01mm |  | 每批 | IQC来料检验报告 No.GR-71-01-04
[5 empty] | 4 | 孔间距 |  |  |  | 391±0.5mm |  | 检具/卡尺/0.01mm |  | 每批 | IQC来料检验报告 No.GR-71-01-04
[5 empty] | 5 | 单件高度 |  |  |  | 88±0.5mm |  | 卡尺/0.01mm |  | 每批 | IQC来料检验报告 No.GR-71-01-04
[5 empty] | 6 | 材质和性能 |  |  |  | SPFH590材质满足Q/BQB310-2009标准：C≤0.18%，Si≤0.6%，Mn≤2%，P≤0.025%，S≤0.025%，Alt≥0.01% 机械性能满足：上屈服强度≥420Mpa，抗拉强度≥590Mpa，断后伸长率≥22% |  | 核对供应商实验报告 | 1次 | 每年 | 供应商实验报告
[5 empty] | 7 | 禁用物质要求 |  |  | [1] | 汽车产品中有毒有害物质应满足GB/T30512-2014《汽车禁用物质要求》中的规定 |  | 核对供应商实验报告 | 1次 | 每年 | 供应商实验报告
变更记录
编号 |  | 变更前描述 | [7 empty] | 变更后描述 |  |  | 版本号 |  |  | 变更时间
1 |  | / | [7 empty] | / |  |  | A0
2024年 12月 20日

## 中宽车主驾驶左侧钣金SHT0016185
控制计划
| 样件 |  | 试生产 |  | √ | 生产 | 关键联系人/电话： |  |  |  | 日期(编制)： |  |  | 日期(修订)：
控制计划编号 |  |  | CP(M)-SHT0016185 |  |  |  | 朱朋昌 15630857923 |  |  |  | 2024.12.20
零件编号/最新更改 |  |  | SHT0016185 |  |  |  | 核心小组成员： 李斗斗、张甲、张龙 |  |  |  | 顾客工程批准／日期（如需要）：
零件名称/描述 |  |  | 中宽车主驾驶左侧钣金 |  |  |  | 供应商/工厂批准/日期： 苏东 |  |  |  | 顾客质量批准／日期 （如需要）：
供应商/工厂： 河北光华荣昌汽车部件有限公司 |  |  |  | 供应商代码： 15348501 |  |  | （其他批准/日期）如需要： |  |  |  | 其它批准/日期 （如需要）：
零件/工艺编号 |  | 过程名称/操作描述 | 机器、装置、夹具、工装 |  | 特性 |  |  |  | 特殊特性分类 | 方法 | [6 empty] | 反应计划
[5 empty] | 序号 | 产品特性 |  | 过程特性 |  | 产品/过程规范公差 |  | 评价/测量技术 | 样本 |  | 控制方法
[13 empty] | 样本容量 | 样本频次
30 |  | 宽车主驾驶前侧钣金检验 |  |  | 1 | 外观 |  |  |  | ①零件表面不允许有裂纹、起皱等缺陷 ②去除尖角、毛刺、油污 ③不允许有影响装配安全性、外观或功能的毛口和飞边 |  | 目测 | 按照GB2828-2012抽样表一般检验水平I执行，详见附表 | 每批 | IQC来料检验报告 No.GR-71-01-04 |  | 通知质量工程师+按照不合格品控制程序
[5 empty] | 2 | 孔径 |  |  |  | φ12+0.30mm |  | 卡尺/0.01mm |  | 每批 | IQC来料检验报告 No.GR-71-01-04
[5 empty] | 3 | 单件长度 |  |  |  | 565.4±0.5mm |  | 卡尺/0.01mm |  | 每批 | IQC来料检验报告 No.GR-71-01-04
[5 empty] | 4 | 孔间距 |  |  |  | 345±0.5mm |  | 卡尺/0.01mm |  | 每批 | IQC来料检验报告 No.GR-71-01-04
[5 empty] | 5 | 孔间距 |  |  |  | 405±0.5mm |  | 卡尺/0.01mm |  | 每批 | IQC来料检验报告 No.GR-71-01-04
[5 empty] | 6 | 材质和性能 |  |  |  | SPFH590材质满足Q/BQB310-2009标准：C≤0.18%，Si≤0.6%，Mn≤2%，P≤0.025%，S≤0.025%，Alt≥0.01% 机械性能满足：上屈服强度≥420Mpa，抗拉强度≥590Mpa，断后伸长率≥22% |  | 核对供应商实验报告 | 1次 | 每年 | 供应商实验报告
[5 empty] | 7 | 禁用物质要求 |  |  | [1] | 汽车产品中有毒有害物质应满足GB/T30512-2014《汽车禁用物质要求》中的规定 |  | 核对供应商实验报告 | 1次 | 每年 | 供应商实验报告
变更记录
编号 |  | 变更前描述 | [7 empty] | 变更后描述 |  |  | 版本号 |  |  | 变更时间
1 |  | / | [7 empty] | / |  |  | A0
2024年 12月 20日

## 中宽车主驾驶前侧钣金SHT0016188
控制计划
| 样件 |  | 试生产 |  | √ | 生产 | 关键联系人/电话： |  |  |  | 日期(编制)： |  |  | 日期(修订)：
控制计划编号 |  |  | CP(M)-SHT0016188 |  |  |  | 朱朋昌 15630857923 |  |  |  | 2024.12.20
零件编号/最新更改 |  |  | SHT0016188 |  |  |  | 核心小组成员： 李斗斗、张甲、张龙 |  |  |  | 顾客工程批准／日期（如需要）：
零件名称/描述 |  |  | 中宽车主驾驶前侧钣金 |  |  |  | 供应商/工厂批准/日期： 苏东 |  |  |  | 顾客质量批准／日期 （如需要）：
供应商/工厂： 河北光华荣昌汽车部件有限公司 |  |  |  | 供应商代码： 15348501 |  |  | （其他批准/日期）如需要： |  |  |  | 其它批准/日期 （如需要）：
零件/工艺编号 |  | 过程名称/操作描述 | 机器、装置、夹具、工装 |  | 特性 |  |  |  | 特殊特性分类 | 方法 | [6 empty] | 反应计划
[5 empty] | 序号 | 产品特性 |  | 过程特性 |  | 产品/过程规范公差 |  | 评价/测量技术 | 样本 |  | 控制方法
[13 empty] | 样本容量 | 样本频次
30 |  | 宽车主驾驶前侧钣金检验 |  |  | 1 | 外观 |  |  |  | ①零件表面不允许有裂纹、起皱等缺陷 ②去除尖角、毛刺、油污 ③不允许有影响装配安全性、外观或功能的毛口和飞边 |  | 目测 | 按照GB2828-2012抽样表一般检验水平I执行，详见附表 | 每批 | IQC来料检验报告 No.GR-71-01-04 |  | 通知质量工程师+按照不合格品控制程序
[5 empty] | 2 | A基准孔孔径 |  |  |  | φ9+0.20mm |  | 检具/ 卡尺/0.01mm |  | 每批 | IQC来料检验报告 No.GR-71-01-04
[5 empty] | 3 | B基准孔孔径 |  |  |  | φ12+0.20mm |  | 检具/ 卡尺/0.01mm |  | 每批 | IQC来料检验报告 No.GR-71-01-04
[5 empty] | 4 | 开口尺寸 |  |  |  | 170±0.5mm |  | 检具/ 卡尺/0.01mm |  | 每批 | IQC来料检验报告 No.GR-71-01-04
[5 empty] | 5 | 孔间距 |  |  |  | 200±0.5mm |  | 检具/ 卡尺/0.01mm |  | 每批 | IQC来料检验报告 No.GR-71-01-04
[5 empty] | 6 | 材质和性能 |  |  |  | SPFH590材质满足Q/BQB310-2009标准：C≤0.18%，Si≤0.6%，Mn≤2%，P≤0.025%，S≤0.025%，Alt≥0.01% 机械性能满足：上屈服强度≥420Mpa，抗拉强度≥590Mpa，断后伸长率≥22% |  | 核对供应商实验报告 | 1次 | 每年 | 供应商实验报告
[5 empty] | 7 | 禁用物质要求 |  |  | [1] | 汽车产品中有毒有害物质应满足GB/T30512-2014《汽车禁用物质要求》中的规定 |  | 核对供应商实验报告 | 1次 | 每年 | 供应商实验报告
变更记录
编号 |  | 变更前描述 | [7 empty] | 变更后描述 |  |  | 版本号 |  |  | 变更时间
1 |  | / | [7 empty] | / |  |  | A0
2024年 12月 20日

## 中宽车主驾驶前侧钣金SHT0016189
控制计划
| 样件 |  | 试生产 |  | √ | 生产 | 关键联系人/电话： |  |  |  | 日期(编制)： |  |  | 日期(修订)：
控制计划编号 |  |  | CP(M)-SHT0016189 |  |  |  | 朱朋昌 15630857923 |  |  |  | 2024.12.20
零件编号/最新更改 |  |  | SHT0016189 |  |  |  | 核心小组成员： 李斗斗、张甲、张龙 |  |  |  | 顾客工程批准／日期（如需要）：
零件名称/描述 |  |  | 中宽车主驾驶后侧钣金 |  |  |  | 供应商/工厂批准/日期： 苏东 |  |  |  | 顾客质量批准／日期 （如需要）：
供应商/工厂： 河北光华荣昌汽车部件有限公司 |  |  |  | 供应商代码： 15348501 |  |  | （其他批准/日期）如需要： |  |  |  | 其它批准/日期 （如需要）：
零件/工艺编号 |  | 过程名称/操作描述 | 机器、装置、夹具、工装 |  | 特性 |  |  |  | 特殊特性分类 | 方法 | [6 empty] | 反应计划
[5 empty] | 序号 | 产品特性 |  | 过程特性 |  | 产品/过程规范公差 |  | 评价/测量技术 | 样本 |  | 控制方法
[13 empty] | 样本容量 | 样本频次
30 |  | 宽车主驾驶前侧钣金检验 |  |  | 1 | 外观 |  |  |  | ①零件表面不允许有裂纹、起皱等缺陷 ②去除尖角、毛刺、油污 ③不允许有影响装配安全性、外观或功能的毛口和飞边 |  | 目测 | 按照GB2828-2012抽样表一般检验水平I执行，详见附表 | 每批 | IQC来料检验报告 No.GR-71-01-04 |  | 通知质量工程师+按照不合格品控制程序
[5 empty] | 2 | A基准孔孔径 |  |  |  | φ9+0.20mm |  | 检具/ 卡尺/0.01mm |  | 每批 | IQC来料检验报告 No.GR-71-01-04
[5 empty] | 3 | B基准孔孔径 |  |  |  | φ10+0.20mm |  | 检具/ 卡尺/0.01mm |  | 每批 | IQC来料检验报告 No.GR-71-01-04
[5 empty] | 4 | 单件长度 |  |  |  | 259±0.5mm |  | 检具/ 卡尺/0.01mm |  | 每批 | IQC来料检验报告 No.GR-71-01-04
[5 empty] | 5 | 开口尺寸 |  |  |  | 196±0.5mm |  | 检具/ 卡尺/0.01mm |  | 每批 | IQC来料检验报告 No.GR-71-01-04
[5 empty] | 6 | 材质和性能 |  |  |  | SPFH590材质满足Q/BQB310-2009标准：C≤0.18%，Si≤0.6%，Mn≤2%，P≤0.025%，S≤0.025%，Alt≥0.01% 机械性能满足：上屈服强度≥420Mpa，抗拉强度≥590Mpa，断后伸长率≥22% |  | 核对供应商实验报告 | 1次 | 每年 | 供应商实验报告
[5 empty] | 7 | 禁用物质要求 |  |  | [1] | 汽车产品中有毒有害物质应满足GB/T30512-2014《汽车禁用物质要求》中的规定 |  | 核对供应商实验报告 | 1次 | 每年 | 供应商实验报告
变更记录
编号 |  | 变更前描述 | [7 empty] | 变更后描述 |  |  | 版本号 |  |  | 变更时间
1 |  | / | [7 empty] | / |  |  | A0
2024年 12月 20日

## 宽车副司机座椅底支架上板SHT0016382
控制计划
| 样件 |  | 试生产 |  | √ | 生产 | 关键联系人/电话： |  |  |  | 日期(编制)： |  |  | 日期(修订)：
控制计划编号 |  |  | CP(M)-SHT0016382 |  |  |  | 朱朋昌 15630857923 |  |  |  | 2024.12.20
零件编号/最新更改 |  |  | SHT0016382 |  |  |  | 核心小组成员： 李斗斗、张甲、张龙 |  |  |  | 顾客工程批准／日期（如需要）：
零件名称/描述 |  |  | 宽车副司机座椅底支架上板 |  |  |  | 供应商/工厂批准/日期： 苏东 |  |  |  | 顾客质量批准／日期 （如需要）：
供应商/工厂： 河北光华荣昌汽车部件有限公司 |  |  |  | 供应商代码： 15348501 |  |  | （其他批准/日期）如需要： |  |  |  | 其它批准/日期 （如需要）：
零件/工艺编号 |  | 过程名称/操作描述 | 机器、装置、夹具、工装 |  | 特性 |  |  |  | 特殊特性分类 | 方法 | [6 empty] | 反应计划
[5 empty] | 序号 | 产品特性 |  | 过程特性 |  | 产品/过程规范公差 |  | 评价/测量技术 | 样本 |  | 控制方法
[13 empty] | 样本容量 | 样本频次
30 |  | 宽车主驾驶前侧钣金检验 |  |  | 1 | 外观 |  |  |  | ①零件表面不允许有裂纹、起皱等缺陷 ②去除尖角、毛刺、油污 ③不允许有影响装配安全性、外观或功能的毛口和飞边 |  | 目测 | 按照GB2828-2012抽样表一般检验水平I执行，详见附表 | 每批 | IQC来料检验报告 No.GR-71-01-04 |  | 通知质量工程师+按照不合格品控制程序
[5 empty] | 2 | A基准孔孔径 |  |  |  | φ11+0.20mm |  | 检具/ 卡尺/0.01mm |  | 每批 | IQC来料检验报告 No.GR-71-01-04
[5 empty] | 3 | 单件长度 |  |  |  | 484±0.5mm |  | 检具/ 卡尺/0.01mm |  | 每批 | IQC来料检验报告 No.GR-71-01-04
[5 empty] | 4 | 单件宽度 |  |  |  | 294±0.5mm |  | 检具/ 卡尺/0.01mm |  | 每批 | IQC来料检验报告 No.GR-71-01-04
[5 empty] | 5 | 孔间距 |  |  |  | 230±0.5mm |  | 检具/ 卡尺/0.01mm |  | 每批 | IQC来料检验报告 No.GR-71-01-04
[5 empty] | 6 | 材质和性能 |  |  |  | SPFH590材质满足Q/BQB310-2009标准：C≤0.18%，Si≤0.6%，Mn≤2%，P≤0.025%，S≤0.025%，Alt≥0.01% 机械性能满足：上屈服强度≥420Mpa，抗拉强度≥590Mpa，断后伸长率≥22% |  | 核对供应商实验报告 | 1次 | 每年 | 供应商实验报告
[5 empty] | 7 | 禁用物质要求 |  |  | [1] | 汽车产品中有毒有害物质应满足GB/T30512-2014《汽车禁用物质要求》中的规定 |  | 核对供应商实验报告 | 1次 | 每年 | 供应商实验报告
变更记录
编号 |  | 变更前描述 | [7 empty] | 变更后描述 |  |  | 版本号 |  |  | 变更时间
1 |  | / | [7 empty] | / |  |  | A0
2024年 12月 20日

## 宽车副司机座椅底支架左下板SHT0016383
控制计划
| 样件 |  | 试生产 |  | √ | 生产 | 关键联系人/电话： |  |  |  | 日期(编制)： |  |  | 日期(修订)：
控制计划编号 |  |  | CP(M)-SHT0016383 |  |  |  | 朱朋昌 15630857923 |  |  |  | 2024.12.20
零件编号/最新更改 |  |  | SHT0016383 |  |  |  | 核心小组成员： 李斗斗、张甲、张龙 |  |  |  | 顾客工程批准／日期（如需要）：
零件名称/描述 |  |  | 宽车副司机座椅底支架左下板 |  |  |  | 供应商/工厂批准/日期： 苏东 |  |  |  | 顾客质量批准／日期 （如需要）：
供应商/工厂： 河北光华荣昌汽车部件有限公司 |  |  |  | 供应商代码： 15348501 |  |  | （其他批准/日期）如需要： |  |  |  | 其它批准/日期 （如需要）：
零件/工艺编号 |  | 过程名称/操作描述 | 机器、装置、夹具、工装 |  | 特性 |  |  |  | 特殊特性分类 | 方法 | [6 empty] | 反应计划
[5 empty] | 序号 | 产品特性 |  | 过程特性 |  | 产品/过程规范公差 |  | 评价/测量技术 | 样本 |  | 控制方法
[13 empty] | 样本容量 | 样本频次
30 |  | 宽车主驾驶前侧钣金检验 |  |  | 1 | 外观 |  |  |  | ①零件表面不允许有裂纹、起皱等缺陷 ②去除尖角、毛刺、油污 ③不允许有影响装配安全性、外观或功能的毛口和飞边 |  | 目测 | 按照GB2828-2012抽样表一般检验水平I执行，详见附表 | 每批 | IQC来料检验报告 No.GR-71-01-04 |  | 通知质量工程师+按照不合格品控制程序
[5 empty] | 2 | A基准孔孔径 |  |  |  | φ11+0.20mm |  | 卡尺/0.01mm |  | 每批 | IQC来料检验报告 No.GR-71-01-04
[5 empty] | 3 | 单件长度 |  |  |  | 484±0.5mm |  | 卡尺/0.01mm |  | 每批 | IQC来料检验报告 No.GR-71-01-04
[5 empty] | 4 | 开口距离后端宽度 |  |  |  | 48.9±0.5mm |  | 卡尺/0.01mm |  | 每批 | IQC来料检验报告 No.GR-71-01-04
[5 empty] | 5 | 孔间距 |  |  |  | 439±0.5mm |  | 卡尺/0.01mm |  | 每批 | IQC来料检验报告 No.GR-71-01-04
[5 empty] | 6 | 材质和性能 |  |  |  | SPFH590材质满足Q/BQB310-2009标准：C≤0.18%，Si≤0.6%，Mn≤2%，P≤0.025%，S≤0.025%，Alt≥0.01% 机械性能满足：上屈服强度≥420Mpa，抗拉强度≥590Mpa，断后伸长率≥22% |  | 核对供应商实验报告 | 1次 | 每年 | 供应商实验报告
[5 empty] | 7 | 禁用物质要求 |  |  | [1] | 汽车产品中有毒有害物质应满足GB/T30512-2014《汽车禁用物质要求》中的规定 |  | 核对供应商实验报告 | 1次 | 每年 | 供应商实验报告
变更记录
编号 |  | 变更前描述 | [7 empty] | 变更后描述 |  |  | 版本号 |  |  | 变更时间
1 |  | / | [7 empty] | / |  |  | A0
2024年 12月 20日

## 中宽车副司机座椅底支架上板SHT0016385
控制计划
| 样件 |  | 试生产 |  | √ | 生产 | 关键联系人/电话： |  |  |  | 日期(编制)： |  |  | 日期(修订)：
控制计划编号 |  |  | CP(M)-SHT0016385 |  |  |  | 朱朋昌 15630857923 |  |  |  | 2024.12.20
零件编号/最新更改 |  |  | SHT0016385 |  |  |  | 核心小组成员： 李斗斗、张甲、张龙 |  |  |  | 顾客工程批准／日期（如需要）：
零件名称/描述 |  |  | 中宽车副司机座椅底支架上板 |  |  |  | 供应商/工厂批准/日期： 苏东 |  |  |  | 顾客质量批准／日期 （如需要）：
供应商/工厂： 河北光华荣昌汽车部件有限公司 |  |  |  | 供应商代码： 15348501 |  |  | （其他批准/日期）如需要： |  |  |  | 其它批准/日期 （如需要）：
零件/工艺编号 |  | 过程名称/操作描述 | 机器、装置、夹具、工装 |  | 特性 |  |  |  | 特殊特性分类 | 方法 | [6 empty] | 反应计划
[5 empty] | 序号 | 产品特性 |  | 过程特性 |  | 产品/过程规范公差 |  | 评价/测量技术 | 样本 |  | 控制方法
[13 empty] | 样本容量 | 样本频次
30 |  | 宽车主驾驶前侧钣金检验 |  |  | 1 | 外观 |  |  |  | ①零件表面不允许有裂纹、起皱等缺陷 ②去除尖角、毛刺、油污 ③不允许有影响装配安全性、外观或功能的毛口和飞边 |  | 目测 | 按照GB2828-2012抽样表一般检验水平I执行，详见附表 | 每批 | IQC来料检验报告 No.GR-71-01-04 |  | 通知质量工程师+按照不合格品控制程序
[5 empty] | 2 | A基准孔孔径 |  |  |  | φ10+0.20mm |  | 检具/ 卡尺/0.01mm |  | 每批 | IQC来料检验报告 No.GR-71-01-04
[5 empty] | 3 | 单件长度 |  |  |  | 424.3±0.5mm |  | 检具/ 卡尺/0.01mm |  | 每批 | IQC来料检验报告 No.GR-71-01-04
[5 empty] | 4 | 单件宽度 |  |  |  | 294±0.5mm |  | 检具/ 卡尺/0.01mm |  | 每批 | IQC来料检验报告 No.GR-71-01-04
[5 empty] | 5 | 孔间距 |  |  |  | 200±0.5mm |  | 检具/ 卡尺/0.01mm |  | 每批 | IQC来料检验报告 No.GR-71-01-04
[5 empty] | 6 | 材质和性能 |  |  |  | SPFH590材质满足Q/BQB310-2009标准：C≤0.18%，Si≤0.6%，Mn≤2%，P≤0.025%，S≤0.025%，Alt≥0.01% 机械性能满足：上屈服强度≥420Mpa，抗拉强度≥590Mpa，断后伸长率≥22% |  | 核对供应商实验报告 | 1次 | 每年 | 供应商实验报告
[5 empty] | 7 | 禁用物质要求 |  |  | [1] | 汽车产品中有毒有害物质应满足GB/T30512-2014《汽车禁用物质要求》中的规定 |  | 核对供应商实验报告 | 1次 | 每年 | 供应商实验报告
变更记录
编号 |  | 变更前描述 | [7 empty] | 变更后描述 |  |  | 版本号 |  |  | 变更时间
1 |  | / | [7 empty] | / |  |  | A0
2024年 12月 20日

## 中宽车副司机座椅底支架左下板SHT0016386
控制计划
| 样件 |  | 试生产 |  | √ | 生产 | 关键联系人/电话： |  |  |  | 日期(编制)： |  |  | 日期(修订)：
控制计划编号 |  |  | CP(M)-SHT0016386 |  |  |  | 朱朋昌 15630857923 |  |  |  | 2024.12.20
零件编号/最新更改 |  |  | SHT0016386 |  |  |  | 核心小组成员： 李斗斗、张甲、张龙 |  |  |  | 顾客工程批准／日期（如需要）：
零件名称/描述 |  |  | 中宽车副司机座椅底支架左下板 |  |  |  | 供应商/工厂批准/日期： 苏东 |  |  |  | 顾客质量批准／日期 （如需要）：
供应商/工厂： 河北光华荣昌汽车部件有限公司 |  |  |  | 供应商代码： 15348501 |  |  | （其他批准/日期）如需要： |  |  |  | 其它批准/日期 （如需要）：
零件/工艺编号 |  | 过程名称/操作描述 | 机器、装置、夹具、工装 |  | 特性 |  |  |  | 特殊特性分类 | 方法 | [6 empty] | 反应计划
[5 empty] | 序号 | 产品特性 |  | 过程特性 |  | 产品/过程规范公差 |  | 评价/测量技术 | 样本 |  | 控制方法
[13 empty] | 样本容量 | 样本频次
30 |  | 宽车主驾驶前侧钣金检验 |  |  | 1 | 外观 |  |  |  | ①零件表面不允许有裂纹、起皱等缺陷 ②去除尖角、毛刺、油污 ③不允许有影响装配安全性、外观或功能的毛口和飞边 |  | 目测 | 按照GB2828-2012抽样表一般检验水平I执行，详见附表 | 每批 | IQC来料检验报告 No.GR-71-01-04 |  | 通知质量工程师+按照不合格品控制程序
[5 empty] | 2 | A基准孔孔径 |  |  |  | φ10+0.20mm |  | 卡尺/0.01mm |  | 每批 | IQC来料检验报告 No.GR-71-01-04
[5 empty] | 3 | 单件高度 |  |  |  | 30±0.5mm |  | 卡尺/0.01mm |  | 每批 | IQC来料检验报告 No.GR-71-01-04
[5 empty] | 4 | 单件长度 |  |  |  | 275±0.5mm |  | 卡尺/0.01mm |  | 每批 | IQC来料检验报告 No.GR-71-01-04
[5 empty] | 5 | B基准面距离单件上方高度 |  |  |  | 5.9±0.2mm |  | 卡尺/0.01mm |  | 每批 | IQC来料检验报告 No.GR-71-01-04
[5 empty] | 6 | 材质和性能 |  |  |  | SPFH590材质满足Q/BQB310-2009标准：C≤0.18%，Si≤0.6%，Mn≤2%，P≤0.025%，S≤0.025%，Alt≥0.01% 机械性能满足：上屈服强度≥420Mpa，抗拉强度≥590Mpa，断后伸长率≥22% |  | 核对供应商实验报告 | 1次 | 每年 | 供应商实验报告
[5 empty] | 7 | 禁用物质要求 |  |  | [1] | 汽车产品中有毒有害物质应满足GB/T30512-2014《汽车禁用物质要求》中的规定 |  | 核对供应商实验报告 | 1次 | 每年 | 供应商实验报告
变更记录
编号 |  | 变更前描述 | [7 empty] | 变更后描述 |  |  | 版本号 |  |  | 变更时间
1 |  | / | [7 empty] | / |  |  | A0
2024年 12月 20日

## 座椅安装支架SHT0016628
控制计划
| 样件 |  | 试生产 |  | √ | 生产 | 关键联系人/电话： |  |  |  | 日期(编制)： |  |  | 日期(修订)：
控制计划编号 |  |  | CP(M)-SHT0016628 |  |  |  | 朱朋昌 15630857923 |  |  |  | 2024.12.20
零件编号/最新更改 |  |  | SHT0016628 |  |  |  | 核心小组成员： 李斗斗、张甲、张龙 |  |  |  | 顾客工程批准／日期（如需要）：
零件名称/描述 |  |  | 座椅安装支架 |  |  |  | 供应商/工厂批准/日期： 苏东 |  |  |  | 顾客质量批准／日期 （如需要）：
供应商/工厂： 河北光华荣昌汽车部件有限公司 |  |  |  | 供应商代码： 15348501 |  |  | （其他批准/日期）如需要： |  |  |  | 其它批准/日期 （如需要）：
零件/工艺编号 |  | 过程名称/操作描述 | 机器、装置、夹具、工装 |  | 特性 |  |  |  | 特殊特性分类 | 方法 | [6 empty] | 反应计划
[5 empty] | 序号 | 产品特性 |  | 过程特性 |  | 产品/过程规范公差 |  | 评价/测量技术 | 样本 |  | 控制方法
[13 empty] | 样本容量 | 样本频次
30 |  | 宽车主驾驶前侧钣金检验 |  |  | 1 | 外观 |  |  |  | ①零件表面不允许有裂纹、起皱等缺陷 ②去除尖角、毛刺、油污 ③不允许有影响装配安全性、外观或功能的毛口和飞边 |  | 目测 | 按照GB2828-2012抽样表一般检验水平I执行，详见附表 | 每批 | IQC来料检验报告 No.GR-71-01-04 |  | 通知质量工程师+按照不合格品控制程序
[5 empty] | 2 | A基准孔孔径 |  |  |  | φ10+0.20mm |  | 卡尺/0.01mm |  | 每批 | IQC来料检验报告 No.GR-71-01-04
[5 empty] | 3 | 单件宽度 |  |  |  | 294±0.5mm |  | 卡尺/0.01mm |  | 每批 | IQC来料检验报告 No.GR-71-01-04
[5 empty] | 4 | 单件长度 |  |  |  | 424.3±0.5mm |  | 卡尺/0.01mm |  | 每批 | IQC来料检验报告 No.GR-71-01-04
[5 empty] | 5 | 孔间距 |  |  |  | 200±0.5mm |  | 卡尺/0.01mm |  | 每批 | IQC来料检验报告 No.GR-71-01-04
[5 empty] | 6 | 材质和性能 |  |  |  | SPFH590材质满足Q/BQB310-2009标准：C≤0.18%，Si≤0.6%，Mn≤2%，P≤0.025%，S≤0.025%，Alt≥0.01% 机械性能满足：上屈服强度≥420Mpa，抗拉强度≥590Mpa，断后伸长率≥22% |  | 核对供应商实验报告 | 1次 | 每年 | 供应商实验报告
[5 empty] | 7 | 禁用物质要求 |  |  | [1] | 汽车产品中有毒有害物质应满足GB/T30512-2014《汽车禁用物质要求》中的规定 |  | 核对供应商实验报告 | 1次 | 每年 | 供应商实验报告
变更记录
编号 |  | 变更前描述 | [7 empty] | 变更后描述 |  |  | 版本号 |  |  | 变更时间
1 |  | / | [7 empty] | / |  |  | A0
2024年 12月 20日

## 中宽车主驾驶底部支架焊接总成SHT0015987
控制计划
| 样件 |  | 试生产 |  | √ | 生产 | 关键联系人/电话： |  |  |  | 日期(编制)： |  |  | 日期(修订)：
控制计划编号 |  |  | CP(M)-SHT0015987 |  |  |  | 朱朋昌 15630857923 |  |  |  | 2024.12.20
零件编号/最新更改 |  |  | SHT0015987 |  |  |  | 核心小组成员： 李斗斗、张甲、张龙 |  |  |  | 顾客工程批准／日期（如需要）：
零件名称/描述 |  |  | 中宽车主驾驶底部支架焊接总成 |  |  |  | 供应商/工厂批准/日期： 苏东 |  |  |  | 顾客质量批准／日期 （如需要）：
供应商/工厂： 河北光华荣昌汽车部件有限公司 |  |  |  | 供应商代码： 15348501 |  |  | （其他批准/日期）如需要： |  |  |  | 其它批准/日期 （如需要）：
零件/工艺编号 |  | 过程名称/操作描述 | 机器、装置、夹具、工装 |  | 特性 |  |  |  | 特殊特性分类 | 方法 | [6 empty] | 反应计划
[5 empty] | 序号 | 产品特性 |  | 过程特性 |  | 产品/过程规范公差 |  | 评价/测量技术 | 样本 |  | 控制方法
[13 empty] | 样本容量 | 样本频次
30 |  | 宽车主驾驶前侧钣金检验 |  |  | 1 | 外观 |  |  |  | ①零件表面不允许有裂纹、起皱等缺陷 ②去除尖角、毛刺、油污 ③不允许有影响装配安全性、外观或功能的毛口和飞边 |  | 目测 | 按照GB2828-2012抽样表一般检验水平I执行，详见附表 | 每批 | IQC来料检验报告 No.GR-71-01-04 |  | 通知质量工程师+按照不合格品控制程序
[5 empty] | 2 | A基准孔孔径 |  |  |  | φ9+0.20mm |  | 卡尺/0.01mm |  | 每批 | IQC来料检验报告 No.GR-71-01-04
[5 empty] | 3 | 单件宽度 |  |  |  | 275±0.5mm |  | 卡尺/0.01mm |  | 每批 | IQC来料检验报告 No.GR-71-01-04
[5 empty] | 4 | 单件长度 |  |  |  | 565.4±0.5mm |  | 卡尺/0.01mm |  | 每批 | IQC来料检验报告 No.GR-71-01-04
[5 empty] | 5 | 孔间距 |  |  |  | 391±0.5mm |  | 卡尺/0.01mm |  | 每批 | IQC来料检验报告 No.GR-71-01-04
[5 empty] | 6 | 孔间距 |  |  |  | 326±0.5mm |  | 卡尺/0.01mm |  | 每批 | IQC来料检验报告 No.GR-71-01-04
[5 empty] | 7 | 材质和性能 |  |  |  | SPFH590材质满足Q/BQB310-2009标准：C≤0.18%，Si≤0.6%，Mn≤2%，P≤0.025%，S≤0.025%，Alt≥0.01% 机械性能满足：上屈服强度≥420Mpa，抗拉强度≥590Mpa，断后伸长率≥22% |  | 核对供应商实验报告 | 1次 | 每年 | 供应商实验报告
[5 empty] | 8 | 禁用物质要求 |  |  | [1] | 汽车产品中有毒有害物质应满足GB/T30512-2014《汽车禁用物质要求》中的规定 |  | 核对供应商实验报告 | 1次 | 每年 | 供应商实验报告
变更记录
编号 |  | 变更前描述 | [7 empty] | 变更后描述 |  |  | 版本号 |  |  | 变更时间
1 |  | / | [7 empty] | / |  |  | A0
2024年 12月 20日

## 固定轴套SHT0016627
控制计划
| 样件 |  | 试生产 |  | √ | 生产 | 关键联系人/电话： |  |  |  | 日期(编制)： |  |  | 日期(修订)：
控制计划编号 |  |  | CP(M)-SHT0016627 |  |  |  | 朱朋昌 15630857923 |  |  |  | 2024.12.20
零件编号/最新更改 |  |  | SHT0016627 |  |  |  | 核心小组成员： 李斗斗、张甲、张龙 |  |  |  | 顾客工程批准／日期（如需要）：
零件名称/描述 |  |  | 固定轴套 |  |  |  | 供应商/工厂批准/日期： 苏东 |  |  |  | 顾客质量批准／日期 （如需要）：
供应商/工厂： 河北光华荣昌汽车部件有限公司 |  |  |  | 供应商代码： 15348501 |  |  | （其他批准/日期）如需要： |  |  |  | 其它批准/日期 （如需要）：
零件/工艺编号 |  | 过程名称/操作描述 | 机器、装置、夹具、工装 |  | 特性 |  |  |  | 特殊特性分类 | 方法 | [6 empty] | 反应计划
[5 empty] | 序号 | 产品特性 |  | 过程特性 |  | 产品/过程规范公差 |  | 评价/测量技术 | 样本 |  | 控制方法
[13 empty] | 样本容量 | 样本频次
30 |  | 宽车主驾驶前侧钣金检验 |  |  | 1 | 外观 |  |  |  | ①零件表面不允许有裂纹、起皱等缺陷 ②去除尖角、毛刺、油污 ③不允许有影响装配安全性、外观或功能的毛口和飞边 |  | 目测 | 按照GB2828-2012抽样表一般检验水平I执行，详见附表 | 每批 | IQC来料检验报告 No.GR-71-01-04 |  | 通知质量工程师+按照不合格品控制程序
[5 empty] | 2 | A基准孔孔径 |  |  |  | φ13.5+0-0.2mm |  | 卡尺/0.01mm |  | 每批 | IQC来料检验报告 No.GR-71-01-04
[5 empty] | 3 | 孔径 |  |  |  | 18±0.5mm |  | 卡尺/0.01mm |  | 每批 | IQC来料检验报告 No.GR-71-01-04
[5 empty] | 4 | 凸台高度 |  |  |  | 12±0.2mm |  | 卡尺/0.01mm |  | 每批 | IQC来料检验报告 No.GR-71-01-04
[5 empty] | 7 | 材质和性能 |  |  |  | SPFH590材质满足Q/BQB310-2009标准：C≤0.18%，Si≤0.6%，Mn≤2%，P≤0.025%，S≤0.025%，Alt≥0.01% 机械性能满足：上屈服强度≥420Mpa，抗拉强度≥590Mpa，断后伸长率≥22% |  | 核对供应商实验报告 | 1次 | 每年 | 供应商实验报告
[5 empty] | 8 | 禁用物质要求 |  |  | [1] | 汽车产品中有毒有害物质应满足GB/T30512-2014《汽车禁用物质要求》中的规定 |  | 核对供应商实验报告 | 1次 | 每年 | 供应商实验报告
变更记录
编号 |  | 变更前描述 | [7 empty] | 变更后描述 |  |  | 版本号 |  |  | 变更时间
1 |  | / | [7 empty] | / |  |  | A0
2024年 12月 20日

## A6主驾驶主动侧圆盘 A6副驾驶主动侧圆盘
控制计划
| 样件 |  | 试生产 |  | √ | 生产 | 关键联系人/电话： |  |  |  | 日期(编制)： |  |  | 日期(修订)：
控制计划编号 |  |  | CP(M)-SHT0017956 |  |  |  | 朱朋昌 15630857923 |  |  |  | 2024.12.20
零件编号/最新更改 |  |  | SHT0017956 |  |  |  | 核心小组成员： 李斗斗、张甲、张龙 |  |  |  | 顾客工程批准／日期（如需要）：
零件名称/描述 |  |  | A6主驾驶主动侧圆盘 A6副驾驶主动侧圆盘 |  |  |  | 供应商/工厂批准/日期： 苏东 |  |  |  | 顾客质量批准／日期 （如需要）：
供应商/工厂： 河北光华荣昌汽车部件有限公司 |  |  |  | 供应商代码： 15348501 |  |  | （其他批准/日期）如需要： |  |  |  | 其它批准/日期 （如需要）：
零件/工艺编号 |  | 过程名称/操作描述 | 机器、装置、夹具、工装 |  | 特性 |  |  |  | 特殊特性分类 | 方法 | [6 empty] | 反应计划
[5 empty] | 序号 | 产品特性 |  | 过程特性 |  | 产品/过程规范公差 |  | 评价/测量技术 | 样本 |  | 控制方法
[13 empty] | 样本容量 | 样本频次
30 |  | H6主驾驶主动侧圆盘/H6副驾驶主动侧圆盘检验 |  |  | 1 | 外观 |  |  |  | ①零件外表面应光洁，无伤害性锐边、毛刺，无伤痕、裂纹等缺陷 ②铆接部位应牢固，无松动现象 ③表面无锈蚀现象，各滑动表面应涂抹适量的润滑脂 |  | 目测 | 按照GB2828-2012抽样表一般检验水平I执行，详见附表 | 每批 | IQC来料检验报告 No.GR-71-01-04 |  | 通知供应商质量工程师+按照不合格品控制程序
[5 empty] | 2 | 凸点直径 |  |  |  | 12*φ10+0.1-0.05mm |  | 卡尺/0.01mm |  | 每批 | IQC来料检验报告 No.GR-71-01-04
[5 empty] | 3 | 小凸点直径 |  |  |  | 9*φ6+0.50mm |  | 卡尺/0.01mm |  | 每批 | IQC来料检验报告 No.GR-71-01-04
[5 empty] | 4 | 凸点高度 |  |  |  | 12*2+0.1-0.2mm |  | 卡尺/0.01mm |  | 每批 | IQC来料检验报告 No.GR-71-01-04
[5 empty] | 5 | 凸点直径 |  |  |  | φ6±0.1mm |  | 卡尺/0.01mm |  | 每批 | IQC来料检验报告 No.GR-71-01-04
[6 empty] | 位置度 | [5 empty] | 检具/承认供应商出厂检验报告 |  | 每批 | IQC来料检验报告 No.GR-71-01-04
[5 empty] | 6 | 凸点直径 |  |  |  | 4*φ40-0.1mm |  | 卡尺/0.01mm |  | 每批 | IQC来料检验报告 No.GR-71-01-04
[6 empty] | 位置度 | [5 empty] | 检具/承认供应商出厂检验报告 |  | 每批 | IQC来料检验报告 No.GR-71-01-04
[5 empty] | 7 | 凸点位置度 | [5 empty] | 检具/承认供应商出厂检验报告 |  | 每批 | IQC来料检验报告 No.GR-71-01-04
[5 empty] | 8 | 圆盘厚度 |  |  |  | 13.65±0.5mm |  | 卡尺/0.01mm |  | 每批 | IQC来料检验报告 No.GR-71-01-04
30 |  | H6主驾驶主动侧圆盘/H6副驾驶主动侧圆盘检验 |  |  | 9 | 销轴前端直径 |  |  |  | φ7.90-0.15mm |  | 卡尺/0.01mm | 按照GB2828-2012抽样表一般检验水平I执行，详见附表 | 每批 | IQC来料检验报告 No.GR-71-01-04 |  | 通知供应商质量工程师+按照不合格品控制程序
[5 empty] | 10 | 位置度 | [5 empty] | 检具/承认供应商出厂检验报告 |  | 每批 | IQC来料检验报告 No.GR-71-01-04
[5 empty] | 11 | 高度 |  |  |  | 12+0.38-1.11mm |  | 卡尺/0.01mm |  | 每批 | IQC来料检验报告 No.GR-71-01-04
[5 empty] | 12 | 高度 |  |  |  | 6+0.20mm |  | 卡尺/0.01mm |  | 每批 | IQC来料检验报告 No.GR-71-01-04
[5 empty] | 13 | 直径 |  |  |  | φ10.50-0.2mm |  | 卡尺/0.01mm |  | 每批 | IQC来料检验报告 No.GR-71-01-04
[5 empty] | 14 | 位置度 | [5 empty] | 检具/承认供应商出厂检验报告 |  | 每批 | IQC来料检验报告 No.GR-71-01-04
[5 empty] | 15 | 位置度 | [5 empty] | 检具/承认供应商出厂检验报告 |  | 每批 | IQC来料检验报告 No.GR-71-01-04
[5 empty] | 16 | 轴心拔出力 |  |  | [2] | 轴心拔出力F＞6500N |  | 核对供应商实验报告 | 1次 | 每年 | 供应商实验报告
[5 empty] | 17 | 轴心破坏扭矩 |  |  | [2] | 轴心破坏扭矩＞40N.M |  | 核对供应商实验报告 | 1次 | 每年 | 供应商实验报告
[5 empty] | 18 | 单个活动盘转动力矩 |  |  |  | 单个活动盘转动力矩＜3N.m |  | 核对供应商实验报告 | 1次 | 每年 | 供应商实验报告
[5 empty] | 19 | 调角器前后间隙 |  |  |  | 调角器前后间隙应不大于1.5mm |  | 核对供应商实验报告 | 1次 | 每年 | 供应商实验报告
[5 empty] | 20 | 调角器侧向间隙 |  |  |  | 调角器侧向间隙应不大于3mm |  | 核对供应商实验报告 | 1次 | 每年 | 供应商实验报告
[5 empty] | 21 | 锁止强度 |  |  |  | 解锁方向及锁止方向均不小于2000N.m |  | 核对供应商实验报告 | 1次 | 每年 | 供应商实验报告
变更记录
编号 |  | 变更前描述 | [7 empty] | 变更后描述 |  |  | 版本号 |  |  | 变更时间
1 |  | / | [7 empty] | / |  |  | A0
2024年 12月 20日

## A6主驾驶从动侧圆盘 A6副驾驶从动侧圆盘
控制计划
| 样件 |  | 试生产 |  | √ | 生产 | 关键联系人/电话： |  |  |  | 日期(编制)： |  |  | 日期(修订)：
控制计划编号 |  |  | CP(M)-SHT0017957 |  |  |  | 朱朋昌 15630857923 |  |  |  | 2024.12.20
零件编号/最新更改 |  |  | SHT0017957 |  |  |  | 核心小组成员： 李斗斗、张甲、张龙 |  |  |  | 顾客工程批准／日期（如需要）：
零件名称/描述 |  |  | A6主驾驶从动侧圆盘 A6副驾驶从动侧圆盘 |  |  |  | 供应商/工厂批准/日期： 苏东 |  |  |  | 顾客质量批准／日期 （如需要）：
供应商/工厂： 河北光华荣昌汽车部件有限公司 |  |  |  | 供应商代码： 15348501 |  |  | （其他批准/日期）如需要： |  |  |  | 其它批准/日期 （如需要）：
零件/工艺编号 |  | 过程名称/操作描述 | 机器、装置、夹具、工装 |  | 特性 |  |  |  | 特殊特性分类 | 方法 | [6 empty] | 反应计划
[5 empty] | 序号 | 产品特性 |  | 过程特性 |  | 产品/过程规范公差 |  | 评价/测量技术 | 样本 |  | 控制方法
[13 empty] | 样本容量 | 样本频次
30 |  | H6主驾驶从动侧圆盘/H6副驾驶从动侧圆盘检验 |  |  | 1 | 外观 |  |  |  | ①零件外表面应光洁，无伤害性锐边、毛刺，无伤痕、裂纹等缺陷 ②铆接部位应牢固，无松动现象 ③表面无锈蚀现象，各滑动表面应涂抹适量的润滑脂 |  | 目测 | 按照GB2828-2012抽样表一般检验水平I执行，详见附表 | 每批 | IQC来料检验报告 No.GR-71-01-04 |  | 通知供应商质量工程师+按照不合格品控制程序
[5 empty] | 2 | 凸点直径 |  |  |  | 12*φ10+0.1-0.05mm |  | 卡尺/0.01mm |  | 每批 | IQC来料检验报告 No.GR-71-01-04
[5 empty] | 3 | 小凸点直径 |  |  |  | 9*φ6+0.50mm |  | 卡尺/0.01mm |  | 每批 | IQC来料检验报告 No.GR-71-01-04
[5 empty] | 4 | 凸点高度 |  |  |  | 12*2+0.1-0.2mm |  | 卡尺/0.01mm |  | 每批 | IQC来料检验报告 No.GR-71-01-04
[5 empty] | 5 | 凸点直径 |  |  |  | φ6±0.1mm |  | 卡尺/0.01mm |  | 每批 | IQC来料检验报告 No.GR-71-01-04
[6 empty] | 位置度 | [5 empty] | 检具/承认供应商出厂检验报告 |  | 每批 | IQC来料检验报告 No.GR-71-01-04
30 |  | H6主驾驶从动侧圆盘/H6副驾驶从动侧圆盘检验 |  |  | 6 | 凸点直径 |  |  |  | 4*φ40-0.1mm |  | 卡尺/0.01mm | 按照GB2828-2012抽样表一般检验水平I执行，详见附表 | 每批 | IQC来料检验报告 No.GR-71-01-04 |  | 通知供应商质量工程师+按照不合格品控制程序
[6 empty] | 位置度 | [5 empty] | 检具/承认供应商出厂检验报告 |  | 每批 | IQC来料检验报告 No.GR-71-01-04
[5 empty] | 7 | 凸点位置度 | [5 empty] | 检具/承认供应商出厂检验报告 |  | 每批 | IQC来料检验报告 No.GR-71-01-04
[5 empty] | 8 | 圆盘厚度 |  |  |  | 13.65±0.5mm |  | 卡尺/0.01mm |  | 每批 | IQC来料检验报告 No.GR-71-01-04
[5 empty] | 9 | 位置度 | [5 empty] | 卡尺/0.01mm |  | 每批 | IQC来料检验报告 No.GR-71-01-04
[5 empty] | 10 | 位置度 | [5 empty] | 检具/承认供应商出厂检验报告 |  | 每批 | IQC来料检验报告 No.GR-71-01-04
[5 empty] | 11 | 单个活动盘转动力矩 |  |  |  | 单个活动盘转动力矩＜3N.m |  | 核对供应商实验报告 | 1次 | 每年 | 供应商实验报告
[5 empty] | 12 | 调角器前后间隙 |  |  |  | 调角器前后间隙应不大于1.5mm |  | 核对供应商实验报告 | 1次 | 每年 | 供应商实验报告
[5 empty] | 13 | 调角器侧向间隙 |  |  |  | 调角器侧向间隙应不大于3mm |  | 核对供应商实验报告 | 1次 | 每年 | 供应商实验报告
[5 empty] | 14 | 锁止强度 |  |  |  | 解锁方向及锁止方向均不小于2000N.m |  | 核对供应商实验报告 | 1次 | 每年 | 供应商实验报告
变更记录
编号 |  | 变更前描述 | [7 empty] | 变更后描述 |  |  | 版本号 |  |  | 变更时间
1 |  | / | [7 empty] | / |  |  | A0
2024年 12月 20

## SHT0016405靠背3D网格
控制计划
| 样件 |  | 试生产 |  | √ | 生产 | 关键联系人/电话： |  |  |  | 日期(编制)： |  |  | 日期(修订)：
控制计划编号 |  |  | CP(M)-SHT0016405 |  |  |  | 朱朋昌 15630857923 |  |  |  | 2024.12.20
零件编号/最新更改 |  |  | SHT0016405 |  |  |  | 核心小组成员： 李斗斗、张甲、张龙 |  |  |  | 顾客工程批准／日期（如需要）：
零件名称/描述 |  |  | 靠背3D网格 |  |  |  | 供应商/工厂批准/日期： 苏东 |  |  |  | 顾客质量批准／日期 （如需要）：
供应商/工厂： 河北光华荣昌汽车部件有限公司 |  |  |  | 供应商代码： 15348501 |  |  | （其他批准/日期）如需要： |  |  |  | 其它批准/日期 （如需要）：
零件/工艺编号 |  | 过程名称/操作描述 | 机器、装置、夹具、工装 |  | 特性 |  |  |  | 特殊特性分类 | 方法 | [6 empty] | 反应计划
[5 empty] | 序号 | 产品特性 |  | 过程特性 |  | 产品/过程规范公差 |  | 评价/测量技术 | 样本 |  | 控制方法
[13 empty] | 样本容量 | 样本频次
30 |  | 宽车主驾驶前侧钣金检验 |  |  | 1 | 外观 |  |  |  | ①颜色为白色，3D网格产品不允许有裂纹等缺陷，表面应平整清洁 ②背胶粘贴良好 |  | 目测 | 按照GB2828-2012抽样表一般检验水平I执行，详见附表 | 每批 | IQC来料检验报告 No.GR-71-01-04 |  | 通知质量工程师+按照不合格品控制程序
[5 empty] | 2 | A基准孔孔径 |  |  |  | φ13.5+0-0.2mm |  | 卡尺/0.01mm |  | 每批 | IQC来料检验报告 No.GR-71-01-04
[5 empty] | 3 | 孔径 |  |  |  | 18±0.5mm |  | 卡尺/0.01mm |  | 每批 | IQC来料检验报告 No.GR-71-01-04
[5 empty] | 4 | 凸台高度 |  |  |  | 12±0.2mm |  | 卡尺/0.01mm |  | 每批 | IQC来料检验报告 No.GR-71-01-04
[5 empty] | 7 | 材质和性能 | [5 empty] | 核对供应商实验报告 | 1次 | 每年 | 供应商实验报告
[5 empty] | 8 | 禁用物质要求 |  |  | [1] | 汽车产品中有毒有害物质应满足GB/T30512-2014《汽车禁用物质要求》中的规定 |  | 核对供应商实验报告 | 1次 | 每年 | 供应商实验报告
变更记录
编号 |  | 变更前描述 | [7 empty] | 变更后描述 |  |  | 版本号 |  |  | 变更时间
1 |  | / | [7 empty] | / |  |  | A0
2024年 12月 20日

## 左侧滑轨解锁手柄支撑板右侧滑轨解锁手柄支撑板
控制计划
| 样件 |  | 试生产 |  | √ | 生产 | 关键联系人/电话： |  |  |  | 日期(编制)： |  |  | 日期(修订)：
控制计划编号 |  |  | CP(M)-SHT0011394/SHT0011593 |  |  |  | 周云龙 17645793769 |  |  |  | 2020.6.20
零件编号/最新更改 |  |  | SHT0011394/SHT0011593 |  |  |  | 核心小组成员： 冯敬乾、高冰川、贾洪全、张长江 |  |  |  | 顾客工程批准／日期（如需要）：
零件名称/描述 |  |  | 左侧滑轨解锁手柄支撑板/右侧滑轨解锁手柄支撑板 |  |  |  | 供应商/工厂批准/日期： 夏永飞 |  |  |  | 顾客质量批准／日期 （如需要）：
供应商/工厂： |  |  |  | 供应商代码： |  |  | （其他批准/日期）如需要： |  |  |  | 其它批准/日期 （如需要）：
零件/工艺编号 |  | 过程名称/操作描述 | 机器、装置、夹具、工装 |  | 特性 |  |  |  | 特殊特性分类 | 方法 | [6 empty] | 反应计划
[5 empty] | 序号 | 产品特性 |  | 过程特性 |  | 产品/过程规范公差 |  | 评价/测量技术 | 样本 |  | 控制方法
[13 empty] | 样本容量 | 样本频次
30 |  | 左侧滑轨解锁手柄支撑板/右侧滑轨解锁手柄支撑板检验 |  |  | 1 | 外观 |  |  |  | ①零件表面不允许有裂纹、起皱等缺陷； ②去除尖角、毛刺、油污； ③不允许有影响装配安全性、外观或功能的毛口和飞边 |  | 目测 | 按照GB2828-2012抽样表一般检验水平I执行，详见附表 | 每批 | IQC来料检验报告 No.GR-71-01-04 |  | 通知供应商质量工程师+按照不合格品控制程序
[5 empty] | 2 | 孔径 |  |  |  | φ11.5+0.10mm |  | 卡尺/0.01mm |  | 每批 | IQC来料检验报告 No.GR-71-01-04
[5 empty] | 3 | 孔径 |  |  |  | 3*φ11.2+0.10mm |  | 卡尺/0.01mm |  | 每批 | IQC来料检验报告 No.GR-71-01-04
[5 empty] | 4 | 孔宽度 |  |  |  | 11.5+0.10mm |  | 卡尺/0.01mm |  | 每批 | IQC来料检验报告 No.GR-71-01-04
[5 empty] | 5 | 孔宽度 |  |  |  | 2*13+0.10mm |  | 卡尺/0.01mm |  | 每批 | IQC来料检验报告 No.GR-71-01-04
[5 empty] | 6 | 凸台面高度 |  |  |  | 34±0.25mm |  | 高度尺/0.02mm |  | 每批 | IQC来料检验报告 No.GR-71-01-04
30 |  | 左侧滑轨解锁手柄支撑板/右侧滑轨解锁手柄支撑板检验 |  |  | 7 | 凸台面高度 |  |  |  | 36±0.25mm |  | 高度尺/0.02mm | 按照GB2828-2012抽样表一般检验水平I执行，详见附表 | 每批 | IQC来料检验报告 No.GR-71-01-04 |  | 通知供应商质量工程师+按照不合格品控制程序
[5 empty] | 8 | 孔径 |  |  |  | φ3.5±0.1mm |  | 卡尺/0.01mm |  | 每批 | IQC来料检验报告 No.GR-71-01-04
[5 empty] | 9 | 孔径 |  |  |  | φ7+0.10mm |  | 卡尺/0.01mm |  | 每批 | IQC来料检验报告 No.GR-71-01-04
[5 empty] | 10 | 孔到面距离 |  |  |  | 18.5±0.25mm |  | 高度尺/0.02mm |  | 每批 | IQC来料检验报告 No.GR-71-01-04
[5 empty] | 11 | 孔到面距离 |  |  |  | 25±0.25mm |  | 高度尺/0.02mm |  | 每批 | IQC来料检验报告 No.GR-71-01-04
[5 empty] | 12 | 材质和性能 |  |  |  | SPFH590材质满足Q/BQB310-2009标准：C≤0.18%，Si≤0.6%，Mn≤2%，P≤0.025%，S≤0.025%，Alt≥0.01% 机械性能满足：上屈服强度≥420Mpa，抗拉强度≥590Mpa，断后伸长率≥21% |  | 核对供应商实验报告 | 1次 | 每年 | 供应商实验报告
[5 empty] | 13 | 禁用物质要求 |  |  | [1] | 汽车产品中有毒有害物质应满足GB/T30512-2014《汽车禁用物质要求》中的规定 |  | 核对供应商实验报告 | 1次 | 每年 | 供应商实验报告
变更记录
编号 |  | 变更前描述 | [7 empty] | 变更后描述 |  |  | 版本号 |  |  | 变更时间
1 |  | / | [7 empty] | / |  |  | A0

## 滑轨解锁手柄回位簧
控制计划
| 样件 |  | 试生产 |  | √ | 生产 | 关键联系人/电话： |  |  |  | 日期(编制)： |  |  | 日期(修订)：
控制计划编号 |  |  | CP(M)-BSP0010012 |  |  |  | 周云龙 17645793769 |  |  |  | 2020.6.20 |  |  | 2020.11.24
零件编号/最新更改 |  |  | BSP0010012 |  |  |  | 核心小组成员： 冯敬乾、高冰川、贾洪全、张长江 |  |  |  | 顾客工程批准／日期（如需要）：
零件名称/描述 |  |  | 滑轨解锁手柄回位簧 |  |  |  | 供应商/工厂批准/日期： 夏永飞 |  |  |  | 顾客质量批准／日期 （如需要）：
供应商/工厂： 海兴中盛弹簧有限公司 |  |  |  | 供应商代码： 1913023 |  |  | （其他批准/日期）如需要： |  |  |  | 其它批准/日期 （如需要）：
零件/工艺编号 |  | 过程名称/操作描述 | 机器、装置、夹具、工装 |  | 特性 |  |  |  | 特殊特性分类 | 方法 | [6 empty] | 反应计划
[5 empty] | 序号 | 产品特性 |  | 过程特性 |  | 产品/过程规范公差 |  | 评价/测量技术 | 样本 |  | 控制方法
[13 empty] | 样本容量 | 样本频次
30 |  | 滑轨解锁手柄回位簧检验 |  |  | 1 | 外观 |  |  |  | ①零件外表面应光洁，无伤害性锐边、毛刺、划痕、裂纹等缺陷 ②零件表面进行镀锌处理，银色钝化 |  | 目测 | 按照GB2828-2012抽样表一般检验水平I执行，详见附表 | 每批 | IQC来料检验报告 No.GR-71-01-04 |  | 通知供应商质量工程师+按照不合格品控制程序
[5 empty] | 2 | 直径 |  |  |  | φ2±0.05mm |  | 卡尺/0.01mm |  | 每批 | IQC来料检验报告 No.GR-71-01-04
[5 empty] | 3 | 尺寸2 |  |  |  | 5±0.2mm |  | 卡尺/0.01mm |  | 每批 | IQC来料检验报告 No.GR-71-01-04
[5 empty] | 4 | 力值曲线 |  |  |  | 力值曲线符合特性要求 |  | 核对供应商实验报告 | 1次 | 每批 | 供应商实验报告
[5 empty] | 5 | 中性盐雾试验 |  |  | [2] | 中性盐雾试验72小时无红锈 |  | 核对供应商实验报告 | 1次 | 每年 | 供应商实验报告
[5 empty] | 6 | 耐久试验 |  |  | [2] | 弹簧进行10000次全行程疲劳试验后不允许断裂，扭矩损失15%以内，挂点位置不松脱，不得有异响 |  | 核对供应商实验报告 | 1次 | 每年 | 供应商实验报告
[5 empty] | 7 | 禁用物质要求 |  |  | [1] | 汽车产品中有毒有害物质应满足GB/T30512-2014《汽车禁用物质要求》中的规定 |  | 核对供应商实验报告 | 1次 | 每年 | 供应商实验报告
[5 empty] | 8 | 材质和性能 |  |  |  | 65Mn满足GB1222-2007标准：0.62%≤C≤0.70%，0.17%≤Si≤0.37%，0.90%≤Mn≤1.20%，Cr≤0.25%，P≤0.035%，S≤0.035% 机械性能满足：上屈服强度≥785Mpa，抗拉强度≥980Mpa，断后伸长率≥8%，断面收缩率≥30% |  | 核对供应商实验报告 | 1次 | 每年 | 供应商实验报告
变更记录
编号 |  | 变更前描述 | [7 empty] | 变更后描述 |  |  | 版本号 |  |  | 变更时间
1 |  | / | [7 empty] | / |  |  | A0
2 |  | 1.直径为3mm；2.尺寸2为6.5mm；3.左右为对称件 | [7 empty] | 1.直径变更为2mm；2.尺寸2变更为5mm；3.左右共用一个 |  |  | A1 |  |  | 2020.11.24

## 靠背泡沫预埋钢丝1
控制计划
| 样件 |  | 试生产 |  | √ | 生产 | 关键联系人/电话： |  |  |  | 日期(编制)： |  |  | 日期(修订)：
控制计划编号 |  |  | CP(M)-SHT0011022 |  |  |  | 周云龙 17645793769 |  |  |  | 2020.6.20
零件编号/最新更改 |  |  | SHT0011022 |  |  |  | 核心小组成员： 冯敬乾、高冰川、贾洪全、张长江 |  |  |  | 顾客工程批准／日期（如需要）：
零件名称/描述 |  |  | 靠背泡沫预埋钢丝1 |  |  |  | 供应商/工厂批准/日期： 夏永飞 |  |  |  | 顾客质量批准／日期 （如需要）：
供应商/工厂： 海兴中盛弹簧有限公司 |  |  |  | 供应商代码： 1913023 |  |  | （其他批准/日期）如需要： |  |  |  | 其它批准/日期 （如需要）：
零件/工艺编号 |  | 过程名称/操作描述 | 机器、装置、夹具、工装 |  | 特性 |  |  |  | 特殊特性分类 | 方法 | [6 empty] | 反应计划
[5 empty] | 序号 | 产品特性 |  | 过程特性 |  | 产品/过程规范公差 |  | 评价/测量技术 | 样本 |  | 控制方法
[13 empty] | 样本容量 | 样本频次
30 |  | 靠背泡沫预埋钢丝1检验 |  |  | 1 | 外观 |  |  |  | ①零件不允许有裂纹等缺陷； ②去除尖角、毛刺、油污； ③端部毛头高度小于0.2mm |  | 目测 | 按照GB2828-2012抽样表一般检验水平I执行，详见附表 | 每批 | IQC来料检验报告 No.GR-71-01-04 |  | 通知供应商质量工程师+按照不合格品控制程序
[5 empty] | 2 | 直径 |  |  |  | φ2±0.05mm |  | 卡尺/0.01mm |  | 每批 | IQC来料检验报告 No.GR-71-01-04
[5 empty] | 3 | 外形尺寸 |  |  |  | 对比样件，公差±3mm |  | 对比样件 |  | 每批 | IQC来料检验报告 No.GR-71-01-04
[5 empty] | 4 | 材质和性能 |  |  |  | 60#满足GB/T 699标准：0.57%≤C≤0.65%，0.17%≤Si≤0.37%，0.50%≤Mn≤0.80%，Cr≤0.25%，P≤0.035%，S≤0.035% 机械性能满足：上屈服强度≥400Mpa，抗拉强度≥675Mpa，断后伸长率≥12%，断面收缩率≥35% |  | 核对供应商实验报告 | 1次 | 每年 | 供应商实验报告
[5 empty] | 5 | 禁用物质要求 |  |  | [1] | 汽车产品中有毒有害物质应满足GB/T30512-2014《汽车禁用物质要求》中的规定 |  | 核对供应商实验报告 | 1次 | 每年 | 供应商实验报告
变更记录
编号 |  | 变更前描述 | [7 empty] | 变更后描述 |  |  | 版本号 |  |  | 变更时间
1 |  | / | [7 empty] | / |  |  | A0

## 坐垫钢丝
控制计划
| 样件 |  | 试生产 |  | √ | 生产 | 关键联系人/电话： |  |  |  | 日期(编制)： |  |  | 日期(修订)：
控制计划编号 |  |  | CP(M)-SHT0011693 |  |  |  | 周云龙 17645793769 |  |  |  | 2020.6.20
零件编号/最新更改 |  |  | SHT0011693 |  |  |  | 核心小组成员： 冯敬乾、高冰川、贾洪全、张长江 |  |  |  | 顾客工程批准／日期（如需要）：
零件名称/描述 |  |  | 坐垫钢丝 |  |  |  | 供应商/工厂批准/日期： 夏永飞 |  |  |  | 顾客质量批准／日期 （如需要）：
供应商/工厂： 海兴中盛弹簧有限公司 |  |  |  | 供应商代码： 1913023 |  |  | （其他批准/日期）如需要： |  |  |  | 其它批准/日期 （如需要）：
零件/工艺编号 |  | 过程名称/操作描述 | 机器、装置、夹具、工装 |  | 特性 |  |  |  | 特殊特性分类 | 方法 | [6 empty] | 反应计划
[5 empty] | 序号 | 产品特性 |  | 过程特性 |  | 产品/过程规范公差 |  | 评价/测量技术 | 样本 |  | 控制方法
[13 empty] | 样本容量 | 样本频次
30 |  | 坐垫钢丝检验 |  |  | 1 | 外观 |  |  |  | ①零件不允许有裂纹等缺陷 ②去除尖角、毛刺、油污 ③端部毛头高度小于0.2mm |  | 目测 | 按照GB2828-2012抽样表一般检验水平I执行，详见附表 | 每批 | IQC来料检验报告 No.GR-71-01-04 |  | 通知供应商质量工程师+按照不合格品控制程序
[5 empty] | 2 | 直径 |  |  |  | φ2±0.05mm |  | 卡尺/0.01mm |  | 每批 | IQC来料检验报告 No.GR-71-01-04
[5 empty] | 3 | 外形尺寸 |  |  |  | 对比样件，公差±3mm |  | 对比样件 |  | 每批 | IQC来料检验报告 No.GR-71-01-04
[5 empty] | 4 | 材质和性能 |  |  |  | 60#满足GB/T 699标准：0.57%≤C≤0.65%，0.17%≤Si≤0.37%，0.50%≤Mn≤0.80%，Cr≤0.25%，P≤0.035%，S≤0.035% 机械性能满足：上屈服强度≥400Mpa，抗拉强度≥675Mpa，断后伸长率≥12%，断面收缩率≥35% |  | 核对供应商实验报告 | 1次 | 每年 | 供应商实验报告
[5 empty] | 5 | 禁用物质要求 |  |  | [1] | 汽车产品中有毒有害物质应满足GB/T30512-2014《汽车禁用物质要求》中的规定 |  | 核对供应商实验报告 | 1次 | 每年 | 供应商实验报告
变更记录
编号 |  | 变更前描述 | [7 empty] | 变更后描述 |  |  | 版本号 |  |  | 变更时间
1 |  | / | [7 empty] | / |  |  | A0

## 座垫泡沫预埋钢丝1
控制计划
| 样件 |  | 试生产 |  | √ | 生产 | 关键联系人/电话： |  |  |  | 日期(编制)： |  |  | 日期(修订)：
控制计划编号 |  |  | CP(M)-SHT0011028 |  |  |  | 周云龙 17645793769 |  |  |  | 2020.6.20
零件编号/最新更改 |  |  | SHT0011028 |  |  |  | 核心小组成员： 冯敬乾、高冰川、贾洪全、张长江 |  |  |  | 顾客工程批准／日期（如需要）：
零件名称/描述 |  |  | 座垫泡沫预埋钢丝1 |  |  |  | 供应商/工厂批准/日期： 夏永飞 |  |  |  | 顾客质量批准／日期 （如需要）：
供应商/工厂： 海兴中盛弹簧有限公司 |  |  |  | 供应商代码： 1913023 |  |  | （其他批准/日期）如需要： |  |  |  | 其它批准/日期 （如需要）：
零件/工艺编号 |  | 过程名称/操作描述 | 机器、装置、夹具、工装 |  | 特性 |  |  |  | 特殊特性分类 | 方法 | [6 empty] | 反应计划
[5 empty] | 序号 | 产品特性 |  | 过程特性 |  | 产品/过程规范公差 |  | 评价/测量技术 | 样本 |  | 控制方法
[13 empty] | 样本容量 | 样本频次
30 |  | 座垫泡沫预埋钢丝1检验 |  |  | 1 | 外观 |  |  |  | ①零件不允许有裂纹等缺陷 ②去除尖角、毛刺、油污 ③端部毛头高度小于0.2mm |  | 目测 | 按照GB2828-2012抽样表一般检验水平I执行，详见附表 | 每批 | IQC来料检验报告 No.GR-71-01-04 |  | 通知供应商质量工程师+按照不合格品控制程序
[5 empty] | 2 | 直径 |  |  |  | φ2±0.05mm |  | 卡尺/0.01mm |  | 每批 | IQC来料检验报告 No.GR-71-01-04
[5 empty] | 3 | 外形尺寸 |  |  |  | 对比样件，公差±3mm |  | 对比样件 |  | 每批 | IQC来料检验报告 No.GR-71-01-04
[5 empty] | 4 | 材质和性能 |  |  |  | 60#满足GB/T 699标准：0.57%≤C≤0.65%，0.17%≤Si≤0.37%，0.50%≤Mn≤0.80%，Cr≤0.25%，P≤0.035%，S≤0.035% 机械性能满足：上屈服强度≥400Mpa，抗拉强度≥675Mpa，断后伸长率≥12%，断面收缩率≥35% |  | 核对供应商实验报告 | 1次 | 每年 | 供应商实验报告
[5 empty] | 5 | 禁用物质要求 |  |  | [1] | 汽车产品中有毒有害物质应满足GB/T30512-2014《汽车禁用物质要求》中的规定 |  | 核对供应商实验报告 | 1次 | 每年 | 供应商实验报告
变更记录
编号 |  | 变更前描述 | [7 empty] | 变更后描述 |  |  | 版本号 |  |  | 变更时间
1 |  | / | [7 empty] | / |  |  | A0

## 坐垫钢丝1
控制计划
| 样件 |  | 试生产 |  | √ | 生产 | 关键联系人/电话： |  |  |  | 日期(编制)： |  |  | 日期(修订)：
控制计划编号 |  |  | CP(M)-SHT0011656 |  |  |  | 周云龙 17645793769 |  |  |  | 2020.6.20
零件编号/最新更改 |  |  | SHT0011656 |  |  |  | 核心小组成员： 冯敬乾、高冰川、贾洪全、张长江 |  |  |  | 顾客工程批准／日期（如需要）：
零件名称/描述 |  |  | 坐垫钢丝 |  |  |  | 供应商/工厂批准/日期： 夏永飞 |  |  |  | 顾客质量批准／日期 （如需要）：
供应商/工厂： 海兴中盛弹簧有限公司 |  |  |  | 供应商代码： 1913023 |  |  | （其他批准/日期）如需要： |  |  |  | 其它批准/日期 （如需要）：
零件/工艺编号 |  | 过程名称/操作描述 | 机器、装置、夹具、工装 |  | 特性 |  |  |  | 特殊特性分类 | 方法 | [6 empty] | 反应计划
[5 empty] | 序号 | 产品特性 |  | 过程特性 |  | 产品/过程规范公差 |  | 评价/测量技术 | 样本 |  | 控制方法
[13 empty] | 样本容量 | 样本频次
30 |  | 坐垫钢丝1检验 |  |  | 1 | 外观 |  |  |  | ①零件不允许有裂纹等缺陷 ②去除尖角、毛刺、油污 ③端部毛头高度小于0.2mm |  | 目测 | 按照GB2828-2012抽样表一般检验水平I执行，详见附表 | 每批 | IQC来料检验报告 No.GR-71-01-04 |  | 通知供应商质量工程师+按照不合格品控制程序
[5 empty] | 2 | 直径 |  |  |  | φ2±0.05mm |  | 卡尺/0.01mm |  | 每批 | IQC来料检验报告 No.GR-71-01-04
[5 empty] | 3 | 外形尺寸 |  |  |  | 对比样件，公差±3mm |  | 对比样件 |  | 每批 | IQC来料检验报告 No.GR-71-01-04
[5 empty] | 4 | 材质和性能 |  |  |  | 60#满足GB/T 699标准：0.57%≤C≤0.65%，0.17%≤Si≤0.37%，0.50%≤Mn≤0.80%，Cr≤0.25%，P≤0.035%，S≤0.035% 机械性能满足：上屈服强度≥400Mpa，抗拉强度≥675Mpa，断后伸长率≥12%，断面收缩率≥35% |  | 核对供应商实验报告 | 1次 | 每年 | 供应商实验报告
[5 empty] | 5 | 禁用物质要求 |  |  | [1] | 汽车产品中有毒有害物质应满足GB/T30512-2014《汽车禁用物质要求》中的规定 |  | 核对供应商实验报告 | 1次 | 每年 | 供应商实验报告
变更记录
编号 |  | 变更前描述 | [7 empty] | 变更后描述 |  |  | 版本号 |  |  | 变更时间
1 |  | / | [7 empty] | / |  |  | A0

## 主驾驶靠背调节手柄卡接簧 副驾驶靠背调节手柄卡接簧
控制计划
| 样件 |  | 试生产 |  | √ | 生产 | 关键联系人/电话： |  |  |  | 日期(编制)： |  |  | 日期(修订)：
控制计划编号 |  |  | CP(M)-BSP0010017/BSP0010018 |  |  |  | 周云龙 17645793769 |  |  |  | 2020.6.20
零件编号/最新更改 |  |  | BSP0010017/BSP0010018 |  |  |  | 核心小组成员： 冯敬乾、高冰川、贾洪全、张长江 |  |  |  | 顾客工程批准／日期（如需要）：
零件名称/描述 |  |  | 主驾驶靠背调节手柄卡接簧/副驾驶靠背调节手柄卡接簧 |  |  |  | 供应商/工厂批准/日期： 夏永飞 |  |  |  | 顾客质量批准／日期 （如需要）：
供应商/工厂： 海兴中盛弹簧有限公司 |  |  |  | 供应商代码： 1913023 |  |  | （其他批准/日期）如需要： |  |  |  | 其它批准/日期 （如需要）：
零件/工艺编号 |  | 过程名称/操作描述 | 机器、装置、夹具、工装 |  | 特性 |  |  |  | 特殊特性分类 | 方法 | [6 empty] | 反应计划
[5 empty] | 序号 | 产品特性 |  | 过程特性 |  | 产品/过程规范公差 |  | 评价/测量技术 | 样本 |  | 控制方法
[13 empty] | 样本容量 | 样本频次
30 |  | 主驾驶靠背调节手柄卡接簧/副驾驶靠背调节手柄卡接簧检验 |  |  | 1 | 外观 |  |  |  | ①零件不允许有裂纹等缺陷 ②去除尖角、毛刺、油污 ③端部毛头高度小于0.2mm |  | 目测 | 按照GB2828-2012抽样表一般检验水平I执行，详见附表 | 每批 | IQC来料检验报告 No.GR-71-01-04 |  | 通知供应商质量工程师+按照不合格品控制程序
[5 empty] | 2 | 直径 |  |  |  | φ1±0.05mm |  | 卡尺/0.01mm |  | 每批 | IQC来料检验报告 No.GR-71-01-04
[5 empty] | 3 | 开口尺寸 |  |  |  | 6.7±0.3mm |  | 卡尺/0.01mm |  | 每批 | IQC来料检验报告 No.GR-71-01-04
[5 empty] | 4 | 材质和性能 |  |  |  | 65Mn材质满足GB1222-2007标准：0.62%≤C≤0.7%，0.17%≤Si≤0.37%，0.9%≤Mn≤1.2%，Cr≤0.25%，Ni≤0.25%，Cu≤0.25%，P≤0.035%，S≤0.035% 抗拉强度≥980MPa，屈服强度≥785MPa，断后伸长率≥8%，端面收缩率≥30% |  | 核对供应商实验报告 | 1次 | 每年 | 供应商实验报告
[5 empty] | 5 | 禁用物质要求 |  |  | [1] | 汽车产品中有毒有害物质应满足GB/T30512-2014《汽车禁用物质要求》中的规定 |  | 核对供应商实验报告 | 1次 | 每年 | 供应商实验报告
变更记录
编号 |  | 变更前描述 | [7 empty] | 变更后描述 |  |  | 版本号 |  |  | 变更时间
1 |  | / | [7 empty] | / |  |  | A0

## H6司机滑轨解锁手柄
控制计划
| 样件 |  | 试生产 |  | √ | 生产 | 关键联系人/电话： |  |  |  | 日期(编制)： |  |  | 日期(修订)：
控制计划编号 |  |  | CP(M)-SHT0010286 |  |  |  | 周云龙 17645793769 |  |  |  | 2020.6.20
零件编号/最新更改 |  |  | SHT0010286 |  |  |  | 核心小组成员： 冯敬乾、高冰川、贾洪全、张长江 |  |  |  | 顾客工程批准／日期（如需要）：
零件名称/描述 |  |  | H6司机滑轨解锁手柄 |  |  |  | 供应商/工厂批准/日期： 夏永飞 |  |  |  | 顾客质量批准／日期 （如需要）：
供应商/工厂： 河北新强力机械制造有限公司 |  |  |  | 供应商代码： 1913025A |  |  | （其他批准/日期）如需要： |  |  |  | 其它批准/日期 （如需要）：
零件/工艺编号 |  | 过程名称/操作描述 | 机器、装置、夹具、工装 |  | 特性 |  |  |  | 特殊特性分类 | 方法 | [6 empty] | 反应计划
[5 empty] | 序号 | 产品特性 |  | 过程特性 |  | 产品/过程规范公差 |  | 评价/测量技术 | 样本 |  | 控制方法
[13 empty] | 样本容量 | 样本频次
30 |  | H6司机滑轨解锁手柄检验 |  |  | 1 | 外观 |  |  |  | ①零件表面不允许有裂纹、起皱等缺陷 ②去除尖角、毛刺、油污 ③不允许有影响装配安全性、外观或功能的毛口和飞边 ④零件表面电泳处理，无气泡、流痕等外观缺陷，不允许有明显的磕碰及划伤现象 |  | 目测 | 按照GB2828-2012抽样表一般检验水平I执行，详见附表 | 每批 | IQC来料检验报告 No.GR-71-01-04 |  | 通知供应商质量工程师+按照不合格品控制程序
[5 empty] | 2 | 孔径 |  |  |  | 2*φ7+0.10mm |  | 卡尺/0.01mm |  | 每批 | IQC来料检验报告 No.GR-71-01-04
[5 empty] | 3 | 孔径 |  |  |  | 2*φ5.5±0.1mm |  | 卡尺/0.01mm |  | 每批 | IQC来料检验报告 No.GR-71-01-04
[5 empty] | 4 | 孔宽度 |  |  |  | 2*6±0.1mm |  | 卡尺/0.01mm |  | 每批 | IQC来料检验报告 No.GR-71-01-04
30 |  | H6司机滑轨解锁手柄检验 |  |  | 5 | 孔间距 |  |  |  | 2*22±0.1mm |  | 卡尺/0.01mm | 按照GB2828-2012抽样表一般检验水平I执行，详见附表 | 每批 | IQC来料检验报告 No.GR-71-01-04 |  | 通知供应商质量工程师+按照不合格品控制程序
[5 empty] | 6 | 孔间距 |  |  |  | 2*60±0.1mm |  | 卡尺/0.01mm |  | 每批 | IQC来料检验报告 No.GR-71-01-04
[5 empty] | 7 | 内侧档距 |  |  |  | 139±1.5mm |  | 卡尺/0.01mm |  | 每批 | IQC来料检验报告 No.GR-71-01-04
[5 empty] | 8 | 拍扁厚度 |  |  |  | 3±0.1mm |  | 卡尺/0.01mm |  | 每批 | IQC来料检验报告 No.GR-71-01-04
[5 empty] | 9 | 材质和性能 |  |  |  | HC340/590DP应满足BQB418-2018的标准：C≤0.15%，Si≤0.6%，Mn≤2.5%，S≤0.04%，P≤0.015%，Alt≥0.005% 机械性能满足：340MPa≤屈服强度≤440MPa,抗拉强度≥590MPa,断后伸长率≥22% |  | 核对供应商实验报告 | 1次 | 每年 | 供应商实验报告
[5 empty] | 10 | 盐雾试验 |  |  | [2] | 零件表面防锈处理符合DMLZYSY-29《表面处理（盐雾试验）》中的规定 |  | 核对供应商实验报告 | 1次 | 每年 | 供应商实验报告
[5 empty] | 11 | 禁用物质要求 |  |  | [1] | 汽车产品中有毒有害物质应满足GB/T30512-2014《汽车禁用物质要求》中的规定 |  | 核对供应商实验报告 | 1次 | 每年 | 供应商实验报告
变更记录
编号 |  | 变更前描述 | [7 empty] | 变更后描述 |  |  | 版本号 |  |  | 变更时间
1 |  | / | [7 empty] | / |  |  | A0

## 左侧压铸压头右侧压铸压头
控制计划
| 样件 |  | 试生产 |  | √ | 生产 | 关键联系人/电话： |  |  |  | 日期(编制)： |  |  | 日期(修订)：
控制计划编号 |  |  | CP(M)-SHT0011396/SHT0011594 |  |  |  | 周云龙 17645793769 |  |  |  | 2020.6.20
零件编号/最新更改 |  |  | SHT0011396/SHT0011594 |  |  |  | 核心小组成员： 冯敬乾、高冰川、贾洪全、张长江 |  |  |  | 顾客工程批准／日期（如需要）：
零件名称/描述 |  |  | 左侧压铸压头/右侧压铸压头 |  |  |  | 供应商/工厂批准/日期： 夏永飞 |  |  |  | 顾客质量批准／日期 （如需要）：
供应商/工厂： 无锡汇源机械科技有限公司 |  |  |  | 供应商代码： 1932594 |  |  | （其他批准/日期）如需要： |  |  |  | 其它批准/日期 （如需要）：
零件/工艺编号 |  | 过程名称/操作描述 | 机器、装置、夹具、工装 |  | 特性 |  |  |  | 特殊特性分类 | 方法 | [6 empty] | 反应计划
[5 empty] | 序号 | 产品特性 |  | 过程特性 |  | 产品/过程规范公差 |  | 评价/测量技术 | 样本 |  | 控制方法
[13 empty] | 样本容量 | 样本频次
30 |  | 左侧压铸压头/右侧压铸压头检验 |  |  | 1 | 外观 |  |  |  | ①零件表面不允许有微孔和宏观气孔、欠铸、热裂纹、冷圈、碎裂和剥落； ②铸件的浇口、溢流口、飞边等清理干净； ③零件表面为银白色 |  | 目测 | 按照GB2828-2012抽样表一般检验水平I执行，详见附表 | 每批 | IQC来料检验报告 No.GR-71-01-04 |  | 通知供应商质量工程师+按照不合格品控制程序
[5 empty] | 2 | 孔径 |  |  |  | φ7+0.10mm |  | 卡尺/0.01mm |  | 每批 | IQC来料检验报告 No.GR-71-01-04
[5 empty] | 3 | 孔径 |  |  |  | φ4.5+0.10mm |  | 卡尺/0.01mm |  | 每批 | IQC来料检验报告 No.GR-71-01-04
[5 empty] | 4 | 安装柱直径 |  |  |  | φ5.8±0.1mm |  | 卡尺/0.01mm |  | 每批 | IQC来料检验报告 No.GR-71-01-04
[5 empty] | 5 | 铸件化学成分 |  |  |  | 铸件化学成分满足GB/T 13818-2009中合金代号YX041化学成分要求 |  | 核对供应商试验报告 | 1次 | 每批 | 供应商实验报告
[5 empty] | 6 | 产品孔隙率 |  |  |  | 产品孔隙率满足DBL4949-2014中PC-1.2级要求 |  | 核对供应商试验报告 | 1次 | 每批 | 供应商实验报告
[5 empty] | 7 | 产品拉伸检测 |  |  |  | 产品拉伸检测满足QC/T273中表4 YZZnal4Cu1要求 |  | 核对供应商试验报告 | 1次 | 每年 | 供应商实验报告
[5 empty] | 8 | 禁用物质要求 |  |  | [1] | 汽车产品中有毒有害物质应满足GB/T30512-2014及2000/53/EC报废汽车指令要求 |  | 核对供应商试验报告 | 1次 | 每年 | 供应商实验报告
[5 empty] | 9 | 盐雾试验 |  |  |  | 盐雾试验满足DBL-7382-40标准要求 |  | 核对供应商试验报告 | 1次 | 每年 | 供应商实验报告
变更记录
编号 |  | 变更前描述 | [7 empty] | 变更后描述 |  |  | 版本号 |  |  | 变更时间
1 |  | / | [7 empty] | / |  |  | A0

## 减震器上框后横梁焊接总成
控制计划
| 样件 |  | 试生产 |  | √ | 生产 | 关键联系人/电话： |  |  |  | 日期(编制)： |  |  | 日期(修订)：
控制计划编号 |  |  | CP(M)-SHT0010818/SHT0010214/SHT0011415 |  |  |  | 周云龙 17645793769 |  |  |  | 2020.6.20 |  |  | 2021.10.15
零件编号/最新更改 |  |  | SHT0010818/SHT0010214/SHT0011415 |  |  |  | 核心小组成员： 冯敬乾、高冰川、贾洪全、张长江 |  |  |  | 顾客工程批准／日期（如需要）：
零件名称/描述 |  |  | 减震器上框后横梁焊接总成（水平减震）/减震器上框后横梁焊接总成/副司机减震器上框后横梁焊接总成 |  |  |  | 供应商/工厂批准/日期： 夏永飞 |  |  |  | 顾客质量批准／日期 （如需要）：
供应商/工厂： 河北光华荣昌汽车部件有限公司 |  |  |  | 供应商代码： 15348501 |  |  | （其他批准/日期）如需要： |  |  |  | 其它批准/日期 （如需要）：
零件/工艺编号 |  | 过程名称/操作描述 | 机器、装置、夹具、工装 |  | 特性 |  |  |  | 特殊特性分类 | 方法 | [6 empty] | 反应计划
[5 empty] | 序号 | 产品特性 |  | 过程特性 |  | 产品/过程规范公差 |  | 评价/测量技术 | 样本 |  | 控制方法
[13 empty] | 样本容量 | 样本频次
30 |  | 减震器上框后横梁焊接总成（水平减震）/减震器上框后横梁焊接总成/副司机减震器上框后横梁焊接总成检验 |  |  | 1 | 外观 |  |  |  | ①焊接外观应平整、光滑； ②焊点均匀、牢固，不允许有漏焊、虚焊、开焊、脱焊、气孔、裂纹、烧穿及未焊透、表面焊渣等缺陷，飞溅应消除； ③螺母无漏焊及焊错现象且螺母内无焊渣； ④零件表面黑色电泳处理，表面无明显磕碰及划伤现象 |  | 目测 | 按照GB2828-2012抽样表一般检验水平I执行，详见附表 | 每批 | IQC来料检验报告 No.GR-71-01-04 |  | 通知质量工程师+按照不合格品控制程序
[5 empty] | 2 | 螺纹检测 |  |  |  | 螺纹具有良好的通透性 |  | M6/M8螺纹塞规 |  | 每批 | IQC来料检验报告 No.GR-71-01-04
[5 empty] | 3 | 焊道尺寸及数量 |  |  |  | 焊道数量及尺寸依据图纸进行检测，公差+100mm |  | 板尺/1mm |  | 每批 | IQC来料检验报告 No.GR-71-01-04
[5 empty] | 4 | 螺母焊接强度 |  |  |  | M6螺母扭矩≥35N.M M8螺母扭矩≥45N.M |  | 扭矩扳手 | 1件 | 每批 | IQC来料检验报告 No.GR-71-01-04
[5 empty] | 5 | 焊接质量 |  |  |  | 焊接熔入深度0.3mm以上，焊缝强度不低于母材 |  | 核对实验报告 | 1次 | 每月 | 实验报告
[5 empty] | 6 | 材质和性能 |  |  |  | SPFH590材质满足Q/BQB310-2009标准：C≤0.18%，Si≤0.6%，Mn≤2%，P≤0.025%，S≤0.025%，Alt≥0.01% 机械性能满足：上屈服强度≥420Mpa，抗拉强度≥590Mpa，断后伸长率≥20% SWRCH35K材质满足Q/BQB517-2009标准：0.32%≤C≤0.38%，0.1%≤Si≤0.35%，0.6%≤Mn≤0.9%，P≤0.03%，S≤0.035% |  | 核对供应商实验报告 | 1次 | 每年 | 供应商实验报告
[5 empty] | 7 | 防锈要求 |  |  |  | 零件防锈符合DMLZYSY-29《表面处理（盐雾试验）》中的规定 |  | 核对实验报告 | 1次 | 每年 | 实验报告
[5 empty] | 8 | 禁用物质要求 |  |  | [1] | 汽车产品中有毒有害物质应满足GB/T30512-2014《汽车禁用物质要求》中的规定 |  | 核对供应商实验报告 | 1次 | 每年 | 供应商实验报告
变更记录
编号 |  | 变更前描述 | [7 empty] | 变更后描述 |  |  | 版本号 |  |  | 变更时间
1 |  | / | [7 empty] | / |  |  | A0
2 |  | 无 | [7 empty] | 安全带前移，点焊螺母位置变更 |  |  | A1 |  |  | 2021.10.15

## 坐盆延伸手柄
控制计划
| 样件 |  | 试生产 |  | √ | 生产 | 关键联系人/电话： |  |  |  | 日期(编制)： |  |  | 日期(修订)：
控制计划编号 |  |  | CP(M)-SHT0010354 |  |  |  | 周云龙 17645793769 |  |  |  | 2020.7.5
零件编号/最新更改 |  |  | SHT0010354 |  |  |  | 核心小组成员： 冯敬乾、高冰川、贾洪全、张长江 |  |  |  | 顾客工程批准／日期（如需要）：
零件名称/描述 |  |  | 坐盆延伸手柄 |  |  |  | 供应商/工厂批准/日期： 夏永飞 |  |  |  | 顾客质量批准／日期 （如需要）：
供应商/工厂： |  |  |  | 供应商代码： |  |  | （其他批准/日期）如需要： |  |  |  | 其它批准/日期 （如需要）：
零件/工艺编号 |  | 过程名称/操作描述 | 机器、装置、夹具、工装 |  | 特性 |  |  |  | 特殊特性分类 | 方法 | [6 empty] | 反应计划
[5 empty] | 序号 | 产品特性 |  | 过程特性 |  | 产品/过程规范公差 |  | 评价/测量技术 | 样本 |  | 控制方法
[13 empty] | 样本容量 | 样本频次
30 |  | 坐盆延伸手柄检验 |  |  | 1 | 外观 |  |  |  | ①零件颜色为黑色； ②表面应平整，不允许有影响强度、使用性能及外观的波纹、凹陷、开裂、气泡、缩痕、划痕等缺陷，分模线处无飞边； ③丝印标识边界清晰，特征明显，颜色饱满，白色； ④不应有影响装配安全性、外观或功能的毛刺、飞边和尖角 |  | 目测 | 按照GB2828-2012抽样表一般检验水平I执行，详见附表 | 每批 | IQC来料检验报告 No.GR-71-01-04 |  | 通知供应商质量工程师+按照不合格品控制程序
[5 empty] | 2 | 标识 |  |  |  | 标识完整且清晰 |  | 目测 |  | 每批 | IQC来料检验报告 No.GR-71-01-04
[5 empty] | 3 | 手柄整体长度 |  |  |  | 1360-1mm |  | 卡尺/0.01mm |  | 每批 | IQC来料检验报告 No.GR-71-01-04
[5 empty] | 4 | 手柄插接位置厚度 |  |  |  | 1.9±0.1mm |  | 塞尺 |  | 每批 | IQC来料检验报告 No.GR-71-01-04
30 |  | 坐盆延伸手柄检验 |  |  | 5 | 手柄插接位置宽度 |  |  |  | 30.4±0.1mm |  | 卡尺/0.01mm | 按照GB2828-2012抽样表一般检验水平I执行，详见附表 | 每批 | IQC来料检验报告 No.GR-71-01-04 |  | 通知供应商质量工程师+按照不合格品控制程序
[5 empty] | 6 | 卡接扣长度 |  |  |  | 14±0.1mm |  | 卡尺/0.01mm |  | 每批 | IQC来料检验报告 No.GR-71-01-04
[5 empty] | 7 | 燃烧性能 |  |  | [1] | 燃烧性能满足DBL5037《内饰阻燃性能要求和测试规范》，燃烧速度≤100mm/min |  | 核对实验报告 | 1次 | 每年 | 实验报告
[5 empty] | 8 | 禁用物质要求 |  |  | [1] | 汽车产品中有毒有害物质应满足GB/T30512-2014《汽车禁用物质要求》中的规定 |  | 核对实验报告 | 1次 | 每年 | 实验报告
[5 empty] | 9 | 耐光色牢度要求 |  |  | [2] | 按照DBL5404 7.16的要求进行测试，测试结果与预留样品相比色牢度等级＞4级 |  | 核对实验报告 | 1次 | 每年 | 实验报告
[5 empty] | 10 | 气味性 |  |  | [2] | 气味性符合DBL5404 7.12/DBL5430的规定 |  | 核对实验报告 | 1次 | 每年 | 实验报告
[5 empty] | 11 | 排放物VOC |  |  | [2] | 排放物VOC符合DBL5404 7.11/DBL5430的规定 |  | 核对实验报告 | 1次 | 每年 | 实验报告
[5 empty] | 12 | 色差值 |  |  | [2] | 与标准色板的色差：△E＜0.8 |  | 色差仪 | 5件 | 每批 | IQC来料检验报告 No.GR-71-01-04
变更记录
编号 |  | 变更前描述 | [7 empty] | 变更后描述 |  |  | 版本号 |  |  | 变更时间
1 |  | / | [7 empty] | / |  |  | A0

## 安全带吊环罩壳
控制计划
| 样件 |  | 试生产 |  | √ | 生产 | 关键联系人/电话： |  |  |  | 日期(编制)： |  |  | 日期(修订)：
控制计划编号 |  |  | CP(M)-SHT0010365 |  |  |  | 周云龙 17645793769 |  |  |  | 2020.7.5
零件编号/最新更改 |  |  | SHT0010365 |  |  |  | 核心小组成员： 冯敬乾、高冰川、贾洪全、张长江 |  |  |  | 顾客工程批准／日期（如需要）：
零件名称/描述 |  |  | 安全带吊环罩壳 |  |  |  | 供应商/工厂批准/日期： 夏永飞 |  |  |  | 顾客质量批准／日期 （如需要）：
供应商/工厂： |  |  |  | 供应商代码： |  |  | （其他批准/日期）如需要： |  |  |  | 其它批准/日期 （如需要）：
零件/工艺编号 |  | 过程名称/操作描述 | 机器、装置、夹具、工装 |  | 特性 |  |  |  | 特殊特性分类 | 方法 | [6 empty] | 反应计划
[5 empty] | 序号 | 产品特性 |  | 过程特性 |  | 产品/过程规范公差 |  | 评价/测量技术 | 样本 |  | 控制方法
[13 empty] | 样本容量 | 样本频次
30 |  | 安全带吊环罩壳检验 |  |  | 1 | 外观 |  |  |  | ①零件颜色为黑色； ②表面应平整，不允许有影响强度、使用性能及外观的波纹、凹陷、开裂、气泡、缩痕、划痕等缺陷，分模线处无飞边； ③不应有影响装配安全性、外观或功能的毛刺、飞边和尖角 |  | 目测 | 按照GB2828-2012抽样表一般检验水平I执行，详见附表 | 每批 | IQC来料检验报告 No.GR-71-01-04 |  | 通知供应商质量工程师+按照不合格品控制程序
[5 empty] | 2 | 标识 |  |  |  | 标识完整且清晰 |  | 目测 |  | 每批 | IQC来料检验报告 No.GR-71-01-04
[5 empty] | 3 | 孔径 |  |  |  | 15±0.1mm |  | 卡尺/0.01mm |  | 每批 | IQC来料检验报告 No.GR-71-01-04
[5 empty] | 4 | 燃烧性能 |  |  | [1] | 燃烧性能满足DBL5037《内饰阻燃性能要求和测试规范》，燃烧速度≤100mm/min |  | 核对实验报告 | 1次 | 每年 | 实验报告
[5 empty] | 5 | 禁用物质要求 |  |  | [1] | 汽车产品中有毒有害物质应满足GB/T30512-2014《汽车禁用物质要求》中的规定 |  | 核对实验报告 | 1次 | 每年 | 实验报告
[5 empty] | 6 | 耐光色牢度要求 |  |  | [2] | 按照DBL5404 7.16的要求进行测试，测试结果与预留样品相比色牢度等级＞4级 |  | 核对实验报告 | 1次 | 每年 | 实验报告
[5 empty] | 7 | 气味性 |  |  | [2] | 气味性符合DBL5404 7.12/DBL5430的规定 |  | 核对实验报告 | 1次 | 每年 | 实验报告
[5 empty] | 8 | 排放物VOC |  |  | [2] | 排放物VOC符合DBL5404 7.11/DBL5430的规定 |  | 核对实验报告 | 1次 | 每年 | 实验报告
[5 empty] | 9 | 色差值 |  |  | [2] | 与标准色板的色差：△E＜0.8 |  | 色差仪 | 5件 | 每批 | IQC来料检验报告 No.GR-71-01-04
变更记录
编号 |  | 变更前描述 | [7 empty] | 变更后描述 |  |  | 版本号 |  |  | 变更时间
1 |  | / | [7 empty] | / |  |  | A0

## 驾驶员后侧罩壳
控制计划
| 样件 |  | 试生产 |  | √ | 生产 | 关键联系人/电话： |  |  |  | 日期(编制)： |  |  | 日期(修订)：
控制计划编号 |  |  | CP(M)-SHT0010657 |  |  |  | 周云龙 17645793769 |  |  |  | 2020.7.5
零件编号/最新更改 |  |  | SHT0010657 |  |  |  | 核心小组成员： 冯敬乾、高冰川、贾洪全、张长江 |  |  |  | 顾客工程批准／日期（如需要）：
零件名称/描述 |  |  | 驾驶员后侧罩壳 |  |  |  | 供应商/工厂批准/日期： 夏永飞 |  |  |  | 顾客质量批准／日期 （如需要）：
供应商/工厂： |  |  |  | 供应商代码： |  |  | （其他批准/日期）如需要： |  |  |  | 其它批准/日期 （如需要）：
零件/工艺编号 |  | 过程名称/操作描述 | 机器、装置、夹具、工装 |  | 特性 |  |  |  | 特殊特性分类 | 方法 | [6 empty] | 反应计划
[5 empty] | 序号 | 产品特性 |  | 过程特性 |  | 产品/过程规范公差 |  | 评价/测量技术 | 样本 |  | 控制方法
[13 empty] | 样本容量 | 样本频次
30 |  | 驾驶员后侧罩壳检验 |  |  | 1 | 外观 |  |  |  | ①零件颜色为黑色； ②表面应平整，不允许有影响强度、使用性能及外观的波纹、凹陷、开裂、气泡、缩痕、划痕等缺陷，分模线处无飞边； ③不应有影响装配安全性、外观或功能的毛刺、飞边和尖角 |  | 目测 | 按照GB2828-2012抽样表一般检验水平I执行，详见附表 | 每批 | IQC来料检验报告 No.GR-71-01-04 |  | 通知供应商质量工程师+按照不合格品控制程序
[5 empty] | 2 | 标识 |  |  |  | 标识完整且清晰 |  | 目测 |  | 每批 | IQC来料检验报告 No.GR-71-01-04
[5 empty] | 3 | 孔径 |  |  |  | φ5.4±0.1mm |  | 卡尺/0.01mm |  | 每批 | IQC来料检验报告 No.GR-71-01-04
[5 empty] | 4 | 孔宽度 |  |  |  | 5.4±0.1mm |  | 卡尺/0.01mm |  | 每批 | IQC来料检验报告 No.GR-71-01-04
30 |  | 驾驶员后侧罩壳检验 |  |  | 5 | 孔间距 |  |  |  | 240±0.2mm |  | 卡尺/0.01mm | 按照GB2828-2012抽样表一般检验水平I执行，详见附表 | 每批 | IQC来料检验报告 No.GR-71-01-04 |  | 通知供应商质量工程师+按照不合格品控制程序
[5 empty] | 6 | 卡点宽度 |  |  |  | 2+0.20mm |  | 塞尺 |  | 每批 | IQC来料检验报告 No.GR-71-01-04
[5 empty] | 7 | 燃烧性能 |  |  | [1] | 燃烧性能满足DBL5037《内饰阻燃性能要求和测试规范》，燃烧速度≤100mm/min |  | 核对实验报告 | 1次 | 每年 | 实验报告
[5 empty] | 8 | 禁用物质要求 |  |  | [1] | 汽车产品中有毒有害物质应满足GB/T30512-2014《汽车禁用物质要求》中的规定 |  | 核对实验报告 | 1次 | 每年 | 实验报告
[5 empty] | 9 | 耐光色牢度要求 |  |  | [2] | 按照DBL5404 7.16的要求进行测试，测试结果与预留样品相比色牢度等级＞4级 |  | 核对实验报告 | 1次 | 每年 | 实验报告
[5 empty] | 10 | 气味性 |  |  | [2] | 气味性符合DBL5404 7.12/DBL5430的规定 |  | 核对实验报告 | 1次 | 每年 | 实验报告
[5 empty] | 11 | 排放物VOC |  |  | [2] | 排放物VOC符合DBL5404 7.11/DBL5430的规定 |  | 核对实验报告 | 1次 | 每年 | 实验报告
[5 empty] | 12 | 色差值 |  |  | [2] | 与标准色板的色差：△E＜0.8 |  | 色差仪 | 5件 | 每批 | IQC来料检验报告 No.GR-71-01-04
变更记录
编号 |  | 变更前描述 | [7 empty] | 变更后描述 |  |  | 版本号 |  |  | 变更时间
1 |  | / | [7 empty] | / |  |  | A0

## 高配安全带出口罩壳
控制计划
| 样件 |  | 试生产 |  | √ | 生产 | 关键联系人/电话： |  |  |  | 日期(编制)： |  |  | 日期(修订)：
控制计划编号 |  |  | CP(M)-SHT0010667 |  |  |  | 周云龙 17645793769 |  |  |  | 2020.7.5 |  |  | 2021.1.18
零件编号/最新更改 |  |  | SHT0010667 |  |  |  | 核心小组成员： 冯敬乾、高冰川、贾洪全、张长江 |  |  |  | 顾客工程批准／日期（如需要）：
零件名称/描述 |  |  | 高配安全带出口罩壳 |  |  |  | 供应商/工厂批准/日期： 夏永飞 |  |  |  | 顾客质量批准／日期 （如需要）：
供应商/工厂： |  |  |  | 供应商代码： |  |  | （其他批准/日期）如需要： |  |  |  | 其它批准/日期 （如需要）：
零件/工艺编号 |  | 过程名称/操作描述 | 机器、装置、夹具、工装 |  | 特性 |  |  |  | 特殊特性分类 | 方法 | [6 empty] | 反应计划
[5 empty] | 序号 | 产品特性 |  | 过程特性 |  | 产品/过程规范公差 |  | 评价/测量技术 | 样本 |  | 控制方法
[13 empty] | 样本容量 | 样本频次
30 |  | 高配安全带出口罩壳检验 |  |  | 1 | 外观 |  |  |  | ①零件颜色为黑色； ②表面应平整，不允许有影响强度、使用性能及外观的波纹、凹陷、开裂、气泡、缩痕、划痕等缺陷，分模线处无飞边； ③不应有影响装配安全性、外观或功能的毛刺、飞边和尖角 |  | 目测 | 按照GB2828-2012抽样表一般检验水平I执行，详见附表 | 每批 | IQC来料检验报告 No.GR-71-01-04 |  | 通知供应商质量工程师+按照不合格品控制程序
[5 empty] | 2 | 标识 |  |  |  | 标识完整且清晰 |  | 目测 |  | 每批 | IQC来料检验报告 No.GR-71-01-04
[5 empty] | 3 | 上端宽度 |  |  |  | 40±0.2mm |  | 卡尺/0.01mm |  | 每批 | IQC来料检验报告 No.GR-71-01-04
[5 empty] | 4 | 下端宽度 |  |  |  | 26±0.2mm |  | 卡尺/0.01mm |  | 每批 | IQC来料检验报告 No.GR-71-01-04
[5 empty] | 5 | 尺寸3 |  |  |  | 12.5±0.2mm |  | 卡尺/0.01mm |  | 每批 | IQC来料检验报告 No.GR-71-01-04
30 |  | 高配安全带出口罩壳检验 |  |  | 6 | 燃烧性能 |  |  | [1] | 燃烧性能满足DBL5037《内饰阻燃性能要求和测试规范》，燃烧速度≤100mm/min |  | 核对实验报告 | 1次 | 每年 | 实验报告 |  | 通知供应商质量工程师+按照不合格品控制程序
[5 empty] | 7 | 禁用物质要求 |  |  | [1] | 汽车产品中有毒有害物质应满足GB/T30512-2014《汽车禁用物质要求》中的规定 |  | 核对实验报告 | 1次 | 每年 | 实验报告
[5 empty] | 8 | 耐光色牢度要求 |  |  | [2] | 按照DBL5404 7.16的要求进行测试，测试结果与预留样品相比色牢度等级＞4级 |  | 核对实验报告 | 1次 | 每年 | 实验报告
[5 empty] | 9 | 气味性 |  |  | [2] | 气味性符合DBL5404 7.12/DBL5430的规定 |  | 核对实验报告 | 1次 | 每年 | 实验报告
[5 empty] | 10 | 排放物VOC |  |  | [2] | 排放物VOC符合DBL5404 7.11/DBL5430的规定 |  | 核对实验报告 | 1次 | 每年 | 实验报告
[5 empty] | 11 | 色差值 |  |  | [2] | 与标准色板的色差：△E＜0.8 |  | 色差仪 | 5件 | 每批 | IQC来料检验报告 No.GR-71-01-04
变更记录
编号 |  | 变更前描述 | [7 empty] | 变更后描述 |  |  | 版本号 |  |  | 变更时间
1 |  | / | [7 empty] | / |  |  | A0
2 |  | 尺寸4为17.9±0.2mm检测 | [7 empty] | 取消尺寸17.9±0.2mm检测 |  |  | A1 |  |  | 2021.1.18

## 标配安全带出口罩壳
控制计划
| 样件 |  | 试生产 |  | √ | 生产 | 关键联系人/电话： |  |  |  | 日期(编制)： |  |  | 日期(修订)：
控制计划编号 |  |  | CP(M)-SHT0010668 |  |  |  | 周云龙 17645793769 |  |  |  | 2020.7.5
零件编号/最新更改 |  |  | SHT0010668 |  |  |  | 核心小组成员： 冯敬乾、高冰川、贾洪全、张长江 |  |  |  | 顾客工程批准／日期（如需要）：
零件名称/描述 |  |  | 标配安全带出口罩壳 |  |  |  | 供应商/工厂批准/日期： 夏永飞 |  |  |  | 顾客质量批准／日期 （如需要）：
供应商/工厂： |  |  |  | 供应商代码： |  |  | （其他批准/日期）如需要： |  |  |  | 其它批准/日期 （如需要）：
零件/工艺编号 |  | 过程名称/操作描述 | 机器、装置、夹具、工装 |  | 特性 |  |  |  | 特殊特性分类 | 方法 | [6 empty] | 反应计划
[5 empty] | 序号 | 产品特性 |  | 过程特性 |  | 产品/过程规范公差 |  | 评价/测量技术 | 样本 |  | 控制方法
[13 empty] | 样本容量 | 样本频次
30 |  | 标配安全带出口罩壳检验 |  |  | 1 | 外观 |  |  |  | ①零件颜色为黑色； ②表面应平整，不允许有影响强度、使用性能及外观的波纹、凹陷、开裂、气泡、缩痕、划痕等缺陷，分模线处无飞边； ③不应有影响装配安全性、外观或功能的毛刺、飞边和尖角 |  | 目测 | 按照GB2828-2012抽样表一般检验水平I执行，详见附表 | 每批 | IQC来料检验报告 No.GR-71-01-04 |  | 通知供应商质量工程师+按照不合格品控制程序
[5 empty] | 2 | 标识 |  |  |  | 标识完整且清晰 |  | 目测 |  | 每批 | IQC来料检验报告 No.GR-71-01-04
[5 empty] | 3 | 孔径 |  |  |  | φ25±0.2mm |  | 卡尺/0.01mm |  | 每批 | IQC来料检验报告 No.GR-71-01-04
[5 empty] | 4 | 限位筋宽度 |  |  |  | 12±0.1mm |  | 卡尺/0.01mm |  | 每批 | IQC来料检验报告 No.GR-71-01-04
[5 empty] | 5 | 尺寸 |  |  |  | 4.2±0.1mm |  | 卡尺/0.01mm |  | 每批 | IQC来料检验报告 No.GR-71-01-04
30 |  | 标配安全带出口罩壳检验 |  |  | 6 | 限位筋厚度 |  |  |  | 5.1±0.1mm |  | 卡尺/0.01mm | 按照GB2828-2012抽样表一般检验水平I执行，详见附表 | 每批 | IQC来料检验报告 No.GR-71-01-04 |  | 通知供应商质量工程师+按照不合格品控制程序
[5 empty] | 7 | 限位筋高度 |  |  |  | 2.2±0.1mm |  | 塞尺 |  | 每批 | IQC来料检验报告 No.GR-71-01-04
[5 empty] | 8 | 尺寸 |  |  |  | 14.3±0.1mm |  | 卡尺/0.01mm |  | 每批 | IQC来料检验报告 No.GR-71-01-04
[5 empty] | 9 | 燃烧性能 |  |  | [1] | 燃烧性能满足DBL5037《内饰阻燃性能要求和测试规范》，燃烧速度≤100mm/min |  | 核对实验报告 | 1次 | 每年 | 实验报告
[5 empty] | 10 | 禁用物质要求 |  |  | [1] | 汽车产品中有毒有害物质应满足GB/T30512-2014《汽车禁用物质要求》中的规定 |  | 核对实验报告 | 1次 | 每年 | 实验报告
[5 empty] | 11 | 耐光色牢度要求 |  |  | [2] | 按照DBL5404 7.16的要求进行测试，测试结果与预留样品相比色牢度等级＞4级 |  | 核对实验报告 | 1次 | 每年 | 实验报告
[5 empty] | 12 | 气味性 |  |  | [2] | 气味性符合DBL5404 7.12/DBL5430的规定 |  | 核对实验报告 | 1次 | 每年 | 实验报告
[5 empty] | 13 | 排放物VOC |  |  | [2] | 排放物VOC符合DBL5404 7.11/DBL5430的规定 |  | 核对实验报告 | 1次 | 每年 | 实验报告
[5 empty] | 14 | 色差值 |  |  | [2] | 与标准色板的色差：△E＜0.8 |  | 色差仪 | 5件 | 每批 | IQC来料检验报告 No.GR-71-01-04
变更记录
编号 |  | 变更前描述 | [7 empty] | 变更后描述 |  |  | 版本号 |  |  | 变更时间
1 |  | / | [7 empty] | / |  |  | A0

## 副驾驶低配左侧罩壳
控制计划
| 样件 |  | 试生产 |  | √ | 生产 | 关键联系人/电话： |  |  |  | 日期(编制)： |  |  | 日期(修订)：
控制计划编号 |  |  | CP(M)-SHT0010675 |  |  |  | 周云龙 17645793769 |  |  |  | 2020.7.5 |  |  | 2021.1.18
零件编号/最新更改 |  |  | SHT0010675 |  |  |  | 核心小组成员： 冯敬乾、高冰川、贾洪全、张长江 |  |  |  | 顾客工程批准／日期（如需要）：
零件名称/描述 |  |  | 副驾驶低配左侧罩壳 |  |  |  | 供应商/工厂批准/日期： 夏永飞 |  |  |  | 顾客质量批准／日期 （如需要）：
供应商/工厂： |  |  |  | 供应商代码： |  |  | （其他批准/日期）如需要： |  |  |  | 其它批准/日期 （如需要）：
零件/工艺编号 |  | 过程名称/操作描述 | 机器、装置、夹具、工装 |  | 特性 |  |  |  | 特殊特性分类 | 方法 | [6 empty] | 反应计划
[5 empty] | 序号 | 产品特性 |  | 过程特性 |  | 产品/过程规范公差 |  | 评价/测量技术 | 样本 |  | 控制方法
[13 empty] | 样本容量 | 样本频次
30 |  | 副驾驶低配左侧罩壳检验 |  |  | 1 | 外观 |  |  |  | ①零件颜色为黑色； ②表面应平整，不允许有影响强度、使用性能及外观的波纹、凹陷、开裂、气泡、缩痕、划痕等缺陷，分模线处无飞边； ③不应有影响装配安全性、外观或功能的毛刺、飞边和尖角 |  | 目测 | 按照GB2828-2012抽样表一般检验水平I执行，详见附表 | 每批 | IQC来料检验报告 No.GR-71-01-04 |  | 通知供应商质量工程师+按照不合格品控制程序
[5 empty] | 2 | 标识 |  |  |  | 标识完整且清晰 |  | 目测 |  | 每批 | IQC来料检验报告 No.GR-71-01-04
[5 empty] | 3 | 孔径 |  |  |  | φ5.5±0.1mm |  | 卡尺/0.01mm |  | 每批 | IQC来料检验报告 No.GR-71-01-04
[5 empty] | 4 | 安装孔宽度 |  |  |  | 5.4±0.1mm |  | 卡尺/0.01mm |  | 每批 | IQC来料检验报告 No.GR-71-01-04
[5 empty] | 5 | 燃烧性能 |  |  | [1] | 燃烧性能满足DBL5037《内饰阻燃性能要求和测试规范》，燃烧速度≤100mm/min |  | 核对实验报告 | 1次 | 每年 | 实验报告
[5 empty] | 6 | 禁用物质要求 |  |  | [1] | 汽车产品中有毒有害物质应满足GB/T30512-2014《汽车禁用物质要求》中的规定 |  | 核对实验报告 | 1次 | 每年 | 实验报告
[5 empty] | 7 | 耐光色牢度要求 |  |  | [2] | 按照DBL5404 7.16的要求进行测试，测试结果与预留样品相比色牢度等级＞4级 |  | 核对实验报告 | 1次 | 每年 | 实验报告
[5 empty] | 8 | 气味性 |  |  | [2] | 气味性符合DBL5404 7.12/DBL5430的规定 |  | 核对实验报告 | 1次 | 每年 | 实验报告
[5 empty] | 9 | 排放物VOC |  |  | [2] | 排放物VOC符合DBL5404 7.11/DBL5430的规定 |  | 核对实验报告 | 1次 | 每年 | 实验报告
[5 empty] | 10 | 色差值 |  |  | [2] | 与标准色板的色差：△E＜0.8 |  | 色差仪 | 5件 | 每批 | IQC来料检验报告 No.GR-71-01-04
变更记录
编号 |  | 变更前描述 | [7 empty] | 变更后描述 |  |  | 版本号 |  |  | 变更时间
1 |  | / | [7 empty] | / |  |  | A0
2 |  | 安装柱直径φ5±0.1mm检测 | [7 empty] | 取消安装柱直径φ5±0.1mm检测 |  |  | A1 |  |  | 2021.1.18

## 副驾驶低配右侧罩壳
控制计划
| 样件 |  | 试生产 |  | √ | 生产 | 关键联系人/电话： |  |  |  | 日期(编制)： |  |  | 日期(修订)：
控制计划编号 |  |  | CP(M)-SHT0010676 |  |  |  | 周云龙 17645793769 |  |  |  | 2020.7.5
零件编号/最新更改 |  |  | SHT0010676 |  |  |  | 核心小组成员： 冯敬乾、高冰川、贾洪全、张长江 |  |  |  | 顾客工程批准／日期（如需要）：
零件名称/描述 |  |  | 副驾驶低配右侧罩壳 |  |  |  | 供应商/工厂批准/日期： 夏永飞 |  |  |  | 顾客质量批准／日期 （如需要）：
供应商/工厂： |  |  |  | 供应商代码： |  |  | （其他批准/日期）如需要： |  |  |  | 其它批准/日期 （如需要）：
零件/工艺编号 |  | 过程名称/操作描述 | 机器、装置、夹具、工装 |  | 特性 |  |  |  | 特殊特性分类 | 方法 | [6 empty] | 反应计划
[5 empty] | 序号 | 产品特性 |  | 过程特性 |  | 产品/过程规范公差 |  | 评价/测量技术 | 样本 |  | 控制方法
[13 empty] | 样本容量 | 样本频次
30 |  | 副驾驶低配右侧罩壳检验 |  |  | 1 | 外观 |  |  |  | ①零件颜色为黑色； ②表面应平整，不允许有影响强度、使用性能及外观的波纹、凹陷、开裂、气泡、缩痕、划痕等缺陷，分模线处无飞边； ③不应有影响装配安全性、外观或功能的毛刺、飞边和尖角 |  | 目测 | 按照GB2828-2012抽样表一般检验水平I执行，详见附表 | 每批 | IQC来料检验报告 No.GR-71-01-04 |  | 通知供应商质量工程师+按照不合格品控制程序
[5 empty] | 2 | 标识 |  |  |  | 标识完整且清晰 |  | 目测 |  | 每批 | IQC来料检验报告 No.GR-71-01-04
[5 empty] | 3 | 孔径 |  |  |  | φ5.5±0.1mm |  | 卡尺/0.01mm |  | 每批 | IQC来料检验报告 No.GR-71-01-04
[5 empty] | 4 | 安装孔宽度 |  |  |  | 5.4±0.1mm |  | 卡尺/0.01mm |  | 每批 | IQC来料检验报告 No.GR-71-01-04
[5 empty] | 5 | 燃烧性能 |  |  | [1] | 燃烧性能满足DBL5037《内饰阻燃性能要求和测试规范》，燃烧速度≤100mm/min |  | 核对实验报告 | 1次 | 每年 | 实验报告
[5 empty] | 6 | 禁用物质要求 |  |  | [1] | 汽车产品中有毒有害物质应满足GB/T30512-2014《汽车禁用物质要求》中的规定 |  | 核对实验报告 | 1次 | 每年 | 实验报告
[5 empty] | 7 | 耐光色牢度要求 |  |  | [2] | 按照DBL5404 7.16的要求进行测试，测试结果与预留样品相比色牢度等级＞4级 |  | 核对实验报告 | 1次 | 每年 | 实验报告
[5 empty] | 8 | 气味性 |  |  | [2] | 气味性符合DBL5404 7.12/DBL5430的规定 |  | 核对实验报告 | 1次 | 每年 | 实验报告
[5 empty] | 9 | 排放物VOC |  |  | [2] | 排放物VOC符合DBL5404 7.11/DBL5430的规定 |  | 核对实验报告 | 1次 | 每年 | 实验报告
[5 empty] | 10 | 色差值 |  |  | [2] | 与标准色板的色差：△E＜0.8 |  | 色差仪 | 5件 | 每批 | IQC来料检验报告 No.GR-71-01-04
变更记录
编号 |  | 变更前描述 | [7 empty] | 变更后描述 |  |  | 版本号 |  |  | 变更时间
1 |  | / | [7 empty] | / |  |  | A0

## 安全带高调器解锁按钮底座
控制计划
| 样件 |  | 试生产 |  | √ | 生产 | 关键联系人/电话： |  |  |  | 日期(编制)： |  |  | 日期(修订)：
控制计划编号 |  |  | CP(M)-SHT0010878 |  |  |  | 周云龙 17645793769 |  |  |  | 2020.7.5
零件编号/最新更改 |  |  | SHT0010878 |  |  |  | 核心小组成员： 冯敬乾、高冰川、贾洪全、张长江 |  |  |  | 顾客工程批准／日期（如需要）：
零件名称/描述 |  |  | 安全带高调器解锁按钮底座 |  |  |  | 供应商/工厂批准/日期： 夏永飞 |  |  |  | 顾客质量批准／日期 （如需要）：
供应商/工厂： |  |  |  | 供应商代码： |  |  | （其他批准/日期）如需要： |  |  |  | 其它批准/日期 （如需要）：
零件/工艺编号 |  | 过程名称/操作描述 | 机器、装置、夹具、工装 |  | 特性 |  |  |  | 特殊特性分类 | 方法 | [6 empty] | 反应计划
[5 empty] | 序号 | 产品特性 |  | 过程特性 |  | 产品/过程规范公差 |  | 评价/测量技术 | 样本 |  | 控制方法
[13 empty] | 样本容量 | 样本频次
30 |  | 安全带高调器解锁按钮底座检验 |  |  | 1 | 外观 |  |  |  | ①零件颜色为黑色； ②表面应平整，不允许有影响强度、使用性能及外观的波纹、凹陷、开裂、气泡、缩痕、划痕等缺陷，分模线处无飞边； ③不应有影响装配安全性、外观或功能的毛刺、飞边和尖角 |  | 目测 | 按照GB2828-2012抽样表一般检验水平I执行，详见附表 | 每批 | IQC来料检验报告 No.GR-71-01-04 |  | 通知供应商质量工程师+按照不合格品控制程序
[5 empty] | 2 | 卡点宽度 |  |  |  | 18.4+0.20mm |  | 卡尺/0.01mm |  | 每批 | IQC来料检验报告 No.GR-71-01-04
[5 empty] | 3 | 限位内侧宽度 |  |  |  | 19.4+0.30mm |  | 卡尺/0.01mm |  | 每批 | IQC来料检验报告 No.GR-71-01-04
[5 empty] | 4 | 导向宽度 |  |  |  | 28.4+0.20mm |  | 卡尺/0.01mm |  | 每批 | IQC来料检验报告 No.GR-71-01-04
[5 empty] | 5 | 限位外侧宽度 |  |  |  | 22.4±0.1mm |  | 卡尺/0.01mm |  | 每批 | IQC来料检验报告 No.GR-71-01-04
[5 empty] | 6 | 宽度 |  |  |  | 38.20-0.2mm |  | 卡尺/0.01mm |  | 每批 | IQC来料检验报告 No.GR-71-01-04
[5 empty] | 7 | 燃烧性能 |  |  | [1] | 燃烧性能满足DBL5037《内饰阻燃性能要求和测试规范》，燃烧速度≤100mm/min |  | 核对实验报告 | 1次 | 每年 | 实验报告
[5 empty] | 8 | 禁用物质要求 |  |  | [1] | 汽车产品中有毒有害物质应满足GB/T30512-2014《汽车禁用物质要求》中的规定 |  | 核对实验报告 | 1次 | 每年 | 实验报告
[5 empty] | 9 | 耐光色牢度要求 |  |  | [2] | 按照DBL5404 7.16的要求进行测试，测试结果与预留样品相比色牢度等级＞4级 |  | 核对实验报告 | 1次 | 每年 | 实验报告
[5 empty] | 10 | 气味性 |  |  | [2] | 气味性符合DBL5404 7.12/DBL5430的规定 |  | 核对实验报告 | 1次 | 每年 | 实验报告
[5 empty] | 11 | 排放物VOC |  |  | [2] | 排放物VOC符合DBL5404 7.11/DBL5430的规定 |  | 核对实验报告 | 1次 | 每年 | 实验报告
[5 empty] | 12 | 色差值 |  |  | [2] | 与标准色板的色差：△E＜0.8 |  | 色差仪 | 5件 | 每批 | IQC来料检验报告 No.GR-71-01-04
变更记录
编号 |  | 变更前描述 | [7 empty] | 变更后描述 |  |  | 版本号 |  |  | 变更时间
1 |  | / | [7 empty] | / |  |  | A0

## 安全带高调器解锁按钮
控制计划
| 样件 |  | 试生产 |  | √ | 生产 | 关键联系人/电话： |  |  |  | 日期(编制)： |  |  | 日期(修订)：
控制计划编号 |  |  | CP(M)-SHT0010879 |  |  |  | 周云龙 17645793769 |  |  |  | 2020.7.5
零件编号/最新更改 |  |  | SHT0010879 |  |  |  | 核心小组成员： 冯敬乾、高冰川、贾洪全、张长江 |  |  |  | 顾客工程批准／日期（如需要）：
零件名称/描述 |  |  | 安全带高调器解锁按钮 |  |  |  | 供应商/工厂批准/日期： 夏永飞 |  |  |  | 顾客质量批准／日期 （如需要）：
供应商/工厂： |  |  |  | 供应商代码： |  |  | （其他批准/日期）如需要： |  |  |  | 其它批准/日期 （如需要）：
零件/工艺编号 |  | 过程名称/操作描述 | 机器、装置、夹具、工装 |  | 特性 |  |  |  | 特殊特性分类 | 方法 | [6 empty] | 反应计划
[5 empty] | 序号 | 产品特性 |  | 过程特性 |  | 产品/过程规范公差 |  | 评价/测量技术 | 样本 |  | 控制方法
[13 empty] | 样本容量 | 样本频次
30 |  | 安全带高调器解锁按钮检验 |  |  | 1 | 外观 |  |  |  | ①零件颜色为黑色； ②表面应平整，不允许有影响强度、使用性能及外观的波纹、凹陷、开裂、气泡、缩痕、划痕等缺陷，分模线处无飞边； ③不应有影响装配安全性、外观或功能的毛刺、飞边和尖角 |  | 目测 | 按照GB2828-2012抽样表一般检验水平I执行，详见附表 | 每批 | IQC来料检验报告 No.GR-71-01-04 |  | 通知供应商质量工程师+按照不合格品控制程序
[5 empty] | 2 | 标识 |  |  |  | 标识完整且清晰 |  | 目测 |  | 每批 | IQC来料检验报告 No.GR-71-01-04
[5 empty] | 3 | 内径 |  |  |  | φ5.8±0.2mm |  | 卡尺/0.01mm |  | 每批 | IQC来料检验报告 No.GR-71-01-04
[5 empty] | 4 | 宽度 |  |  |  | 28±0.1mm |  | 卡尺/0.01mm |  | 每批 | IQC来料检验报告 No.GR-71-01-04
[5 empty] | 5 | 卡点宽度 |  |  |  | 2.1±0.1mm |  | 塞尺 |  | 每批 | IQC来料检验报告 No.GR-71-01-04
[5 empty] | 6 | 燃烧性能 |  |  | [1] | 燃烧性能满足DBL5037《内饰阻燃性能要求和测试规范》，燃烧速度≤100mm/min |  | 核对实验报告 | 1次 | 每年 | 实验报告
[5 empty] | 7 | 禁用物质要求 |  |  | [1] | 汽车产品中有毒有害物质应满足GB/T30512-2014《汽车禁用物质要求》中的规定 |  | 核对实验报告 | 1次 | 每年 | 实验报告
[5 empty] | 8 | 耐光色牢度要求 |  |  | [2] | 按照DBL5404 7.16的要求进行测试，测试结果与预留样品相比色牢度等级＞4级 |  | 核对实验报告 | 1次 | 每年 | 实验报告
[5 empty] | 9 | 气味性 |  |  | [2] | 气味性符合DBL5404 7.12/DBL5430的规定 |  | 核对实验报告 | 1次 | 每年 | 实验报告
[5 empty] | 10 | 排放物VOC |  |  | [2] | 排放物VOC符合DBL5404 7.11/DBL5430的规定 |  | 核对实验报告 | 1次 | 每年 | 实验报告
[5 empty] | 11 | 色差值 |  |  | [2] | 与标准色板的色差：△E＜0.8 |  | 色差仪 | 5件 | 每批 | IQC来料检验报告 No.GR-71-01-04
变更记录
编号 |  | 变更前描述 | [7 empty] | 变更后描述 |  |  | 版本号 |  |  | 变更时间
1 |  | / | [7 empty] | / |  |  | A0

## 高配安全带出口罩壳底座
控制计划
| 样件 |  | 试生产 |  | √ | 生产 | 关键联系人/电话： |  |  |  | 日期(编制)： |  |  | 日期(修订)：
控制计划编号 |  |  | CP(M)-SHT0010882 |  |  |  | 周云龙 17645793769 |  |  |  | 2020.7.5
零件编号/最新更改 |  |  | SHT0010882 |  |  |  | 核心小组成员： 冯敬乾、高冰川、贾洪全、张长江 |  |  |  | 顾客工程批准／日期（如需要）：
零件名称/描述 |  |  | 高配安全带出口罩壳底座 |  |  |  | 供应商/工厂批准/日期： 夏永飞 |  |  |  | 顾客质量批准／日期 （如需要）：
供应商/工厂： |  |  |  | 供应商代码： |  |  | （其他批准/日期）如需要： |  |  |  | 其它批准/日期 （如需要）：
零件/工艺编号 |  | 过程名称/操作描述 | 机器、装置、夹具、工装 |  | 特性 |  |  |  | 特殊特性分类 | 方法 | [6 empty] | 反应计划
[5 empty] | 序号 | 产品特性 |  | 过程特性 |  | 产品/过程规范公差 |  | 评价/测量技术 | 样本 |  | 控制方法
[13 empty] | 样本容量 | 样本频次
30 |  | 高配安全带出口罩壳底座检验 |  |  | 1 | 外观 |  |  |  | ①零件颜色为黑色； ②表面应平整，不允许有影响强度、使用性能及外观的波纹、凹陷、开裂、气泡、缩痕、划痕等缺陷，分模线处无飞边； ③不应有影响装配安全性、外观或功能的毛刺、飞边和尖角 |  | 目测 | 按照GB2828-2012抽样表一般检验水平I执行，详见附表 | 每批 | IQC来料检验报告 No.GR-71-01-04 |  | 通知供应商质量工程师+按照不合格品控制程序
[5 empty] | 2 | 标识 |  |  |  | 标识完整且清晰 |  | 目测 |  | 每批 | IQC来料检验报告 No.GR-71-01-04
[5 empty] | 3 | 孔径 |  |  |  | φ6±0.1mm |  | 卡尺/0.01mm |  | 每批 | IQC来料检验报告 No.GR-71-01-04
[5 empty] | 4 | 孔宽度 |  |  |  | 6±0.1mm |  | 卡尺/0.01mm |  | 每批 | IQC来料检验报告 No.GR-71-01-04
[5 empty] | 5 | 燃烧性能 |  |  | [1] | 燃烧性能满足DBL5037《内饰阻燃性能要求和测试规范》，燃烧速度≤100mm/min |  | 核对实验报告 | 1次 | 每年 | 实验报告
[5 empty] | 6 | 禁用物质要求 |  |  | [1] | 汽车产品中有毒有害物质应满足GB/T30512-2014《汽车禁用物质要求》中的规定 |  | 核对实验报告 | 1次 | 每年 | 实验报告
[5 empty] | 7 | 耐光色牢度要求 |  |  | [2] | 按照DBL5404 7.16的要求进行测试，测试结果与预留样品相比色牢度等级＞4级 |  | 核对实验报告 | 1次 | 每年 | 实验报告
[5 empty] | 8 | 气味性 |  |  | [2] | 气味性符合DBL5404 7.12/DBL5430的规定 |  | 核对实验报告 | 1次 | 每年 | 实验报告
[5 empty] | 9 | 排放物VOC |  |  | [2] | 排放物VOC符合DBL5404 7.11/DBL5430的规定 |  | 核对实验报告 | 1次 | 每年 | 实验报告
[5 empty] | 10 | 色差值 |  |  | [2] | 与标准色板的色差：△E＜0.8 |  | 色差仪 | 5件 | 每批 | IQC来料检验报告 No.GR-71-01-04
变更记录
编号 |  | 变更前描述 | [7 empty] | 变更后描述 |  |  | 版本号 |  |  | 变更时间
1 |  | / | [7 empty] | / |  |  | A0

## 驾驶员塑料件支撑板副驾驶员塑料件支撑板
控制计划
| 样件 |  | 试生产 |  | √ | 生产 | 关键联系人/电话： |  |  |  | 日期(编制)： |  |  | 日期(修订)：
控制计划编号 |  |  | CP(M)-SHT0010981/SHT0011482 |  |  |  | 周云龙 17645793769 |  |  |  | 2020.7.5 |  |  | 2021.1.18
零件编号/最新更改 |  |  | SHT0010981/SHT0011482 |  |  |  | 核心小组成员： 冯敬乾、高冰川、贾洪全、张长江 |  |  |  | 顾客工程批准／日期（如需要）：
零件名称/描述 |  |  | 驾驶员塑料件支撑板/副驾驶员塑料件支撑板 |  |  |  | 供应商/工厂批准/日期： 夏永飞 |  |  |  | 顾客质量批准／日期 （如需要）：
供应商/工厂： |  |  |  | 供应商代码： |  |  | （其他批准/日期）如需要： |  |  |  | 其它批准/日期 （如需要）：
零件/工艺编号 |  | 过程名称/操作描述 | 机器、装置、夹具、工装 |  | 特性 |  |  |  | 特殊特性分类 | 方法 | [6 empty] | 反应计划
[5 empty] | 序号 | 产品特性 |  | 过程特性 |  | 产品/过程规范公差 |  | 评价/测量技术 | 样本 |  | 控制方法
[13 empty] | 样本容量 | 样本频次
30 |  | 驾驶员塑料件支撑板/副驾驶员塑料件支撑板检验 |  |  | 1 | 外观 |  |  |  | ①零件颜色为黑色； ②表面应平整，不允许有影响强度、使用性能及外观的波纹、凹陷、开裂、气泡、缩痕、划痕等缺陷，分模线处无飞边； ③不应有影响装配安全性、外观或功能的毛刺、飞边和尖角 |  | 目测 | 按照GB2828-2012抽样表一般检验水平I执行，详见附表 | 每批 | IQC来料检验报告 No.GR-71-01-04 |  | 通知供应商质量工程师+按照不合格品控制程序
[5 empty] | 2 | 标识 |  |  |  | 标识完整且清晰 |  | 目测 |  | 每批 | IQC来料检验报告 No.GR-71-01-04
[5 empty] | 3 | 孔径 |  |  |  | φ8±0.1mm |  | 卡尺/0.01mm |  | 每批 | IQC来料检验报告 No.GR-71-01-04
[5 empty] | 4 | 孔宽度 |  |  |  | 2*8±0.1mm |  | 卡尺/0.01mm |  | 每批 | IQC来料检验报告 No.GR-71-01-04
30 |  | 驾驶员塑料件支撑板/副驾驶员塑料件支撑板检验 |  |  | 5 | 孔宽度 |  |  |  | 3*6±0.1mm |  | 卡尺/0.01mm | 按照GB2828-2012抽样表一般检验水平I执行，详见附表 | 每批 | IQC来料检验报告 No.GR-71-01-04 |  | 通知供应商质量工程师+按照不合格品控制程序
[5 empty] | 6 | 孔径 |  |  |  | 5*φ4±0.2mm |  | 卡尺/0.01mm |  | 每批 | IQC来料检验报告 No.GR-71-01-04
[5 empty] | 7 | 安装槽宽度 |  |  |  | 2*4.2±0.1mm |  | 卡尺/0.01mm |  | 每批 | IQC来料检验报告 No.GR-71-01-04
[5 empty] | 8 | 安装槽间距 |  |  |  | 27±0.2mm |  | 卡尺/0.01mm |  | 每批 | IQC来料检验报告 No.GR-71-01-04
[5 empty] | 9 | 燃烧性能 |  |  | [1] | 燃烧性能满足DBL5037《内饰阻燃性能要求和测试规范》，燃烧速度≤100mm/min |  | 核对实验报告 | 1次 | 每年 | 实验报告
[5 empty] | 10 | 禁用物质要求 |  |  | [1] | 汽车产品中有毒有害物质应满足GB/T30512-2014《汽车禁用物质要求》中的规定 |  | 核对实验报告 | 1次 | 每年 | 实验报告
[5 empty] | 11 | 耐光色牢度要求 |  |  | [2] | 按照DBL5404 7.16的要求进行测试，测试结果与预留样品相比色牢度等级＞4级 |  | 核对实验报告 | 1次 | 每年 | 实验报告
[5 empty] | 12 | 气味性 |  |  | [2] | 气味性符合DBL5404 7.12/DBL5430的规定 |  | 核对实验报告 | 1次 | 每年 | 实验报告
[5 empty] | 13 | 排放物VOC |  |  | [2] | 排放物VOC符合DBL5404 7.11/DBL5430的规定 |  | 核对实验报告 | 1次 | 每年 | 实验报告
[5 empty] | 14 | 色差值 |  |  | [2] | 与标准色板的色差：△E＜0.8 |  | 色差仪 | 5件 | 每批 | IQC来料检验报告 No.GR-71-01-04
变更记录
编号 |  | 变更前描述 | [7 empty] | 变更后描述 |  |  | 版本号 |  |  | 变更时间
1 |  | / | [7 empty] | / |  |  | A0
2 |  | 快丝安装孔径为φ3.5±0.1mm | [7 empty] | 快丝安装孔径变更为φ4±0.2mm |  |  | A1 |  |  | 2021.1.18

## 副驾驶后罩壳
控制计划
| 样件 |  | 试生产 |  | √ | 生产 | 关键联系人/电话： |  |  |  | 日期(编制)： |  |  | 日期(修订)：
控制计划编号 |  |  | CP(M)-SHT0011556 |  |  |  | 周云龙 17645793769 |  |  |  | 2020.7.5 |  |  | 2021.1.15
零件编号/最新更改 |  |  | SHT0011556 |  |  |  | 核心小组成员： 冯敬乾、高冰川、贾洪全、张长江 |  |  |  | 顾客工程批准／日期（如需要）：
零件名称/描述 |  |  | 副驾驶后罩壳 |  |  |  | 供应商/工厂批准/日期： 夏永飞 |  |  |  | 顾客质量批准／日期 （如需要）：
供应商/工厂： |  |  |  | 供应商代码： |  |  | （其他批准/日期）如需要： |  |  |  | 其它批准/日期 （如需要）：
零件/工艺编号 |  | 过程名称/操作描述 | 机器、装置、夹具、工装 |  | 特性 |  |  |  | 特殊特性分类 | 方法 | [6 empty] | 反应计划
[5 empty] | 序号 | 产品特性 |  | 过程特性 |  | 产品/过程规范公差 |  | 评价/测量技术 | 样本 |  | 控制方法
[13 empty] | 样本容量 | 样本频次
30 |  | 副驾驶后罩壳检验 |  |  | 1 | 外观 |  |  |  | ①零件颜色为黑色； ②表面应平整，不允许有影响强度、使用性能及外观的波纹、凹陷、开裂、气泡、缩痕、划痕等缺陷，分模线处无飞边； ③不应有影响装配安全性、外观或功能的毛刺、飞边和尖角 |  | 目测 | 按照GB2828-2012抽样表一般检验水平I执行，详见附表 | 每批 | IQC来料检验报告 No.GR-71-01-04 |  | 通知供应商质量工程师+按照不合格品控制程序
[5 empty] | 2 | 标识 |  |  |  | 标识完整且清晰 |  | 目测 |  | 每批 | IQC来料检验报告 No.GR-71-01-04
[5 empty] | 3 | 燃烧性能 |  |  | [1] | 燃烧性能满足DBL5037《内饰阻燃性能要求和测试规范》，燃烧速度≤100mm/min |  | 核对实验报告 | 1次 | 每年 | 实验报告
[5 empty] | 4 | 禁用物质要求 |  |  | [1] | 汽车产品中有毒有害物质应满足GB/T30512-2014《汽车禁用物质要求》中的规定 |  | 核对实验报告 | 1次 | 每年 | 实验报告
[5 empty] | 5 | 耐光色牢度要求 |  |  | [2] | 按照DBL5404 7.16的要求进行测试，测试结果与预留样品相比色牢度等级＞4级 |  | 核对实验报告 | 1次 | 每年 | 实验报告
[5 empty] | 6 | 气味性 |  |  | [2] | 气味性符合DBL5404 7.12/DBL5430的规定 |  | 核对实验报告 | 1次 | 每年 | 实验报告
[5 empty] | 7 | 排放物VOC |  |  | [2] | 排放物VOC符合DBL5404 7.11/DBL5430的规定 |  | 核对实验报告 | 1次 | 每年 | 实验报告
[5 empty] | 8 | 色差值 |  |  | [2] | 与标准色板的色差：△E＜0.8 |  | 色差仪 | 5件 | 每批 | IQC来料检验报告 No.GR-71-01-04
变更记录
编号 |  | 变更前描述 | [7 empty] | 变更后描述 |  |  | 版本号 |  |  | 变更时间
1 |  | / | [7 empty] | / |  |  | A0
2 |  | / | [7 empty] | 取消尺寸420.3及386检测 |  |  | A1 |  |  | 2021.1.15

## 驾驶员左侧罩壳副驾驶高配右侧罩壳
控制计划
| 样件 |  | 试生产 |  | √ | 生产 | 关键联系人/电话： |  |  |  | 日期(编制)： |  |  | 日期(修订)：
控制计划编号 |  |  | CP(M)-SHT0010331/SHT0011462 |  |  |  | 周云龙 17645793769 |  |  |  | 2020.7.5
零件编号/最新更改 |  |  | SHT0010331/SHT0011462 |  |  |  | 核心小组成员： 冯敬乾、高冰川、贾洪全、张长江 |  |  |  | 顾客工程批准／日期（如需要）：
零件名称/描述 |  |  | 驾驶员左侧罩壳/副驾驶高配右侧罩壳 |  |  |  | 供应商/工厂批准/日期： 夏永飞 |  |  |  | 顾客质量批准／日期 （如需要）：
供应商/工厂： |  |  |  | 供应商代码： |  |  | （其他批准/日期）如需要： |  |  |  | 其它批准/日期 （如需要）：
零件/工艺编号 |  | 过程名称/操作描述 | 机器、装置、夹具、工装 |  | 特性 |  |  |  | 特殊特性分类 | 方法 | [6 empty] | 反应计划
[5 empty] | 序号 | 产品特性 |  | 过程特性 |  | 产品/过程规范公差 |  | 评价/测量技术 | 样本 |  | 控制方法
[13 empty] | 样本容量 | 样本频次
30 |  | 驾驶员左侧罩壳/副驾驶高配右侧罩壳检验 |  |  | 1 | 外观 |  |  |  | ①零件颜色为黑色； ②表面应平整，不允许有影响强度、使用性能及外观的波纹、凹陷、开裂、气泡、缩痕、划痕等缺陷，分模线处无飞边； ③不应有影响装配安全性、外观或功能的毛刺、飞边和尖角 |  | 目测 | 按照GB2828-2012抽样表一般检验水平I执行，详见附表 | 每批 | IQC来料检验报告 No.GR-71-01-04 |  | 通知供应商质量工程师+按照不合格品控制程序
[5 empty] | 2 | 标识 |  |  |  | 标识完整且清晰 |  | 目测 |  | 每批 | IQC来料检验报告 No.GR-71-01-04
[5 empty] | 3 | 内径 |  |  |  | 2*φ3.4±0.1mm |  | 卡尺/0.01mm |  | 每批 | IQC来料检验报告 No.GR-71-01-04
[5 empty] | 4 | 长度 |  |  |  | 24±0.2mm |  | 卡尺/0.01mm |  | 每批 | IQC来料检验报告 No.GR-71-01-04
30 |  | 驾驶员左侧罩壳/副驾驶高配右侧罩壳检验 |  |  | 5 | 宽度 |  |  |  | 16±0.1mm |  | 卡尺/0.01mm | 按照GB2828-2012抽样表一般检验水平I执行，详见附表 | 每批 | IQC来料检验报告 No.GR-71-01-04 |  | 通知供应商质量工程师+按照不合格品控制程序
[5 empty] | 6 | 孔径 |  |  |  | 3*φ6±0.1mm |  | 卡尺/0.01mm |  | 每批 | IQC来料检验报告 No.GR-71-01-04
[5 empty] | 7 | 长度 |  |  |  | 2*42.1+0.20mm |  | 卡尺/0.01mm |  | 每批 | IQC来料检验报告 No.GR-71-01-04
[5 empty] | 8 | 孔径 |  |  |  | φ6±0.1mm |  | 卡尺/0.01mm |  | 每批 | IQC来料检验报告 No.GR-71-01-04
[5 empty] | 9 | 宽度 |  |  |  | 2*19.8+0.20mm |  | 卡尺/0.01mm |  | 每批 | IQC来料检验报告 No.GR-71-01-04
[5 empty] | 10 | 燃烧性能 |  |  | [1] | 燃烧性能满足DBL5037《内饰阻燃性能要求和测试规范》，燃烧速度≤100mm/min |  | 核对实验报告 | 1次 | 每年 | 实验报告
[5 empty] | 11 | 禁用物质要求 |  |  | [1] | 汽车产品中有毒有害物质应满足GB/T30512-2014《汽车禁用物质要求》中的规定 |  | 核对实验报告 | 1次 | 每年 | 实验报告
[5 empty] | 12 | 耐光色牢度要求 |  |  | [2] | 按照DBL5404 7.16的要求进行测试，测试结果与预留样品相比色牢度等级＞4级 |  | 核对实验报告 | 1次 | 每年 | 实验报告
[5 empty] | 13 | 气味性 |  |  | [2] | 气味性符合DBL5404 7.12/DBL5430的规定 |  | 核对实验报告 | 1次 | 每年 | 实验报告
[5 empty] | 14 | 排放物VOC |  |  | [2] | 排放物VOC符合DBL5404 7.11/DBL5430的规定 |  | 核对实验报告 | 1次 | 每年 | 实验报告
[5 empty] | 15 | 色差值 |  |  | [2] | 与标准色板的色差：△E＜0.8 |  | 色差仪 | 5件 | 每批 | IQC来料检验报告 No.GR-71-01-04
变更记录
编号 |  | 变更前描述 | [7 empty] | 变更后描述 |  |  | 版本号 |  |  | 变更时间
1 |  | / | [7 empty] | / |  |  | A0

## 驾驶员右侧罩壳副驾驶高配左侧罩壳
控制计划
| 样件 |  | 试生产 |  | √ | 生产 | 关键联系人/电话： |  |  |  | 日期(编制)： |  |  | 日期(修订)：
控制计划编号 |  |  | CP(M)-SHT0010333/SHT0011463 |  |  |  | 周云龙 17645793769 |  |  |  | 2020.7.5 |  |  | 2021.1.15
零件编号/最新更改 |  |  | SHT0010333/SHT0011463 |  |  |  | 核心小组成员： 冯敬乾、高冰川、贾洪全、张长江 |  |  |  | 顾客工程批准／日期（如需要）：
零件名称/描述 |  |  | 驾驶员右侧罩壳/副驾驶高配左侧罩壳 |  |  |  | 供应商/工厂批准/日期： 夏永飞 |  |  |  | 顾客质量批准／日期 （如需要）：
供应商/工厂： |  |  |  | 供应商代码： |  |  | （其他批准/日期）如需要： |  |  |  | 其它批准/日期 （如需要）：
零件/工艺编号 |  | 过程名称/操作描述 | 机器、装置、夹具、工装 |  | 特性 |  |  |  | 特殊特性分类 | 方法 | [6 empty] | 反应计划
[5 empty] | 序号 | 产品特性 |  | 过程特性 |  | 产品/过程规范公差 |  | 评价/测量技术 | 样本 |  | 控制方法
[13 empty] | 样本容量 | 样本频次
30 |  | 驾驶员右侧罩壳/副驾驶高配左侧罩壳检验 |  |  | 1 | 外观 |  |  |  | ①零件颜色为黑色； ②表面应平整，不允许有影响强度、使用性能及外观的波纹、凹陷、开裂、气泡、缩痕、划痕等缺陷，分模线处无飞边； ③不应有影响装配安全性、外观或功能的毛刺、飞边和尖角 |  | 目测 | 按照GB2828-2012抽样表一般检验水平I执行，详见附表 | 每批 | IQC来料检验报告 No.GR-71-01-04 |  | 通知供应商质量工程师+按照不合格品控制程序
[5 empty] | 2 | 标识 |  |  |  | 标识完整且清晰 |  | 目测 |  | 每批 | IQC来料检验报告 No.GR-71-01-04
[5 empty] | 3 | 孔径 |  |  |  | φ3±0.1mm |  | 卡尺/0.01mm |  | 每批 | IQC来料检验报告 No.GR-71-01-04
30 |  | 驾驶员右侧罩壳/副驾驶高配左侧罩壳检验 |  |  | 4 | 孔径 |  |  |  | 2*φ3.5±0.1mm |  | 卡尺/0.01mm | 按照GB2828-2012抽样表一般检验水平I执行，详见附表 | 每批 | IQC来料检验报告 No.GR-71-01-04 |  | 通知供应商质量工程师+按照不合格品控制程序
[5 empty] | 5 | 孔径 |  |  |  | φ6±0.1mm |  | 卡尺/0.01mm |  | 每批 | IQC来料检验报告 No.GR-71-01-04
[5 empty] | 6 | 燃烧性能 |  |  | [1] | 燃烧性能满足DBL5037《内饰阻燃性能要求和测试规范》，燃烧速度≤100mm/min |  | 核对实验报告 | 1次 | 每年 | 实验报告
[5 empty] | 7 | 禁用物质要求 |  |  | [1] | 汽车产品中有毒有害物质应满足GB/T30512-2014《汽车禁用物质要求》中的规定 |  | 核对实验报告 | 1次 | 每年 | 实验报告
[5 empty] | 8 | 耐光色牢度要求 |  |  | [2] | 按照DBL5404 7.16的要求进行测试，测试结果与预留样品相比色牢度等级＞4级 |  | 核对实验报告 | 1次 | 每年 | 实验报告
[5 empty] | 9 | 气味性 |  |  | [2] | 气味性符合DBL5404 7.12/DBL5430的规定 |  | 核对实验报告 | 1次 | 每年 | 实验报告
[5 empty] | 10 | 排放物VOC |  |  | [2] | 排放物VOC符合DBL5404 7.11/DBL5430的规定 |  | 核对实验报告 | 1次 | 每年 | 实验报告
[5 empty] | 11 | 色差值 |  |  | [2] | 与标准色板的色差：△E＜0.8 |  | 色差仪 | 5件 | 每批 | IQC来料检验报告 No.GR-71-01-04
变更记录
编号 |  | 变更前描述 | [7 empty] | 变更后描述 |  |  | 版本号 |  |  | 变更时间
1 |  | / | [7 empty] | / |  |  | A0
2 |  | 孔宽度6±0.1mm检测 | [7 empty] | 取消孔宽度6±0.1mm检测 |  |  | A1 |  |  | 2021.1.15

## 驾驶员靠背调节手柄副驾驶高配靠背调节手柄
控制计划
| 样件 |  | 试生产 |  | √ | 生产 | 关键联系人/电话： |  |  |  | 日期(编制)： |  |  | 日期(修订)：
控制计划编号 |  |  | CP(M)-SHT0010336/SHT0011508 |  |  |  | 周云龙 17645793769 |  |  |  | 2020.7.5 |  |  | 2022.5.20
零件编号/最新更改 |  |  | SHT0010336/SHT0011508 |  |  |  | 核心小组成员： 冯敬乾、高冰川、贾洪全、张长江 |  |  |  | 顾客工程批准／日期（如需要）：
零件名称/描述 |  |  | 驾驶员靠背调节手柄/副驾驶高配靠背调节手柄 |  |  |  | 供应商/工厂批准/日期： 夏永飞 |  |  |  | 顾客质量批准／日期 （如需要）：
供应商/工厂： |  |  |  | 供应商代码： |  |  | （其他批准/日期）如需要： |  |  |  | 其它批准/日期 （如需要）：
零件/工艺编号 |  | 过程名称/操作描述 | 机器、装置、夹具、工装 |  | 特性 |  |  |  | 特殊特性分类 | 方法 | [6 empty] | 反应计划
[5 empty] | 序号 | 产品特性 |  | 过程特性 |  | 产品/过程规范公差 |  | 评价/测量技术 | 样本 |  | 控制方法
[13 empty] | 样本容量 | 样本频次
30 |  | 驾驶员靠背调节手柄/副驾驶高配靠背调节手柄检验 |  |  | 1 | 外观 |  |  |  | ①零件颜色为黑色； ②表面应平整，不允许有影响强度、使用性能及外观的波纹、凹陷、开裂、气泡、缩痕、划痕等缺陷，分模线处无飞边； ③丝印标识边界清晰，特征明显，颜色饱满，白色； ④不应有影响装配安全性、外观或功能的毛刺、飞边和尖角 |  | 目测 | 按照GB2828-2012抽样表一般检验水平I执行，详见附表 | 每批 | IQC来料检验报告 No.GR-71-01-04 |  | 通知供应商质量工程师+按照不合格品控制程序
[5 empty] | 2 | 孔径 |  |  |  | φ10±0.05mm |  | 卡尺/0.01mm |  | 每批 | IQC来料检验报告 No.GR-71-01-04
[5 empty] | 3 | 孔深度 |  |  |  | 26.5±0.1mm |  | 卡尺/0.01mm |  | 每批 | IQC来料检验报告 No.GR-71-01-04
[5 empty] | 4 | 燃烧性能 |  |  | [1] | 燃烧性能满足DBL5037《内饰阻燃性能要求和测试规范》，燃烧速度≤100mm/min |  | 核对实验报告 | 1次 | 每年 | 实验报告
[5 empty] | 5 | 禁用物质要求 |  |  | [1] | 汽车产品中有毒有害物质应满足GB/T30512-2014《汽车禁用物质要求》中的规定 |  | 核对实验报告 | 1次 | 每年 | 实验报告
[5 empty] | 6 | 耐光色牢度要求 |  |  | [2] | 按照DBL5404 7.16的要求进行测试，测试结果与预留样品相比色牢度等级＞4级 |  | 核对实验报告 | 1次 | 每年 | 实验报告
[5 empty] | 7 | 气味性 |  |  | [2] | 气味性符合DBL5404 7.12/DBL5430的规定 |  | 核对实验报告 | 1次 | 每年 | 实验报告
[5 empty] | 8 | 排放物VOC |  |  | [2] | 排放物VOC符合DBL5404 7.11/DBL5430的规定 |  | 核对实验报告 | 1次 | 每年 | 实验报告
[5 empty] | 9 | 色差值 |  |  | [2] | 与标准色板的色差：△E＜0.8 |  | 色差仪 | 5件 | 每批 | IQC来料检验报告 No.GR-71-01-04
变更记录
编号 |  | 变更前描述 | [7 empty] | 变更后描述 |  |  | 版本号 |  |  | 变更时间
1 |  | / | [7 empty] | / |  |  | A0
2 |  | / | [7 empty] | 增加销轴，修订尺寸 |  |  | A1 |  |  | 2022.5.20

## 副驾驶低配靠背调节手柄
控制计划
| 样件 |  | 试生产 |  | √ | 生产 | 关键联系人/电话： |  |  |  | 日期(编制)： |  |  | 日期(修订)：
控制计划编号 |  |  | CP(M)-SHT0010677 |  |  |  | 周云龙 17645793769 |  |  |  | 2020.7.5 |  |  | 2022.5.20
零件编号/最新更改 |  |  | SHT0010677 |  |  |  | 核心小组成员： 冯敬乾、高冰川、贾洪全、张长江 |  |  |  | 顾客工程批准／日期（如需要）：
零件名称/描述 |  |  | 副驾驶低配靠背调节手柄 |  |  |  | 供应商/工厂批准/日期： 夏永飞 |  |  |  | 顾客质量批准／日期 （如需要）：
供应商/工厂： |  |  |  | 供应商代码： |  |  | （其他批准/日期）如需要： |  |  |  | 其它批准/日期 （如需要）：
零件/工艺编号 |  | 过程名称/操作描述 | 机器、装置、夹具、工装 |  | 特性 |  |  |  | 特殊特性分类 | 方法 | [6 empty] | 反应计划
[5 empty] | 序号 | 产品特性 |  | 过程特性 |  | 产品/过程规范公差 |  | 评价/测量技术 | 样本 |  | 控制方法
[13 empty] | 样本容量 | 样本频次
30 |  | 副驾驶低配靠背调节手柄检验 |  |  | 1 | 外观 |  |  |  | ①零件颜色为黑色； ②表面应平整，不允许有影响强度、使用性能及外观的波纹、凹陷、开裂、气泡、缩痕、划痕等缺陷，分模线处无飞边； ③丝印标识边界清晰，特征明显，颜色饱满，白色； ④不应有影响装配安全性、外观或功能的毛刺、飞边和尖角 |  | 目测 | 按照GB2828-2012抽样表一般检验水平I执行，详见附表 | 每批 | IQC来料检验报告 No.GR-71-01-04 |  | 通知供应商质量工程师+按照不合格品控制程序
[5 empty] | 2 | 孔径 |  |  |  | φ10±0.05mm |  | 卡尺/0.01mm |  | 每批 | IQC来料检验报告 No.GR-71-01-04
[5 empty] | 3 | 燃烧性能 |  |  | [1] | 燃烧性能满足DBL5037《内饰阻燃性能要求和测试规范》，燃烧速度≤100mm/min |  | 核对实验报告 | 1次 | 每年 | 实验报告
[5 empty] | 4 | 禁用物质要求 |  |  | [1] | 汽车产品中有毒有害物质应满足GB/T30512-2014《汽车禁用物质要求》中的规定 |  | 核对实验报告 | 1次 | 每年 | 实验报告
[5 empty] | 5 | 耐光色牢度要求 |  |  | [2] | 按照DBL5404 7.16的要求进行测试，测试结果与预留样品相比色牢度等级＞4级 |  | 核对实验报告 | 1次 | 每年 | 实验报告
[5 empty] | 6 | 气味性 |  |  | [2] | 气味性符合DBL5404 7.12/DBL5430的规定 |  | 核对实验报告 | 1次 | 每年 | 实验报告
[5 empty] | 7 | 排放物VOC |  |  | [2] | 排放物VOC符合DBL5404 7.11/DBL5430的规定 |  | 核对实验报告 | 1次 | 每年 | 实验报告
[5 empty] | 8 | 色差值 |  |  | [2] | 与标准色板的色差：△E＜0.8 |  | 色差仪 | 5件 | 每批 | IQC来料检验报告 No.GR-71-01-04
变更记录
编号 |  | 变更前描述 | [7 empty] | 变更后描述 |  |  | 版本号 |  |  | 变更时间
1 |  | / | [7 empty] | / |  |  | A0
2 |  | / | [7 empty] | 增加销轴，修订尺寸 |  |  | A1 |  |  | 2022.5.20

## 内绞架支撑钣金
控制计划
| 样件 |  | 试生产 |  | √ | 生产 | 关键联系人/电话： |  |  |  | 日期(编制)： |  |  | 日期(修订)：
控制计划编号 |  |  | CP(M)-SHT0010050 |  |  |  | 周云龙 17645793769 |  |  |  | 2020.5.8
零件编号/最新更改 |  |  | SHT0010050 |  |  |  | 核心小组成员： 冯敬乾、高冰川、贾洪全、张长江 |  |  |  | 顾客工程批准／日期（如需要）：
零件名称/描述 |  |  | 内绞架支撑钣金 |  |  |  | 供应商/工厂批准/日期： 夏永飞 |  |  |  | 顾客质量批准／日期 （如需要）：
供应商/工厂： 河北光华荣昌汽车部件有限公司 |  |  |  | 供应商代码： 15348501 |  |  | （其他批准/日期）如需要： |  |  |  | 其它批准/日期 （如需要）：
零件/工艺编号 |  | 过程名称/操作描述 | 机器、装置、夹具、工装 |  | 特性 |  |  |  | 特殊特性分类 | 方法 | [6 empty] | 反应计划
[5 empty] | 序号 | 产品特性 |  | 过程特性 |  | 产品/过程规范公差 |  | 评价/测量技术 | 样本 |  | 控制方法
[13 empty] | 样本容量 | 样本频次
30 |  | 内绞架支撑钣金检验 |  |  | 1 | 外观 |  |  |  | ①零件表面不允许有裂纹、起皱等缺陷 ②去除尖角、毛刺、油污 ③不允许有影响装配安全性、外观或功能的毛口和飞边 |  | 目测 | 按照GB2828-2012抽样表一般检验水平I执行，详见附表 | 每批 | IQC来料检验报告 No.GR-71-01-04 |  | 通知质量工程师+按照不合格品控制程序
[5 empty] | 2 | 中间基准B孔径 |  |  |  | φ25+0.25+0.05mm |  | 卡尺/0.01mm |  | 每批 | IQC来料检验报告 No.GR-71-01-04
[5 empty] | 3 | C基准位置度 | [5 empty] | 检具 |  | 每批 | IQC来料检验报告 No.GR-71-01-04
[5 empty] | 4 | 焊接圆弧位置度 | [5 empty] | 检具 |  | 每批 | IQC来料检验报告 No.GR-71-01-04
[5 empty] | 5 | 两侧翻边圆弧轮廓度 | [5 empty] | 检具 |  | 每批 | IQC来料检验报告 No.GR-71-01-04
[5 empty] | 6 | 两侧翻边端面轮廓度 | [5 empty] | 检具 |  | 每批 | IQC来料检验报告 No.GR-71-01-04
[5 empty] | 7 | 两侧翻边开口宽度 |  |  |  | 170-0.2mm |  | 卡尺/0.01mm |  | 每批 | IQC来料检验报告 No.GR-71-01-04
[5 empty] | 8 | 材质和性能 |  |  |  | SPFH590材质满足Q/BQB310-2009标准：C≤0.18%，Si≤0.6%，Mn≤2%，P≤0.025%，S≤0.025%，Alt≥0.01% 机械性能满足：上屈服强度≥420Mpa，抗拉强度≥590Mpa，断后伸长率≥22% |  | 核对供应商实验报告 | 1次 | 每年 | 供应商实验报告
[5 empty] | 9 | 禁用物质要求 |  |  | [1] | 汽车产品中有毒有害物质应满足GB/T30512-2014《汽车禁用物质要求》中的规定 |  | 核对供应商实验报告 | 1次 | 每年 | 供应商实验报告
变更记录
编号 |  | 变更前描述 | [7 empty] | 变更后描述 |  |  | 版本号 |  |  | 变更时间
1 |  | / | [7 empty] | / |  |  | A0

## 高调器下滑盖
控制计划
| 样件 |  | 试生产 |  | √ | 生产 | 关键联系人/电话： |  |  |  | 日期(编制)： |  |  | 日期(修订)：
控制计划编号 |  |  | CP(M)-SHT0011575 |  |  |  | 周云龙 17645793769 |  |  |  | 2020.7.5
零件编号/最新更改 |  |  | SHT0011575 |  |  |  | 核心小组成员： 冯敬乾、高冰川、贾洪全、张长江 |  |  |  | 顾客工程批准／日期（如需要）：
零件名称/描述 |  |  | 高调器下滑盖 |  |  |  | 供应商/工厂批准/日期： 夏永飞 |  |  |  | 顾客质量批准／日期 （如需要）：
供应商/工厂： |  |  |  | 供应商代码： |  |  | （其他批准/日期）如需要： |  |  |  | 其它批准/日期 （如需要）：
零件/工艺编号 |  | 过程名称/操作描述 | 机器、装置、夹具、工装 |  | 特性 |  |  |  | 特殊特性分类 | 方法 | [6 empty] | 反应计划
[5 empty] | 序号 | 产品特性 |  | 过程特性 |  | 产品/过程规范公差 |  | 评价/测量技术 | 样本 |  | 控制方法
[13 empty] | 样本容量 | 样本频次
30 |  | 高调器下滑盖检验 |  |  | 1 | 外观 |  |  |  | ①零件颜色为黑色； ②表面应平整，不允许有影响强度、使用性能及外观的波纹、凹陷、开裂、气泡、缩痕、划痕等缺陷，分模线处无飞边； ③不应有影响装配安全性、外观或功能的毛刺、飞边和尖角 |  | 目测 | 按照GB2828-2012抽样表一般检验水平I执行，详见附表 | 每批 | IQC来料检验报告 No.GR-71-01-04 |  | 通知供应商质量工程师+按照不合格品控制程序
[5 empty] | 2 | 标识 |  |  |  | 标识完整且清晰 |  | 目测 |  | 每批 | IQC来料检验报告 No.GR-71-01-04
[5 empty] | 3 | 内侧宽度 |  |  |  | 36±0.1mm |  | 卡尺/0.01mm |  | 每批 | IQC来料检验报告 No.GR-71-01-04
[5 empty] | 4 | 卡点宽度 |  |  |  | 7.5±0.1mm |  | 卡尺/0.01mm |  | 每批 | IQC来料检验报告 No.GR-71-01-04
30 |  | 高调器下滑盖检验 |  |  | 5 | 卡点长度 |  |  |  | 11±0.1mm |  | 卡尺/0.01mm | 按照GB2828-2012抽样表一般检验水平I执行，详见附表 | 每批 | IQC来料检验报告 No.GR-71-01-04 |  | 通知供应商质量工程师+按照不合格品控制程序
[5 empty] | 6 | 直径 |  |  |  | 15+0.20mm |  | 卡尺/0.01mm |  | 每批 | IQC来料检验报告 No.GR-71-01-04
[5 empty] | 7 | 卡槽宽度 |  |  |  | 3.7+0.10mm |  | 卡尺/0.01mm |  | 每批 | IQC来料检验报告 No.GR-71-01-04
[5 empty] | 8 | 长度 |  |  |  | 56.5+0.20mm |  | 卡尺/0.01mm |  | 每批 | IQC来料检验报告 No.GR-71-01-04
[5 empty] | 9 | 中心距 |  |  |  | 46±0.2mm |  | 卡尺/0.01mm |  | 每批 | IQC来料检验报告 No.GR-71-01-04
[5 empty] | 10 | 直径 |  |  |  | 2*φ2±0.2mm |  | 卡尺/0.01mm |  | 每批 | IQC来料检验报告 No.GR-71-01-04
[5 empty] | 11 | 直径 |  |  |  | φ8.8±0.1mm |  | 卡尺/0.01mm |  | 每批 | IQC来料检验报告 No.GR-71-01-04
[5 empty] | 12 | 燃烧性能 |  |  | [1] | 燃烧性能满足DBL5037《内饰阻燃性能要求和测试规范》，燃烧速度≤100mm/min |  | 核对实验报告 | 1次 | 每年 | 实验报告
[5 empty] | 13 | 禁用物质要求 |  |  | [1] | 汽车产品中有毒有害物质应满足GB/T30512-2014《汽车禁用物质要求》中的规定 |  | 核对实验报告 | 1次 | 每年 | 实验报告
[5 empty] | 14 | 耐光色牢度要求 |  |  | [2] | 按照DBL5404 7.16的要求进行测试，测试结果与预留样品相比色牢度等级＞4级 |  | 核对实验报告 | 1次 | 每年 | 实验报告
[5 empty] | 15 | 气味性 |  |  | [2] | 气味性符合DBL5404 7.12/DBL5430的规定 |  | 核对实验报告 | 1次 | 每年 | 实验报告
[5 empty] | 16 | 排放物VOC |  |  | [2] | 排放物VOC符合DBL5404 7.11/DBL5430的规定 |  | 核对实验报告 | 1次 | 每年 | 实验报告
[5 empty] | 17 | 色差值 |  |  | [2] | 与标准色板的色差：△E＜0.8 |  | 色差仪 | 5件 | 每批 | IQC来料检验报告 No.GR-71-01-04
变更记录
编号 |  | 变更前描述 | [7 empty] | 变更后描述 |  |  | 版本号 |  |  | 变更时间
1 |  | / | [7 empty] | / |  |  | A0

## 高调器上滑盖
控制计划
| 样件 |  | 试生产 |  | √ | 生产 | 关键联系人/电话： |  |  |  | 日期(编制)： |  |  | 日期(修订)：
控制计划编号 |  |  | CP(M)-SHT0011574 |  |  |  | 周云龙 17645793769 |  |  |  | 2020.7.5
零件编号/最新更改 |  |  | SHT0011574 |  |  |  | 核心小组成员： 冯敬乾、高冰川、贾洪全、张长江 |  |  |  | 顾客工程批准／日期（如需要）：
零件名称/描述 |  |  | 高调器上滑盖 |  |  |  | 供应商/工厂批准/日期： 夏永飞 |  |  |  | 顾客质量批准／日期 （如需要）：
供应商/工厂： |  |  |  | 供应商代码： |  |  | （其他批准/日期）如需要： |  |  |  | 其它批准/日期 （如需要）：
零件/工艺编号 |  | 过程名称/操作描述 | 机器、装置、夹具、工装 |  | 特性 |  |  |  | 特殊特性分类 | 方法 | [6 empty] | 反应计划
[5 empty] | 序号 | 产品特性 |  | 过程特性 |  | 产品/过程规范公差 |  | 评价/测量技术 | 样本 |  | 控制方法
[13 empty] | 样本容量 | 样本频次
30 |  | 高调器上滑盖检验 |  |  | 1 | 外观 |  |  |  | ①零件颜色为黑色； ②表面应平整，不允许有影响强度、使用性能及外观的波纹、凹陷、开裂、气泡、缩痕、划痕等缺陷，分模线处无飞边； ③不应有影响装配安全性、外观或功能的毛刺、飞边和尖角 |  | 目测 | 按照GB2828-2012抽样表一般检验水平I执行，详见附表 | 每批 | IQC来料检验报告 No.GR-71-01-04 |  | 通知供应商质量工程师+按照不合格品控制程序
[5 empty] | 2 | 标识 |  |  |  | 标识完整且清晰 |  | 目测 |  | 每批 | IQC来料检验报告 No.GR-71-01-04
[5 empty] | 3 | 内侧宽度 |  |  |  | 360-0.1mm |  | 卡尺/0.01mm |  | 每批 | IQC来料检验报告 No.GR-71-01-04
30 |  | 高调器上滑盖检验 |  |  | 4 | 宽度 |  |  |  | 52±0.1mm |  | 卡尺/0.01mm | 按照GB2828-2012抽样表一般检验水平I执行，详见附表 | 每批 | IQC来料检验报告 No.GR-71-01-04 |  | 通知供应商质量工程师+按照不合格品控制程序
[5 empty] | 5 | 宽度 |  |  |  | 56±0.1mm |  | 卡尺/0.01mm |  | 每批 | IQC来料检验报告 No.GR-71-01-04
[5 empty] | 6 | 高度 |  |  |  | 3.50-0.1mm |  | 高度尺/0.02mm |  | 每批 | IQC来料检验报告 No.GR-71-01-04
[5 empty] | 7 | 高度 |  |  |  | 60-0.1mm |  | 高度尺/0.02mm |  | 每批 | IQC来料检验报告 No.GR-71-01-04
[5 empty] | 8 | 燃烧性能 |  |  | [1] | 燃烧性能满足DBL5037《内饰阻燃性能要求和测试规范》，燃烧速度≤100mm/min |  | 核对实验报告 | 1次 | 每年 | 实验报告
[5 empty] | 9 | 禁用物质要求 |  |  | [1] | 汽车产品中有毒有害物质应满足GB/T30512-2014《汽车禁用物质要求》中的规定 |  | 核对实验报告 | 1次 | 每年 | 实验报告
[5 empty] | 10 | 耐光色牢度要求 |  |  | [2] | 按照DBL5404 7.16的要求进行测试，测试结果与预留样品相比色牢度等级＞4级 |  | 核对实验报告 | 1次 | 每年 | 实验报告
[5 empty] | 11 | 气味性 |  |  | [2] | 气味性符合DBL5404 7.12/DBL5430的规定 |  | 核对实验报告 | 1次 | 每年 | 实验报告
[5 empty] | 12 | 排放物VOC |  |  | [2] | 排放物VOC符合DBL5404 7.11/DBL5430的规定 |  | 核对实验报告 | 1次 | 每年 | 实验报告
[5 empty] | 13 | 色差值 |  |  | [2] | 与标准色板的色差：△E＜0.8 |  | 色差仪 | 5件 | 每批 | IQC来料检验报告 No.GR-71-01-04
变更记录
编号 |  | 变更前描述 | [7 empty] | 变更后描述 |  |  | 版本号 |  |  | 变更时间
1 |  | / | [7 empty] | / |  |  | A0

## 标配安全带出口罩壳底座
控制计划
| 样件 |  | 试生产 |  | √ | 生产 | 关键联系人/电话： |  |  |  | 日期(编制)： |  |  | 日期(修订)：
控制计划编号 |  |  | CP(M)-SHT0010883 |  |  |  | 周云龙 17645793769 |  |  |  | 2020.7.5
零件编号/最新更改 |  |  | SHT0010883 |  |  |  | 核心小组成员： 冯敬乾、高冰川、贾洪全、张长江 |  |  |  | 顾客工程批准／日期（如需要）：
零件名称/描述 |  |  | 标配安全带出口罩壳底座 |  |  |  | 供应商/工厂批准/日期： 夏永飞 |  |  |  | 顾客质量批准／日期 （如需要）：
供应商/工厂： |  |  |  | 供应商代码： |  |  | （其他批准/日期）如需要： |  |  |  | 其它批准/日期 （如需要）：
零件/工艺编号 |  | 过程名称/操作描述 | 机器、装置、夹具、工装 |  | 特性 |  |  |  | 特殊特性分类 | 方法 | [6 empty] | 反应计划
[5 empty] | 序号 | 产品特性 |  | 过程特性 |  | 产品/过程规范公差 |  | 评价/测量技术 | 样本 |  | 控制方法
[13 empty] | 样本容量 | 样本频次
30 |  | 标配安全带出口罩壳底座检验 |  |  | 1 | 外观 |  |  |  | ①零件颜色为黑色； ②表面应平整，不允许有影响强度、使用性能及外观的波纹、凹陷、开裂、气泡、缩痕、划痕等缺陷，分模线处无飞边； ③不应有影响装配安全性、外观或功能的毛刺、飞边和尖角 |  | 目测 | 按照GB2828-2012抽样表一般检验水平I执行，详见附表 | 每批 | IQC来料检验报告 No.GR-71-01-04 |  | 通知供应商质量工程师+按照不合格品控制程序
[5 empty] | 2 | 标识 |  |  |  | 标识完整且清晰 |  | 目测 |  | 每批 | IQC来料检验报告 No.GR-71-01-04
30 |  | 标配安全带出口罩壳底座检验 |  |  | 3 | 限位宽度 |  |  |  | 22±0.1mm |  | 卡尺/0.01mm | 按照GB2828-2012抽样表一般检验水平I执行，详见附表 | 每批 | IQC来料检验报告 No.GR-71-01-04 |  | 通知供应商质量工程师+按照不合格品控制程序
[5 empty] | 4 | 尺寸 |  |  |  | 2*50-0.2mm |  | 卡尺/0.01mm |  | 每批 | IQC来料检验报告 No.GR-71-01-04
[5 empty] | 5 | 尺寸 |  |  |  | 2*7.80-0.2mm |  | 卡尺/0.01mm |  | 每批 | IQC来料检验报告 No.GR-71-01-04
[5 empty] | 6 | 内径 |  |  |  | φ4±0.1mm |  | 卡尺/0.01mm |  | 每批 | IQC来料检验报告 No.GR-71-01-04
[5 empty] | 7 | 燃烧性能 |  |  | [1] | 燃烧性能满足DBL5037《内饰阻燃性能要求和测试规范》，燃烧速度≤100mm/min |  | 核对实验报告 | 1次 | 每年 | 实验报告
[5 empty] | 8 | 禁用物质要求 |  |  | [1] | 汽车产品中有毒有害物质应满足GB/T30512-2014《汽车禁用物质要求》中的规定 |  | 核对实验报告 | 1次 | 每年 | 实验报告
[5 empty] | 9 | 耐光色牢度要求 |  |  | [2] | 按照DBL5404 7.16的要求进行测试，测试结果与预留样品相比色牢度等级＞4级 |  | 核对实验报告 | 1次 | 每年 | 实验报告
[5 empty] | 10 | 气味性 |  |  | [2] | 气味性符合DBL5404 7.12/DBL5430的规定 |  | 核对实验报告 | 1次 | 每年 | 实验报告
[5 empty] | 11 | 排放物VOC |  |  | [2] | 排放物VOC符合DBL5404 7.11/DBL5430的规定 |  | 核对实验报告 | 1次 | 每年 | 实验报告
[5 empty] | 12 | 色差值 |  |  | [2] | 与标准色板的色差：△E＜0.8 |  | 色差仪 | 5件 | 每批 | IQC来料检验报告 No.GR-71-01-04
变更记录
编号 |  | 变更前描述 | [7 empty] | 变更后描述 |  |  | 版本号 |  |  | 变更时间
1 |  | / | [7 empty] | / |  |  | A0

## 驾驶员高配前罩壳驾驶员标配前罩壳
控制计划
| 样件 |  | 试生产 |  | √ | 生产 | 关键联系人/电话： |  |  |  | 日期(编制)： |  |  | 日期(修订)：
控制计划编号 |  |  | CP(M)-SHT0010976/SHT0010332 |  |  |  | 周云龙 17645793769 |  |  |  | 2020.7.5
零件编号/最新更改 |  |  | SHT0010976/SHT0010332 |  |  |  | 核心小组成员： 冯敬乾、高冰川、贾洪全、张长江 |  |  |  | 顾客工程批准／日期（如需要）：
零件名称/描述 |  |  | 驾驶员高配前罩壳/驾驶员标配前罩壳 |  |  |  | 供应商/工厂批准/日期： 夏永飞 |  |  |  | 顾客质量批准／日期 （如需要）：
供应商/工厂： |  |  |  | 供应商代码： |  |  | （其他批准/日期）如需要： |  |  |  | 其它批准/日期 （如需要）：
零件/工艺编号 |  | 过程名称/操作描述 | 机器、装置、夹具、工装 |  | 特性 |  |  |  | 特殊特性分类 | 方法 | [6 empty] | 反应计划
[5 empty] | 序号 | 产品特性 |  | 过程特性 |  | 产品/过程规范公差 |  | 评价/测量技术 | 样本 |  | 控制方法
[13 empty] | 样本容量 | 样本频次
30 |  | 驾驶员高配前罩壳/驾驶员标配前罩壳检验 |  |  | 1 | 外观 |  |  |  | ①零件颜色为黑色； ②表面应平整，不允许有影响强度、使用性能及外观的波纹、凹陷、开裂、气泡、缩痕、划痕等缺陷，分模线处无飞边； ③不应有影响装配安全性、外观或功能的毛刺、飞边和尖角 |  | 目测 | 按照GB2828-2012抽样表一般检验水平I执行，详见附表 | 每批 | IQC来料检验报告 No.GR-71-01-04 |  | 通知供应商质量工程师+按照不合格品控制程序
[5 empty] | 2 | 标识 |  |  |  | 标识完整且清晰 |  | 目测 |  | 每批 | IQC来料检验报告 No.GR-71-01-04
30 |  | 驾驶员高配前罩壳/驾驶员标配前罩壳检验 |  |  | 3 | 孔径 |  |  |  | φ6±0.1mm |  | 卡尺/0.01mm | 按照GB2828-2012抽样表一般检验水平I执行，详见附表 | 每批 | IQC来料检验报告 No.GR-71-01-04 |  | 通知供应商质量工程师+按照不合格品控制程序
[5 empty] | 4 | 孔径 |  |  |  | φ6±0.1mm |  | 卡尺/0.01mm |  | 每批 | IQC来料检验报告 No.GR-71-01-04
[5 empty] | 5 | 直径 |  |  |  | 2*φ5±0.1mm |  | 卡尺/0.01mm |  | 每批 | IQC来料检验报告 No.GR-71-01-04
[5 empty] | 6 | 孔中心距 |  |  |  | 80±0.2mm |  | 卡尺/0.01mm |  | 每批 | IQC来料检验报告 No.GR-71-01-04
[5 empty] | 7 | 燃烧性能 |  |  | [1] | 燃烧性能满足DBL5037《内饰阻燃性能要求和测试规范》，燃烧速度≤100mm/min |  | 核对实验报告 | 1次 | 每年 | 实验报告
[5 empty] | 8 | 禁用物质要求 |  |  | [1] | 汽车产品中有毒有害物质应满足GB/T30512-2014《汽车禁用物质要求》中的规定 |  | 核对实验报告 | 1次 | 每年 | 实验报告
[5 empty] | 9 | 耐光色牢度要求 |  |  | [2] | 按照DBL5404 7.16的要求进行测试，测试结果与预留样品相比色牢度等级＞4级 |  | 核对实验报告 | 1次 | 每年 | 实验报告
[5 empty] | 10 | 气味性 |  |  | [2] | 气味性符合DBL5404 7.12/DBL5430的规定 |  | 核对实验报告 | 1次 | 每年 | 实验报告
[5 empty] | 11 | 排放物VOC |  |  | [2] | 排放物VOC符合DBL5404 7.11/DBL5430的规定 |  | 核对实验报告 | 1次 | 每年 | 实验报告
[5 empty] | 12 | 色差值 |  |  | [2] | 与标准色板的色差：△E＜0.8 |  | 色差仪 | 5件 | 每批 | IQC来料检验报告 No.GR-71-01-04
变更记录
编号 |  | 变更前描述 | [7 empty] | 变更后描述 |  |  | 版本号 |  |  | 变更时间
1 |  | / | [7 empty] | / |  |  | A0

## 安全带高调解锁按钮限位块
控制计划
| 样件 |  | 试生产 |  | √ | 生产 | 关键联系人/电话： |  |  |  | 日期(编制)： |  |  | 日期(修订)：
控制计划编号 |  |  | CP(M)-SHT0010877 |  |  |  | 周云龙 17645793769 |  |  |  | 2020.7.5
零件编号/最新更改 |  |  | SHT0010877 |  |  |  | 核心小组成员： 冯敬乾、高冰川、贾洪全、张长江 |  |  |  | 顾客工程批准／日期（如需要）：
零件名称/描述 |  |  | 安全带高调解锁按钮限位块 |  |  |  | 供应商/工厂批准/日期： 夏永飞 |  |  |  | 顾客质量批准／日期 （如需要）：
供应商/工厂： 北京瑞隆祥模具有限公司 |  |  |  | 供应商代码： 1911138 |  |  | （其他批准/日期）如需要： |  |  |  | 其它批准/日期 （如需要）：
零件/工艺编号 |  | 过程名称/操作描述 | 机器、装置、夹具、工装 |  | 特性 |  |  |  | 特殊特性分类 | 方法 | [6 empty] | 反应计划
[5 empty] | 序号 | 产品特性 |  | 过程特性 |  | 产品/过程规范公差 |  | 评价/测量技术 | 样本 |  | 控制方法
[13 empty] | 样本容量 | 样本频次
30 |  | 安全带高调解锁按钮限位块检验 |  |  | 1 | 外观 |  |  |  | ①零件颜色为黑色； ②表面应平整，不允许有影响强度、使用性能及外观的波纹、凹陷、开裂、气泡、缩痕、划痕等缺陷，分模线处无飞边； ③不应有影响装配安全性、外观或功能的毛刺、飞边和尖角 |  | 目测 | 按照GB2828-2012抽样表一般检验水平I执行，详见附表 | 每批 | IQC来料检验报告 No.GR-71-01-04 |  | 通知供应商质量工程师+按照不合格品控制程序
[5 empty] | 2 | 长度 |  |  |  | 18±0.1mm |  | 卡尺/0.01mm |  | 每批 | IQC来料检验报告 No.GR-71-01-04
[5 empty] | 3 | 宽度 |  |  |  | 5.5±0.1mm |  | 卡尺/0.01mm |  | 每批 | IQC来料检验报告 No.GR-71-01-04
[5 empty] | 4 | 燃烧性能 |  |  | [1] | 燃烧性能满足DBL5037《内饰阻燃性能要求和测试规范》，燃烧速度≤100mm/min |  | 核对供应商实验报告 | 1次 | 每年 | 供应商实验报告
[5 empty] | 5 | 禁用物质要求 |  |  | [1] | 汽车产品中有毒有害物质应满足DBL8585/IEC62321标准要求的规定 |  | 核对供应商实验报告 | 1次 | 每年 | 供应商实验报告
[5 empty] | 6 | 耐光色牢度要求 |  |  | [2] | 按照DBL5404 7.16的要求进行测试，测试结果与预留样品相比色牢度等级＞4级 |  | 核对供应商实验报告 | 1次 | 每年 | 供应商实验报告
[5 empty] | 7 | 气味性 |  |  | [2] | 气味性符合DBL5404 7.12/DBL5430的规定 |  | 核对供应商实验报告 | 1次 | 每年 | 供应商实验报告
[5 empty] | 8 | 排放物VOC |  |  | [2] | 排放物VOC符合DBL5404 7.11/DBL5430的规定 |  | 核对供应商实验报告 | 1次 | 每年 | 供应商实验报告
[5 empty] | 9 | 色差值 |  |  |  | 与标准色板的色差：△E＜0.8 |  | 核对供应商实验报告/色差仪 | 5件 | 每批 | 供应商实验报告
变更记录
编号 |  | 变更前描述 | [7 empty] | 变更后描述 |  |  | 版本号 |  |  | 变更时间
1 |  | / | [7 empty] | / |  |  | A0

## 通风加热孔盖板
控制计划
| 样件 |  | 试生产 |  | √ | 生产 | 关键联系人/电话： |  |  |  | 日期(编制)： |  |  | 日期(修订)：
控制计划编号 |  |  | CP(M)-SHT0011011 |  |  |  | 周云龙 17645793769 |  |  |  | 2020.7.5
零件编号/最新更改 |  |  | SHT0011011 |  |  |  | 核心小组成员： 冯敬乾、高冰川、贾洪全、张长江 |  |  |  | 顾客工程批准／日期（如需要）：
零件名称/描述 |  |  | 通风加热孔盖板 |  |  |  | 供应商/工厂批准/日期： 夏永飞 |  |  |  | 顾客质量批准／日期 （如需要）：
供应商/工厂： 北京瑞隆祥模具有限公司 |  |  |  | 供应商代码： 1911138 |  |  | （其他批准/日期）如需要： |  |  |  | 其它批准/日期 （如需要）：
零件/工艺编号 |  | 过程名称/操作描述 | 机器、装置、夹具、工装 |  | 特性 |  |  |  | 特殊特性分类 | 方法 | [6 empty] | 反应计划
[5 empty] | 序号 | 产品特性 |  | 过程特性 |  | 产品/过程规范公差 |  | 评价/测量技术 | 样本 |  | 控制方法
[13 empty] | 样本容量 | 样本频次
30 |  | 通风加热孔盖板检验 |  |  | 1 | 外观 |  |  |  | ①零件颜色为黑色； ②表面应平整，不允许有影响强度、使用性能及外观的波纹、凹陷、开裂、气泡、缩痕、划痕等缺陷，分模线处无飞边； ③不应有影响装配安全性、外观或功能的毛刺、飞边和尖角 |  | 目测 | 按照GB2828-2012抽样表一般检验水平I执行，详见附表 | 每批 | IQC来料检验报告 No.GR-71-01-04 |  | 通知供应商质量工程师+按照不合格品控制程序
[5 empty] | 2 | 长度 |  |  |  | 41.5±0.1mm |  | 卡尺/0.01mm |  | 每批 | IQC来料检验报告 No.GR-71-01-04
[5 empty] | 3 | 宽度 |  |  |  | 19.8±0.1mm |  | 卡尺/0.01mm |  | 每批 | IQC来料检验报告 No.GR-71-01-04
[5 empty] | 4 | 燃烧性能 |  |  | [1] | 燃烧性能满足DBL5037《内饰阻燃性能要求和测试规范》，燃烧速度≤100mm/min |  | 核对供应商实验报告 | 1次 | 每年 | 供应商实验报告
[5 empty] | 5 | 禁用物质要求 |  |  | [1] | 汽车产品中有毒有害物质应满足DBL8585/IEC62321标准要求的规定 |  | 核对供应商实验报告 | 1次 | 每年 | 供应商实验报告
[5 empty] | 6 | 耐光色牢度要求 |  |  | [2] | 按照DBL5404 7.16的要求进行测试，测试结果与预留样品相比色牢度等级＞4级 |  | 核对供应商实验报告 | 1次 | 每年 | 供应商实验报告
[5 empty] | 7 | 气味性 |  |  | [2] | 气味性符合DBL5404 7.12/DBL5430的规定 |  | 核对供应商实验报告 | 1次 | 每年 | 供应商实验报告
[5 empty] | 8 | 排放物VOC |  |  | [2] | 排放物VOC符合DBL5404 7.11/DBL5430的规定 |  | 核对供应商实验报告 | 1次 | 每年 | 供应商实验报告
[5 empty] | 9 | 色差值 |  |  |  | 与标准色板的色差：△E＜0.8 |  | 核对供应商实验报告/色差仪 | 5件 | 每批 | 供应商实验报告
变更记录
编号 |  | 变更前描述 | [7 empty] | 变更后描述 |  |  | 版本号 |  |  | 变更时间
1 |  | / | [7 empty] | / |  |  | A0

## 阻尼拨杆连接塑料件
控制计划
| 样件 |  | 试生产 |  | √ | 生产 | 关键联系人/电话： |  |  |  | 日期(编制)： |  |  | 日期(修订)：
控制计划编号 |  |  | CP(M)-SHT0011056 |  |  |  | 周云龙 17645793769 |  |  |  | 2020.7.5
零件编号/最新更改 |  |  | SHT0011056 |  |  |  | 核心小组成员： 冯敬乾、高冰川、贾洪全、张长江 |  |  |  | 顾客工程批准／日期（如需要）：
零件名称/描述 |  |  | 阻尼拨杆连接塑料件 |  |  |  | 供应商/工厂批准/日期： 夏永飞 |  |  |  | 顾客质量批准／日期 （如需要）：
供应商/工厂： 北京瑞隆祥模具有限公司 |  |  |  | 供应商代码： 1911138 |  |  | （其他批准/日期）如需要： |  |  |  | 其它批准/日期 （如需要）：
零件/工艺编号 |  | 过程名称/操作描述 | 机器、装置、夹具、工装 |  | 特性 |  |  |  | 特殊特性分类 | 方法 | [6 empty] | 反应计划
[5 empty] | 序号 | 产品特性 |  | 过程特性 |  | 产品/过程规范公差 |  | 评价/测量技术 | 样本 |  | 控制方法
[13 empty] | 样本容量 | 样本频次
30 |  | 阻尼拨杆连接塑料件检验 |  |  | 1 | 外观 |  |  |  | ①零件颜色为黑色； ②表面应平整，不允许有影响强度、使用性能及外观的波纹、凹陷、开裂、气泡、缩痕、划痕等缺陷，分模线处无飞边； ③不应有影响装配安全性、外观或功能的毛刺、飞边和尖角 |  | 目测 | 按照GB2828-2012抽样表一般检验水平I执行，详见附表 | 每批 | IQC来料检验报告 No.GR-71-01-04 |  | 通知供应商质量工程师+按照不合格品控制程序
[5 empty] | 2 | 拉线安装孔孔径 |  |  |  | φ4.2±0.1mm |  | 卡尺/0.01mm |  | 每批 | IQC来料检验报告 No.GR-71-01-04
[5 empty] | 3 | 阻尼拨杆安装孔径 |  |  |  | φ2.5+0.1-0.05mm |  | 卡尺/0.01mm |  | 每批 | IQC来料检验报告 No.GR-71-01-04
[5 empty] | 4 | 燃烧性能 |  |  | [1] | 燃烧性能满足DBL5037《内饰阻燃性能要求和测试规范》，燃烧速度≤100mm/min |  | 核对供应商实验报告 | 1次 | 每年 | 供应商实验报告
[5 empty] | 5 | 禁用物质要求 |  |  | [1] | 汽车产品中有毒有害物质应满足DBL8585/IEC62321标准要求的规定 |  | 核对供应商实验报告 | 1次 | 每年 | 供应商实验报告
[5 empty] | 6 | 耐光色牢度要求 |  |  | [2] | 按照DBL5404 7.16的要求进行测试，测试结果与预留样品相比色牢度等级＞4级 |  | 核对供应商实验报告 | 1次 | 每年 | 供应商实验报告
[5 empty] | 7 | 气味性 |  |  | [2] | 气味性符合DBL5404 7.12/DBL5430的规定 |  | 核对供应商实验报告 | 1次 | 每年 | 供应商实验报告
[5 empty] | 8 | 排放物VOC |  |  | [2] | 排放物VOC符合DBL5404 7.11/DBL5430的规定 |  | 核对供应商实验报告 | 1次 | 每年 | 供应商实验报告
[5 empty] | 9 | 色差值 |  |  |  | 与标准色板的色差：△E＜0.8 |  | 核对供应商实验报告/色差仪 | 5件 | 每批 | 供应商实验报告
变更记录
编号 |  | 变更前描述 | [7 empty] | 变更后描述 |  |  | 版本号 |  |  | 变更时间
1 |  | / | [7 empty] | / |  |  | A0

## 腰托开关按钮堵盖
控制计划
| 样件 |  | 试生产 |  | √ | 生产 | 关键联系人/电话： |  |  |  | 日期(编制)： |  |  | 日期(修订)：
控制计划编号 |  |  | CP(M)-SHT0011464 |  |  |  | 周云龙 17645793769 |  |  |  | 2020.7.5
零件编号/最新更改 |  |  | SHT0011464 |  |  |  | 核心小组成员： 冯敬乾、高冰川、贾洪全、张长江 |  |  |  | 顾客工程批准／日期（如需要）：
零件名称/描述 |  |  | 腰托开关按钮堵盖 |  |  |  | 供应商/工厂批准/日期： 夏永飞 |  |  |  | 顾客质量批准／日期 （如需要）：
供应商/工厂： 北京瑞隆祥模具有限公司 |  |  |  | 供应商代码： 1911138 |  |  | （其他批准/日期）如需要： |  |  |  | 其它批准/日期 （如需要）：
零件/工艺编号 |  | 过程名称/操作描述 | 机器、装置、夹具、工装 |  | 特性 |  |  |  | 特殊特性分类 | 方法 | [6 empty] | 反应计划
[5 empty] | 序号 | 产品特性 |  | 过程特性 |  | 产品/过程规范公差 |  | 评价/测量技术 | 样本 |  | 控制方法
[13 empty] | 样本容量 | 样本频次
30 |  | 腰托开关按钮堵盖检验 |  |  | 1 | 外观 |  |  |  | ①零件颜色为黑色； ②表面应平整，不允许有影响强度、使用性能及外观的波纹、凹陷、开裂、气泡、缩痕、划痕等缺陷，分模线处无飞边； ③不应有影响装配安全性、外观或功能的毛刺、飞边和尖角 |  | 目测 | 按照GB2828-2012抽样表一般检验水平I执行，详见附表 | 每批 | IQC来料检验报告 No.GR-71-01-04 |  | 通知供应商质量工程师+按照不合格品控制程序
[5 empty] | 2 | 标识 |  |  |  | 标识应完整清晰 |  | 目测 |  | 每批 | IQC来料检验报告 No.GR-71-01-04
[5 empty] | 3 | 安装点宽度 |  |  |  | 18.4±0.1mm |  | 卡尺/0.01mm |  | 每批 | IQC来料检验报告 No.GR-71-01-04
[5 empty] | 4 | 卡点直径 |  |  |  | φ50-0.1mm |  | 卡尺/0.01mm |  | 每批 | IQC来料检验报告 No.GR-71-01-04
[5 empty] | 5 | 安装点直径 |  |  |  | φ30-0.1mm |  | 卡尺/0.01mm |  | 每批 | IQC来料检验报告 No.GR-71-01-04
[5 empty] | 6 | 凸台限位宽度 |  |  |  | 170-0.1mm |  | 卡尺/0.01mm |  | 每批 | IQC来料检验报告 No.GR-71-01-04
[5 empty] | 7 | 燃烧性能 |  |  | [1] | 燃烧性能满足DBL5037《内饰阻燃性能要求和测试规范》，燃烧速度≤100mm/min |  | 核对供应商实验报告 | 1次 | 每年 | 供应商实验报告
[5 empty] | 8 | 禁用物质要求 |  |  | [1] | 汽车产品中有毒有害物质应满足DBL8585/IEC62321标准要求的规定 |  | 核对供应商实验报告 | 1次 | 每年 | 供应商实验报告
[5 empty] | 9 | 耐光色牢度要求 |  |  | [2] | 按照DBL5404 7.16的要求进行测试，测试结果与预留样品相比色牢度等级＞4级 |  | 核对供应商实验报告 | 1次 | 每年 | 供应商实验报告
[5 empty] | 10 | 气味性 |  |  | [2] | 气味性符合DBL5404 7.12/DBL5430的规定 |  | 核对供应商实验报告 | 1次 | 每年 | 供应商实验报告
[5 empty] | 11 | 排放物VOC |  |  | [2] | 排放物VOC符合DBL5404 7.11/DBL5430的规定 |  | 核对供应商实验报告 | 1次 | 每年 | 供应商实验报告
[5 empty] | 12 | 色差值 |  |  |  | 与标准色板的色差：△E＜0.8 |  | 核对供应商实验报告/色差仪 | 5件 | 每批 | 供应商实验报告
变更记录
编号 |  | 变更前描述 | [7 empty] | 变更后描述 |  |  | 版本号 |  |  | 变更时间
1 |  | / | [7 empty] | / |  |  | A0

## 阻尼调节拉线保持架
控制计划
| 样件 |  | 试生产 |  | √ | 生产 | 关键联系人/电话： |  |  |  | 日期(编制)： |  |  | 日期(修订)：
控制计划编号 |  |  | CP(M)-SHT0011500 |  |  |  | 周云龙 17645793769 |  |  |  | 2020.7.5 |  |  | 2021.3.26
零件编号/最新更改 |  |  | SHT0011500 |  |  |  | 核心小组成员： 冯敬乾、高冰川、贾洪全、张长江 |  |  |  | 顾客工程批准／日期（如需要）：
零件名称/描述 |  |  | 阻尼调节拉线保持架 |  |  |  | 供应商/工厂批准/日期： 夏永飞 |  |  |  | 顾客质量批准／日期 （如需要）：
供应商/工厂： 北京瑞隆祥模具有限公司 |  |  |  | 供应商代码： 1911138 |  |  | （其他批准/日期）如需要： |  |  |  | 其它批准/日期 （如需要）：
零件/工艺编号 |  | 过程名称/操作描述 | 机器、装置、夹具、工装 |  | 特性 |  |  |  | 特殊特性分类 | 方法 | [6 empty] | 反应计划
[5 empty] | 序号 | 产品特性 |  | 过程特性 |  | 产品/过程规范公差 |  | 评价/测量技术 | 样本 |  | 控制方法
[13 empty] | 样本容量 | 样本频次
30 |  | 阻尼调节拉线保持架检验 |  |  | 1 | 外观 |  |  |  | ①零件颜色为黑色； ②表面应平整，不允许有影响强度、使用性能及外观的波纹、凹陷、开裂、气泡、缩痕、划痕等缺陷，分模线处无飞边； ③不应有影响装配安全性、外观或功能的毛刺、飞边和尖角 |  | 目测 | 按照GB2828-2012抽样表一般检验水平I执行，详见附表 | 每批 | IQC来料检验报告 No.GR-71-01-04 |  | 通知供应商质量工程师+按照不合格品控制程序
[5 empty] | 2 | 安装开口宽度 |  |  |  | 15.5±0.1mm |  | 卡尺/0.01mm |  | 每批 | IQC来料检验报告 No.GR-71-01-04
[5 empty] | 3 | 安装开口外侧宽度 |  |  |  | 210-0.1mm |  | 卡尺/0.01mm |  | 每批 | IQC来料检验报告 No.GR-71-01-04
[5 empty] | 4 | 直径 |  |  |  | φ12.1±0.1mm |  | 卡尺/0.01mm |  | 每批 | IQC来料检验报告 No.GR-71-01-04
[5 empty] | 5 | 拉线安装位置内径 |  |  |  | φ7.4±0.1mm |  | 卡尺/0.01mm |  | 每批 | IQC来料检验报告 No.GR-71-01-04
[5 empty] | 6 | 燃烧性能 |  |  | [1] | 燃烧性能满足DBL5037《内饰阻燃性能要求和测试规范》，燃烧速度≤100mm/min |  | 核对供应商实验报告 | 1次 | 每年 | 供应商实验报告
[5 empty] | 7 | 禁用物质要求 |  |  | [1] | 汽车产品中有毒有害物质应满足DBL8585/IEC62321标准要求的规定 |  | 核对供应商实验报告 | 1次 | 每年 | 供应商实验报告
[5 empty] | 8 | 耐光色牢度要求 |  |  | [2] | 按照DBL5404 7.16的要求进行测试，测试结果与预留样品相比色牢度等级＞4级 |  | 核对供应商实验报告 | 1次 | 每年 | 供应商实验报告
[5 empty] | 9 | 气味性 |  |  | [2] | 气味性符合DBL5404 7.12/DBL5430的规定 |  | 核对供应商实验报告 | 1次 | 每年 | 供应商实验报告
[5 empty] | 10 | 排放物VOC |  |  | [2] | 排放物VOC符合DBL5404 7.11/DBL5430的规定 |  | 核对供应商实验报告 | 1次 | 每年 | 供应商实验报告
[5 empty] | 11 | 色差值 |  |  |  | 与标准色板的色差：△E＜0.8 |  | 核对供应商实验报告/色差仪 | 5件 | 每批 | 供应商实验报告
变更记录
编号 |  | 变更前描述 | [7 empty] | 变更后描述 |  |  | 版本号 |  |  | 变更时间
1 |  | / | [7 empty] | / |  |  | A0
2 |  | / | [7 empty] | 设变增加壁厚，故增加尺寸2检测 |  |  | A1 |  |  | 2021.3.26

## 安全带高调解锁塑料件总成
控制计划
| 样件 |  | 试生产 |  | √ | 生产 | 关键联系人/电话： |  |  |  | 日期(编制)： |  |  | 日期(修订)：
控制计划编号 |  |  | CP(M)-SHT0011113 |  |  |  | 周云龙 17645793769 |  |  |  | 2020.7.5
零件编号/最新更改 |  |  | SHT0011113 |  |  |  | 核心小组成员： 冯敬乾、高冰川、贾洪全、张长江 |  |  |  | 顾客工程批准／日期（如需要）：
零件名称/描述 |  |  | 安全带高调解锁塑料件总成 |  |  |  | 供应商/工厂批准/日期： 夏永飞 |  |  |  | 顾客质量批准／日期 （如需要）：
供应商/工厂： 河北光华荣昌汽车部件有限公司 |  |  |  | 供应商代码： 15348501 |  |  | （其他批准/日期）如需要： |  |  |  | 其它批准/日期 （如需要）：
零件/工艺编号 |  | 过程名称/操作描述 | 机器、装置、夹具、工装 |  | 特性 |  |  |  | 特殊特性分类 | 方法 | [6 empty] | 反应计划
[5 empty] | 序号 | 产品特性 |  | 过程特性 |  | 产品/过程规范公差 |  | 评价/测量技术 | 样本 |  | 控制方法
[13 empty] | 样本容量 | 样本频次
30 |  | 安全带高调解锁塑料件总成检验 |  |  | 1 | 外观 |  |  |  | ①塑料件应饱满光整，色泽均匀，无缩痕、裂纹、银丝、飞边等缺陷 ②弹簧座、塑料件滑道部位存在适量润滑脂 ③零件装配到位，无错装、漏装 |  | 目测 | 按照GB2828-2012抽样表一般检验水平I执行，详见附表 | 每批 | IQC来料检验报告 No.GR-71-01-04 |  | 通知质量工程师+按照不合格品控制程序
[5 empty] | 2 | 性能检测 |  |  | [2] | 按钮上下滑动顺畅，无异响、卡滞 |  | 手动检测 |  | 每批 | IQC来料检验报告 No.GR-71-01-04
变更记录
编号 |  | 变更前描述 | [7 empty] | 变更后描述 |  |  | 版本号 |  |  | 变更时间
1 |  | / | [7 empty] | / |  |  | A0

## 高调器滑盖分总成
控制计划
| 样件 |  | 试生产 |  | √ | 生产 | 关键联系人/电话： |  |  |  | 日期(编制)： |  |  | 日期(修订)：
控制计划编号 |  |  | CP(M)-SHT0011662 |  |  |  | 周云龙 17645793769 |  |  |  | 2020.7.5
零件编号/最新更改 |  |  | SHT0011662 |  |  |  | 核心小组成员： 冯敬乾、高冰川、贾洪全、张长江 |  |  |  | 顾客工程批准／日期（如需要）：
零件名称/描述 |  |  | 高调器滑盖分总成 |  |  |  | 供应商/工厂批准/日期： 夏永飞 |  |  |  | 顾客质量批准／日期 （如需要）：
供应商/工厂： 河北光华荣昌汽车部件有限公司 |  |  |  | 供应商代码： 15348501 |  |  | （其他批准/日期）如需要： |  |  |  | 其它批准/日期 （如需要）：
零件/工艺编号 |  | 过程名称/操作描述 | 机器、装置、夹具、工装 |  | 特性 |  |  |  | 特殊特性分类 | 方法 | [6 empty] | 反应计划
[5 empty] | 序号 | 产品特性 |  | 过程特性 |  | 产品/过程规范公差 |  | 评价/测量技术 | 样本 |  | 控制方法
[13 empty] | 样本容量 | 样本频次
30 |  | 高调器滑盖分总成检验 |  |  | 1 | 外观 |  |  |  | ①塑料件应饱满光整，色泽均匀，无缩痕、裂纹、银丝、飞边等缺陷 ②弹簧座、塑料件滑道部位存在适量润滑脂 ③零件装配到位，无错装、漏装 |  | 目测 | 按照GB2828-2012抽样表一般检验水平I执行，详见附表 | 每批 | IQC来料检验报告 No.GR-71-01-04 |  | 通知质量工程师+按照不合格品控制程序
[5 empty] | 2 | 性能检测 |  |  | [2] | 按钮上下滑动顺畅，无异响、卡滞 |  | 手动检测 |  | 每批 | IQC来料检验报告 No.GR-71-01-04
变更记录
编号 |  | 变更前描述 | [7 empty] | 变更后描述 |  |  | 版本号 |  |  | 变更时间
1 |  | / | [7 empty] | / |  |  | A0

## 滑轨解锁机构外壳
控制计划
| 样件 |  | 试生产 |  | √ | 生产 | 关键联系人/电话： |  |  |  | 日期(编制)： |  |  | 日期(修订)：
控制计划编号 |  |  | CP(M)-SHT0011388 |  |  |  | 周云龙 17645793769 |  |  |  | 2020.7.5 |  |  | 2021.1.15
零件编号/最新更改 |  |  | SHT0011388 |  |  |  | 核心小组成员： 冯敬乾、高冰川、贾洪全、张长江 |  |  |  | 顾客工程批准／日期（如需要）：
零件名称/描述 |  |  | 滑轨解锁机构外壳 |  |  |  | 供应商/工厂批准/日期： 夏永飞 |  |  |  | 顾客质量批准／日期 （如需要）：
供应商/工厂： |  |  |  | 供应商代码： |  |  | （其他批准/日期）如需要： |  |  |  | 其它批准/日期 （如需要）：
零件/工艺编号 |  | 过程名称/操作描述 | 机器、装置、夹具、工装 |  | 特性 |  |  |  | 特殊特性分类 | 方法 | [6 empty] | 反应计划
[5 empty] | 序号 | 产品特性 |  | 过程特性 |  | 产品/过程规范公差 |  | 评价/测量技术 | 样本 |  | 控制方法
[13 empty] | 样本容量 | 样本频次
30 |  | 滑轨解锁机构外壳检验 |  |  | 1 | 外观 |  |  |  | ①塑料件颜色为黑色 ②零件表面应平整，不允许有影响强度、使用性能及外观的波纹、凹陷、开裂、气泡、缩痕、划痕等缺陷 ③分模线处无飞边 |  | 目测 | 按照GB2828-2012抽样表一般检验水平I执行，详见附表 | 每批 | IQC来料检验报告 No.GR-71-01-04 |  | 通知供应商质量工程师+按照不合格品控制程序
[5 empty] | 2 | 整体宽度 |  |  |  | 16±0.1mm |  | 卡尺/0.01mm |  | 每批 | IQC来料检验报告 No.GR-71-01-04
[5 empty] | 3 | 导向筋宽度 |  |  |  | 3.5±0.1mm |  | 卡尺/0.01mm |  | 每批 | IQC来料检验报告 No.GR-71-01-04
[5 empty] | 4 | 内侧宽度 |  |  |  | 3*11.5±0.1mm |  | 卡尺/0.01mm |  | 每批 | IQC来料检验报告 No.GR-71-01-04
[5 empty] | 5 | 内侧导向筋宽度 |  |  |  | 4*3±0.1mm |  | 卡尺/0.01mm |  | 每批 | IQC来料检验报告 No.GR-71-01-04
30 |  | 滑轨解锁机构外壳检验 |  |  | 6 | 孔径 |  |  |  | 2*φ3+0.10mm |  | 卡尺/0.01mm | 按照GB2828-2012抽样表一般检验水平I执行，详见附表 | 每批 | IQC来料检验报告 No.GR-71-01-04 |  | 通知供应商质量工程师+按照不合格品控制程序
[5 empty] | 7 | 孔中心距 |  |  |  | 53±0.1mm |  | 卡尺/0.01mm |  | 每批 | IQC来料检验报告 No.GR-71-01-04
[5 empty] | 8 | 孔中心距 |  |  |  | 41.5±0.1mm |  | 卡尺/0.01mm |  | 每批 | IQC来料检验报告 No.GR-71-01-04
[5 empty] | 9 | 导向限位内侧宽度 |  |  |  | 5.4±0.1mm |  | 卡尺/0.01mm |  | 每批 | IQC来料检验报告 No.GR-71-01-04
[5 empty] | 10 | 支撑面到顶面距离 |  |  |  | 10±0.1mm |  | 卡尺/0.01mm |  | 每批 | IQC来料检验报告 No.GR-71-01-04
[5 empty] | 11 | 燃烧性能 |  |  | [1] | 燃烧性能满足GB8410-2006《汽车内饰材料的燃烧特性》，燃烧速度≤80mm/min |  | 核对供应商实验报告 | 1次 | 每年 | 供应商实验报告
[5 empty] | 12 | 禁用物质要求 |  |  | [1] | 汽车产品中有毒有害物质应满足DBL8585/IEC62321标准要求的规定 |  | 核对供应商实验报告 | 1次 | 每年 | 供应商实验报告
[5 empty] | 13 | 耐温变性能 |  |  | [2] | 在试验高温：（100±3）℃、低温-40℃/（22±2）h及高低温湿热交变下，试样不得出现开裂、变形、发粘、功能失效等异常现象 |  | 核对供应商实验报告 | 1次 | 每年 | 供应商实验报告
[5 empty] | 14 | 耐刮擦性能 |  |  | [2] | 在10N负载下测试△L值，△L＜2.8 |  | 核对供应商实验报告 | 1次 | 每年 | 供应商实验报告
变更记录
编号 |  | 变更前描述 | [7 empty] | 变更后描述 |  |  | 版本号 |  |  | 变更时间
1 |  | / | [7 empty] | / |  |  | A0
2 |  | 存在尺寸12.3±0.1mm检测 | [7 empty] | 取消尺寸12.3±0.1mm检测 |  |  | A1 |  |  | 2021.1.15

## 解锁机构内壳分总成
控制计划
| 样件 |  | 试生产 |  | √ | 生产 | 关键联系人/电话： |  |  |  | 日期(编制)： |  |  | 日期(修订)：
控制计划编号 |  |  | CP(M)-SHT0011600 |  |  |  | 周云龙 17645793769 |  |  |  | 2020.7.5
零件编号/最新更改 |  |  | SHT0011600 |  |  |  | 核心小组成员： 冯敬乾、高冰川、贾洪全、张长江 |  |  |  | 顾客工程批准／日期（如需要）：
零件名称/描述 |  |  | 解锁机构内壳分总成 |  |  |  | 供应商/工厂批准/日期： 夏永飞 |  |  |  | 顾客质量批准／日期 （如需要）：
供应商/工厂： |  |  |  | 供应商代码： |  |  | （其他批准/日期）如需要： |  |  |  | 其它批准/日期 （如需要）：
零件/工艺编号 |  | 过程名称/操作描述 | 机器、装置、夹具、工装 |  | 特性 |  |  |  | 特殊特性分类 | 方法 | [6 empty] | 反应计划
[5 empty] | 序号 | 产品特性 |  | 过程特性 |  | 产品/过程规范公差 |  | 评价/测量技术 | 样本 |  | 控制方法
[13 empty] | 样本容量 | 样本频次
30 |  | 解锁机构内壳分总成检验 |  |  | 1 | 外观 |  |  |  | ①塑料件颜色为黑色 ②零件表面应平整，不允许有影响强度、使用性能及外观的波纹、凹陷、开裂、气泡、缩痕、划痕等缺陷， ③分模线处无飞边 ④不允许有装配安全性、外观或功能的毛刺、飞边和尖角 |  | 目测 | 按照GB2828-2012抽样表一般检验水平I执行，详见附表 | 每批 | IQC来料检验报告 No.GR-71-01-04 |  | 通知供应商质量工程师+按照不合格品控制程序
[5 empty] | 2 | 导向限位槽宽度 |  |  |  | 4*3.5±0.1mm |  | 卡尺/0.01mm |  | 每批 | IQC来料检验报告 No.GR-71-01-04
[5 empty] | 3 | 顶面高度 |  |  |  | 13.1±0.1mm |  | 卡尺/0.01mm |  | 每批 | IQC来料检验报告 No.GR-71-01-04
[5 empty] | 4 | 导向限位槽宽度 |  |  |  | 2*4.4±0.1mm |  | 卡尺/0.01mm |  | 每批 | IQC来料检验报告 No.GR-71-01-04
[5 empty] | 5 | 上端直径 |  |  |  | φ8.4±0.1mm |  | 卡尺/0.01mm |  | 每批 | IQC来料检验报告 No.GR-71-01-04
30 |  | 解锁机构内壳分总成检验 |  |  | 6 | 直径 |  |  |  | 2*φ9±0.1mm |  | 卡尺/0.01mm | 按照GB2828-2012抽样表一般检验水平I执行，详见附表 | 每批 | IQC来料检验报告 No.GR-71-01-04 |  | 通知供应商质量工程师+按照不合格品控制程序
[5 empty] | 7 | 限位槽深度 |  |  |  | 2*2±0.1mm |  | 卡尺/0.01mm |  | 每批 | IQC来料检验报告 No.GR-71-01-04
[5 empty] | 8 | 高度 |  |  |  | 8.2±0.1mm |  | 卡尺/0.01mm |  | 每批 | IQC来料检验报告 No.GR-71-01-04
[5 empty] | 9 | 整体长度 |  |  |  | 45±0.1mm |  | 卡尺/0.01mm |  | 每批 | IQC来料检验报告 No.GR-71-01-04
[5 empty] | 10 | 整体宽度 |  |  |  | 11±0.1mm |  | 卡尺/0.01mm |  | 每批 | IQC来料检验报告 No.GR-71-01-04
[5 empty] | 11 | 两卡槽宽度 |  |  |  | 7.5±0.1mm |  | 卡尺/0.01mm |  | 每批 | IQC来料检验报告 No.GR-71-01-04
[5 empty] | 12 | 燃烧性能 |  |  | [1] | 燃烧性能满足GB8410-2006《汽车内饰材料的燃烧特性》，燃烧速度≤80mm/min |  | 核对供应商实验报告 | 1次 | 每年 | 供应商实验报告
[5 empty] | 13 | 禁用物质要求 |  |  | [1] | 汽车产品中有毒有害物质应满足DBL8585/IEC62321标准要求的规定 |  | 核对供应商实验报告 | 1次 | 每年 | 供应商实验报告
[5 empty] | 14 | 耐温变性能 |  |  | [2] | 在试验高温：（100±3）℃、低温-40℃/（22±2）h及高低温湿热交变下，试样不得出现开裂、变形、发粘、功能失效等异常现象 |  | 核对供应商实验报告 | 1次 | 每年 | 供应商实验报告
[5 empty] | 15 | 耐刮擦性能 |  |  | [2] | 在10N负载下测试△L值，△L＜2.8 |  | 核对供应商实验报告 | 1次 | 每年 | 供应商实验报告
变更记录
编号 |  | 变更前描述 | [7 empty] | 变更后描述 |  |  | 版本号 |  |  | 变更时间
1 |  | / | [7 empty] | / |  |  | A0

## 风扇保护壳
控制计划
| 样件 |  | 试生产 |  | √ | 生产 | 关键联系人/电话： |  |  |  | 日期(编制)： |  |  | 日期(修订)：
控制计划编号 |  |  | CP(M)-BEC0010017 |  |  |  | 周云龙 17645793769 |  |  |  | 2020.7.5
零件编号/最新更改 |  |  | BEC0010017 |  |  |  | 核心小组成员： 冯敬乾、高冰川、贾洪全、张长江 |  |  |  | 顾客工程批准／日期（如需要）：
零件名称/描述 |  |  | 风扇保护壳 |  |  |  | 供应商/工厂批准/日期： 夏永飞 |  |  |  | 顾客质量批准／日期 （如需要）：
供应商/工厂： 北京瑞隆祥模具有限公司 |  |  |  | 供应商代码： 1911138 |  |  | （其他批准/日期）如需要： |  |  |  | 其它批准/日期 （如需要）：
零件/工艺编号 |  | 过程名称/操作描述 | 机器、装置、夹具、工装 |  | 特性 |  |  |  | 特殊特性分类 | 方法 | [6 empty] | 反应计划
[5 empty] | 序号 | 产品特性 |  | 过程特性 |  | 产品/过程规范公差 |  | 评价/测量技术 | 样本 |  | 控制方法
[13 empty] | 样本容量 | 样本频次
30 |  | 风扇保护壳检验 |  |  | 1 | 外观 |  |  |  | ①零件表面应平整，不允许有影响强度、使用性能及外观的波纹、凹陷、开裂、气泡、缩痕、划痕等缺陷， ②分模线处无飞边 ③不允许有装配安全性、外观或功能的毛刺、飞边和尖角 |  | 目测 | 按照GB2828-2012抽样表一般检验水平I执行，详见附表 | 每批 | IQC来料检验报告 No.GR-71-01-04 |  | 通知供应商质量工程师+按照不合格品控制程序
[5 empty] | 2 | 标识 |  |  |  | 标识完整且清晰 |  | 目测 |  | 每批 | IQC来料检验报告 No.GR-71-01-04
[5 empty] | 3 | 卡点宽度 |  |  |  | φ5+0.10mm |  | 卡尺/0.01mm |  | 每批 | IQC来料检验报告 No.GR-71-01-04
[5 empty] | 4 | 卡点深度 |  |  |  | 15.7+0.50mm |  | 卡尺/0.01mm |  | 每批 | IQC来料检验报告 No.GR-71-01-04
[5 empty] | 5 | 燃烧性能 |  |  | [1] | 燃烧性能满足GB8410-2006《汽车内饰材料的燃烧特性》，燃烧速度≤80mm/min |  | 核对供应商实验报告 | 1次 | 每年 | 供应商实验报告
[5 empty] | 6 | 禁用物质要求 |  |  | [1] | 汽车产品中有毒有害物质应满足DBL8585/IEC62321《汽车禁用物质要求》的规定 |  | 核对供应商实验报告 | 1次 | 每年 | 供应商实验报告
[5 empty] | 7 | 气味性 |  |  |  | 气味性满足VDA270的标准≤3 |  | 核对供应商实验报告 | 1次 | 每年 | 供应商实验报告
[5 empty] | 8 | 挥发性有机物 |  |  |  | 挥发性有机物满足VDA278的标准规定 |  | 核对供应商实验报告 | 1次 | 每年 | 供应商实验报告
变更记录
编号 |  | 变更前描述 | [7 empty] | 变更后描述 |  |  | 版本号 |  |  | 变更时间
1 |  | / | [7 empty] | / |  |  | A0

## VDC阀气管连接总成（主驾）
控制计划
| 样件 |  | 试生产 |  | √ | 生产 | 关键联系人/电话： |  |  |  | 日期(编制)： |  |  | 日期(修订)：
控制计划编号 |  |  | CP(M)-SHT0012172 |  |  |  | 周云龙 17645793769 |  |  |  | 2020.7.5 |  |  | 2022.3.7
零件编号/最新更改 |  |  | SHT0012172 |  |  |  | 核心小组成员： 冯敬乾、高冰川、贾洪全、张长江 |  |  |  | 顾客工程批准／日期（如需要）：
零件名称/描述 |  |  | VDC阀气管连接总成（主驾） |  |  |  | 供应商/工厂批准/日期： 夏永飞 |  |  |  | 顾客质量批准／日期 （如需要）：
供应商/工厂： 安路普 |  |  |  | 供应商代码： |  |  | （其他批准/日期）如需要： |  |  |  | 其它批准/日期 （如需要）：
零件/工艺编号 |  | 过程名称/操作描述 | 机器、装置、夹具、工装 |  | 特性 |  |  |  | 特殊特性分类 | 方法 | [6 empty] | 反应计划
[5 empty] | 序号 | 产品特性 |  | 过程特性 |  | 产品/过程规范公差 |  | 评价/测量技术 | 样本 |  | 控制方法
[13 empty] | 样本容量 | 样本频次
30 |  | VDC阀气管连接总成（主驾）检验 |  |  | 1 | 外观 |  |  | [2] | ①零件表面干净整洁，不得有毛刺、飞边、切屑、油污和灰尘等 ②零件无磕碰及划伤现象，气管颜色正确（上端两根为黑色、下端一根为蓝色） ③气管卡接在卡槽内、无脱开及折弯现象 ④7个管箍安装到位且无漏装,2个防护弹簧安装到位且无漏装 ⑤三通接头的方向正确,气管走向平滑，不允许出现折痕 |  | 目测 | 按照GB2828-2012抽样表一般检验水平I执行，详见附表 | 每批 | IQC来料检验报告 No.GR-71-01-04 |  | 通知供应商质量工程师+按照不合格品控制程序
[5 empty] | 2 | 气管长度 |  |  |  | 135±5mm |  | 盒尺/1mm |  | 每批 | IQC来料检验报告 No.GR-71-01-04
[5 empty] | 3 | 气管长度 |  |  |  | 90±5mm |  | 盒尺/1mm |  | 每批 | IQC来料检验报告 No.GR-71-01-04
[5 empty] | 4 | 气管长度 |  |  |  | 700±5mm |  | 盒尺/1mm |  | 每批 | IQC来料检验报告 No.GR-71-01-04
[5 empty] | 5 | 气管长度 |  |  |  | 600±5mm |  | 盒尺/1mm |  | 每批 | IQC来料检验报告 No.GR-71-01-04
[5 empty] | 6 | 气管长度 |  |  |  | 135±5mm |  | 盒尺/1mm |  | 每批 | IQC来料检验报告 No.GR-71-01-04
[5 empty] | 7 | 气管长度 |  |  |  | 950±5mm |  | 盒尺/1mm |  | 每批 | IQC来料检验报告 No.GR-71-01-04
[5 empty] | 8 | 性能检测 |  |  |  | 手动上下抽拉导向杆与气阀固定板运动顺畅、无卡滞 |  | 手动检测 |  | 每批 | IQC来料检验报告 No.GR-71-01-04
[5 empty] | 9 | 工作压力 |  |  |  | 工作压力范围：0.8-1.2MPa |  | 核对供应商实验报告 | 1次 | 每季度 | 供应商实验报告
[5 empty] | 10 | 气密性检测 |  |  | [2] | 在0.8±0.05MPa压力下，保压10-15s，压降≤3KPa |  | 核对供应商实验报告 | 1次 | 每季度 | 供应商实验报告
变更记录
编号 |  | 变更前描述 | [7 empty] | 变更后描述 |  |  | 版本号 |  |  | 变更时间
1 |  | / | [7 empty] | / |  |  | A0
2 |  | / | [7 empty] | 图纸上修订气管长度 |  |  | A1 |  |  | 2020.10.23
3 |  | / | [7 empty] | 主副驾图号统一并更改气管长度，增加气管盖板，取消2个管箍 |  |  | A2 |  |  | 2022.3.7

## VDC阀气管连接总成（副驾）
控制计划
| 样件 |  | 试生产 |  | √ | 生产 | 关键联系人/电话： |  |  |  | 日期(编制)： |  |  | 日期(修订)：
控制计划编号 |  |  | CP(M)-SHT0012173 |  |  |  | 周云龙 17645793769 |  |  |  | 2020.7.5 |  |  | 2020.10.23
零件编号/最新更改 |  |  | SHT0012173 |  |  |  | 核心小组成员： 冯敬乾、高冰川、贾洪全、张长江 |  |  |  | 顾客工程批准／日期（如需要）：
零件名称/描述 |  |  | VDC阀气管连接总成（副驾） |  |  |  | 供应商/工厂批准/日期： 夏永飞 |  |  |  | 顾客质量批准／日期 （如需要）：
供应商/工厂： 安路普 |  |  |  | 供应商代码： |  |  | （其他批准/日期）如需要： |  |  |  | 其它批准/日期 （如需要）：
零件/工艺编号 |  | 过程名称/操作描述 | 机器、装置、夹具、工装 |  | 特性 |  |  |  | 特殊特性分类 | 方法 | [6 empty] | 反应计划
[5 empty] | 序号 | 产品特性 |  | 过程特性 |  | 产品/过程规范公差 |  | 评价/测量技术 | 样本 |  | 控制方法
[13 empty] | 样本容量 | 样本频次
30 |  | VDC阀气管连接总成（副驾）检验 |  |  | 1 | 外观 |  |  | [2] | ①零件表面干净整洁，不得有毛刺、飞边、切屑、油污和灰尘等 ②零件无磕碰及划伤现象，气管颜色正确（上端两根为黑色、下端一根为蓝色） ③气管卡接在卡槽内、无脱开及折弯现象 ④9个管箍安装到位且无漏装 ⑤三通接头的方向正确,气管走向平滑，不允许出现折痕 |  | 目测 | 按照GB2828-2012抽样表一般检验水平I执行，详见附表 | 每批 | IQC来料检验报告 No.GR-71-01-04 |  | 通知供应商质量工程师+按照不合格品控制程序
[5 empty] | 2 | 气管长度 |  |  |  | 220±5mm |  | 盒尺/1mm |  | 每批 | IQC来料检验报告 No.GR-71-01-04
[5 empty] | 3 | 气管长度 |  |  |  | 50±5mm |  | 盒尺/1mm |  | 每批 | IQC来料检验报告 No.GR-71-01-04
[5 empty] | 4 | 气管长度 |  |  |  | 850±5mm |  | 盒尺/1mm |  | 每批 | IQC来料检验报告 No.GR-71-01-04
[5 empty] | 5 | 气管长度 |  |  |  | 600±5mm |  | 盒尺/1mm |  | 每批 | IQC来料检验报告 No.GR-71-01-04
[5 empty] | 6 | 气管长度 |  |  |  | 220±5mm |  | 盒尺/1mm |  | 每批 | IQC来料检验报告 No.GR-71-01-04
[5 empty] | 7 | 气管长度 |  |  |  | 980±5mm |  | 盒尺/1mm |  | 每批 | IQC来料检验报告 No.GR-71-01-04
[5 empty] | 8 | 性能检测 |  |  |  | 手动上下抽拉导向杆与气阀固定板运动顺畅、无卡滞 |  | 手动检测 |  | 每批 | IQC来料检验报告 No.GR-71-01-04
[5 empty] | 9 | 工作压力 |  |  |  | 工作压力范围：0.8-1.2MPa |  | 核对供应商实验报告 | 1次 | 每季度 | 供应商实验报告
[5 empty] | 10 | 气密性检测 |  |  | [2] | 在0.8±0.05MPa压力下，保压10-15s，压降≤3KPa |  | 核对供应商实验报告 | 1次 | 每季度 | 供应商实验报告
变更记录
编号 |  | 变更前描述 | [7 empty] | 变更后描述 |  |  | 版本号 |  |  | 变更时间
1 |  | / | [7 empty] | / |  |  | A0
2 |  | / | [7 empty] | 图纸上修订气管长度 |  |  | A1 |  |  | 2020.10.23

## 速降阀总成
控制计划
| 样件 |  | 试生产 |  | √ | 生产 | 关键联系人/电话： |  |  |  | 日期(编制)： |  |  | 日期(修订)：
控制计划编号 |  |  | CP(M)-BPC0010060 |  |  |  | 周云龙 17645793769 |  |  |  | 2020.7.5 |  |  | 2020.10.23
零件编号/最新更改 |  |  | BPC0010060 |  |  |  | 核心小组成员： 冯敬乾、高冰川、贾洪全、张长江 |  |  |  | 顾客工程批准／日期（如需要）：
零件名称/描述 |  |  | 速降阀总成 |  |  |  | 供应商/工厂批准/日期： 夏永飞 |  |  |  | 顾客质量批准／日期 （如需要）：
供应商/工厂： 安路普 |  |  |  | 供应商代码： |  |  | （其他批准/日期）如需要： |  |  |  | 其它批准/日期 （如需要）：
零件/工艺编号 |  | 过程名称/操作描述 | 机器、装置、夹具、工装 |  | 特性 |  |  |  | 特殊特性分类 | 方法 | [6 empty] | 反应计划
[5 empty] | 序号 | 产品特性 |  | 过程特性 |  | 产品/过程规范公差 |  | 评价/测量技术 | 样本 |  | 控制方法
[13 empty] | 样本容量 | 样本频次
30 |  | 速降阀总成检验 |  |  | 1 | 外观 |  |  |  | ①零件外观无磕碰及划伤现象， ②气管颜色正确（上端为蓝色、下端为白色） ③所有卡接件卡接到位，阀体外壳气管插接到位 ④4个管箍安装到位且无漏装 |  | 目测 | 按照GB2828-2012抽样表一般检验水平I执行，详见附表 | 每批 | IQC来料检验报告 No.GR-71-01-04 |  | 通知供应商质量工程师+按照不合格品控制程序
[5 empty] | 2 | 安装孔径 |  |  |  | 2*φ4.3+0.1-0.1mm |  | 盒尺/1mm |  | 每批 | IQC来料检验报告 No.GR-71-01-04
[5 empty] | 3 | 安装孔中心距 |  |  |  | 44±0.1mm |  | 盒尺/1mm |  | 每批 | IQC来料检验报告 No.GR-71-01-04
[5 empty] | 4 | 蓝色气管长度 |  |  |  | 260±5mm |  | 盒尺/1mm |  | 每批 | IQC来料检验报告 No.GR-71-01-04
[5 empty] | 5 | 白色气管长度 |  |  |  | 270±5mm |  | 盒尺/1mm |  | 每批 | IQC来料检验报告 No.GR-71-01-04
[5 empty] | 6 | 性能检测 |  |  |  | 手动上下按压按钮，锁止及打开功能正常、无卡滞现象 |  | 手动检测 |  | 每批 | IQC来料检验报告 No.GR-71-01-04
[5 empty] | 7 | 最大解锁按压力 |  |  | [2] | 最大解锁按压力40±10N |  | 推拉力计 |  | 每批 | IQC来料检验报告 No.GR-71-01-04
[5 empty] | 8 | 气管接头拉脱力 |  |  | [2] | 气管接头拉脱力≥100N |  | 推拉力计 | 3件 | 每季度 | IQC来料检验报告 No.GR-71-01-04
[5 empty] | 9 | 气密性要求 |  |  | [2] | 在0.7MPa压力下，15秒内压降不大于3KPa |  | 核对供应商实验报告 | 1次 | 每季度 | 供应商实验报告
[5 empty] | 10 | 耐久性能 |  |  | [2] | 往复按压次数40000次以上 |  | 核对供应商实验报告 | 1次 | 每年 | 供应商实验报告
[5 empty] | 11 | 噪声 |  |  | [2] | 速降排气时无尖锐哨声，噪音不大于65dB |  | 核对供应商实验报告 | 1次 | 每年 | 供应商实验报告
变更记录
编号 |  | 变更前描述 | [7 empty] | 变更后描述 |  |  | 版本号 |  |  | 变更时间
1 |  | / | [7 empty] | / |  |  | A0
2 |  | / | [7 empty] | 图纸修订气管颜色及长度 |  |  | A1 |  |  | 2020.10.23

## 侧翼塑料支撑板
控制计划
| 样件 |  | 试生产 |  | √ | 生产 | 关键联系人/电话： |  |  |  | 日期(编制)： |  |  | 日期(修订)：
控制计划编号 |  |  | CP(M)-SHT0011360 |  |  |  | 周云龙 17645793769 |  |  |  | 2020.7.5 |  |  | 2022.4.17
零件编号/最新更改 |  |  | SHT0011360 |  |  |  | 核心小组成员： 冯敬乾、高冰川、贾洪全、张长江 |  |  |  | 顾客工程批准／日期（如需要）：
零件名称/描述 |  |  | 侧翼塑料支撑板 |  |  |  | 供应商/工厂批准/日期： 夏永飞 |  |  |  | 顾客质量批准／日期 （如需要）：
供应商/工厂： 北京瑞隆祥模具有限公司 |  |  |  | 供应商代码： 1911138 |  |  | （其他批准/日期）如需要： |  |  |  | 其它批准/日期 （如需要）：
零件/工艺编号 |  | 过程名称/操作描述 | 机器、装置、夹具、工装 |  | 特性 |  |  |  | 特殊特性分类 | 方法 | [6 empty] | 反应计划
[5 empty] | 序号 | 产品特性 |  | 过程特性 |  | 产品/过程规范公差 |  | 评价/测量技术 | 样本 |  | 控制方法
[13 empty] | 样本容量 | 样本频次
30 |  | 侧翼塑料支撑板检验 |  |  | 1 | 外观 |  |  |  | ①零件表面应平整，不允许有影响强度、使用性能及外观的波纹、凹陷、开裂、气泡、缩痕、划痕等缺陷， ②分模线处无飞边； ③不应有影响装配安全性、外观或功能的毛刺、飞边和尖角 |  | 目测 | 按照GB2828-2012抽样表一般检验水平I执行，详见附表 | 每批 | IQC来料检验报告 No.GR-71-01-04 |  | 通知供应商质量工程师+按照不合格品控制程序
[5 empty] | 2 | 零件宽度 |  |  |  | 105±1mm |  | 卡尺/0.01mm |  | 每批 | IQC来料检验报告 No.GR-71-01-04
[5 empty] | 3 | 零件长度 |  |  |  | 185±1mm |  | 卡尺/0.01mm |  | 每批 | IQC来料检验报告 No.GR-71-01-04
[5 empty] | 4 | 孔径 |  |  |  | 2*φ6+0.2-0.1mm |  | 卡尺/0.01mm |  | 每批 | IQC来料检验报告 No.GR-71-01-04
[5 empty] | 5 | 孔中心距 |  |  |  | 126±1mm |  | 卡尺/0.01mm |  | 每批 | IQC来料检验报告 No.GR-71-01-04
[5 empty] | 6 | 直径 |  |  |  | 2*φ5.2+0.2-0.1mm |  | 卡尺/0.01mm |  | 每批 | IQC来料检验报告 No.GR-71-01-04
[5 empty] | 7 | 燃烧性能 |  |  | [1] | 燃烧性能满足DBL5307.10-2008《汽车内饰材料的燃烧特性》，燃烧速度≤100mm/min |  | 核对供应商实验报告 | 1次 | 每年 | 供应商实验报告
[5 empty] | 8 | 禁用物质要求 |  |  | [1] | 汽车产品中有毒有害物质应满足DBL8585-2016《汽车禁用物质要求》的规定 |  | 核对供应商实验报告 | 1次 | 每年 | 供应商实验报告
变更记录
编号 |  | 变更前描述 | [7 empty] | 变更后描述 |  |  | 版本号 |  |  | 变更时间
1 |  | / | [7 empty] | / |  |  | A0
2 |  | / | [7 empty] | 增加两个气袋腰托安装孔 |  |  | A1 |  |  | 2022.4.17

## 主驾驶靠背两气袋腰托总成 副驾驶靠背两气袋腰托总成
控制计划
| 样件 |  | 试生产 |  | √ | 生产 | 关键联系人/电话： |  |  |  | 日期(编制)： |  |  | 日期(修订)：
控制计划编号 |  |  | CP(M)-SHT0011331/SHT0011779 |  |  |  | 周云龙 17645793769 |  |  |  | 2020.7.5 |  |  | 2022.5.24
零件编号/最新更改 |  |  | SHT0011331/SHT0011779 |  |  |  | 核心小组成员： 冯敬乾、高冰川、贾洪全、张长江 |  |  |  | 顾客工程批准／日期（如需要）：
零件名称/描述 |  |  | 主驾驶靠背两气袋腰托总成/副驾驶靠背两气袋腰托总成 |  |  |  | 供应商/工厂批准/日期： 夏永飞 |  |  |  | 顾客质量批准／日期 （如需要）：
供应商/工厂： 北京美好 |  |  |  | 供应商代码： |  |  | （其他批准/日期）如需要： |  |  |  | 其它批准/日期 （如需要）：
零件/工艺编号 |  | 过程名称/操作描述 | 机器、装置、夹具、工装 |  | 特性 |  |  |  | 特殊特性分类 | 方法 | [6 empty] | 反应计划
[5 empty] | 序号 | 产品特性 |  | 过程特性 |  | 产品/过程规范公差 |  | 评价/测量技术 | 样本 |  | 控制方法
[13 empty] | 样本容量 | 样本频次
30 |  | 主驾驶靠背两气袋腰托总成/副驾驶靠背两气袋腰托总成检验 |  |  | 1 | 外观 |  |  |  | ①在自由状态下，为充气时气袋和支撑板应平整，不允许有明显的翘曲、变形 ②气袋表面干净整洁、无褶皱现象，气袋四周压合严密 ③卡扣安装到位且无漏装现象 ④气袋上所有气管的出气位置和自由状态下的方向按必须和主视图中的方向保持一致 ⑤防护套管无漏装及丢失现象 |  | 目测 | 按照GB2828-2012抽样表一般检验水平I执行，详见附表 | 每批 | IQC来料检验报告 No.GR-71-01-04 |  | 通知供应商质量工程师+按照不合格品控制程序
[5 empty] | 2 | 标识 |  |  |  | 在毛毡板后面右下侧粘贴标签，标签上要有产品图号和生产批次或日期 |  | 目测
[5 empty] | 3 | 上腰托气管黑色L1长度 |  |  |  | 740±10mm |  | 盒尺/1mm
[5 empty] | 4 | 下腰托气管透明L2长度 |  |  |  | 655±10mm
[5 empty] | 5 | 防护套管长度 |  |  |  | 300±5mm
[5 empty] | 6 | 拔脱力 |  |  |  | 气管与气袋连接拔脱力≥120N |  | 推拉力计 | 3件 | 每季度 | IQC来料检验报告 No.GR-71-01-04
[5 empty] | 7 | 顶出力 |  |  |  | 卡扣安装到背板上，顶出力≥25N |  | 推拉力计 | 3件 | 每季度 | IQC来料检验报告 No.GR-71-01-04
30 |  | 主驾驶靠背两气袋腰托总成/副驾驶靠背两气袋腰托总成检验 |  |  | 8 | 压降要求 |  |  | [2] | 充气至0.2MPa，静置24h后，压降小于0.02MPa |  | 核对供应商实验报告 | 3件 | 每季度 | 供应商实验报告 |  | 通知供应商质量工程师+按照不合格品控制程序
[5 empty] | 9 | 最大顶出量 |  |  |  | 自由状态下单个腰托气袋充气最大顶出量55±5mm |  | 核对供应商实验报告 | 3件 | 每季度 | 供应商实验报告
[5 empty] | 10 | 气袋爆破压力 |  |  |  | 气袋爆破压力＞0.2MPa |  | 气源/气压表 | 3件 | 每季度 | IQC来料检验报告 No.GR-71-01-04
[5 empty] | 11 | 性能要求 |  |  | [2] | 负载25kg，充放气循环5000次后，气袋充放气自如，无漏气 |  | 核对供应商实验报告 | 1次 | 每年 | 供应商实验报告
[5 empty] | 12 | 燃烧性能 |  |  | [1] | 燃烧性能满足DBL5307.10-2008《汽车内饰材料的燃烧特性》，燃烧速度≤100mm/min |  | 核对供应商实验报告 | 1次 | 每年 | 供应商实验报告
[5 empty] | 13 | 禁用物质 |  |  | [1] | 汽车产品中有毒有害物质应满足DBL8585-2016《汽车禁用物质要求》的规定 |  | 核对供应商实验报告 | 1次 | 每年 | 供应商实验报告
[5 empty] | 14 | 耐温变性能 |  |  | [2] | 在试验高温：（100±3）℃、低温-40℃/（22±2）h及高低温湿热交变下，试样不得出现开裂、变形、发粘、功能失效等异常现象 |  | 核对供应商实验报告 | 1次 | 每年 | 供应商实验报告
变更记录
编号 |  | 变更前描述 | [7 empty] | 变更后描述 |  |  | 版本号 |  |  | 变更时间
1 |  | / | [7 empty] | / |  |  | A0
2 |  | 无扎带和PVC管 | [7 empty] | 增加扎带和PVC管 |  |  | A1 |  |  | 2022.5.24

## 主驾驶靠背四气袋腰托总成
控制计划
| 样件 |  | 试生产 |  | √ | 生产 | 关键联系人/电话： |  |  |  | 日期(编制)： |  |  | 日期(修订)：
控制计划编号 |  |  | CP(M)-SHT0011788 |  |  |  | 周云龙 17645793769 |  |  |  | 2020.7.5 |  |  | 2022.5.24
零件编号/最新更改 |  |  | SHT0011788 |  |  |  | 核心小组成员： 冯敬乾、高冰川、贾洪全、张长江 |  |  |  | 顾客工程批准／日期（如需要）：
零件名称/描述 |  |  | 主驾驶靠背四气袋腰托总成 |  |  |  | 供应商/工厂批准/日期： 夏永飞 |  |  |  | 顾客质量批准／日期 （如需要）：
供应商/工厂： 北京美好 |  |  |  | 供应商代码： |  |  | （其他批准/日期）如需要： |  |  |  | 其它批准/日期 （如需要）：
零件/工艺编号 |  | 过程名称/操作描述 | 机器、装置、夹具、工装 |  | 特性 |  |  |  | 特殊特性分类 | 方法 | [6 empty] | 反应计划
[5 empty] | 序号 | 产品特性 |  | 过程特性 |  | 产品/过程规范公差 |  | 评价/测量技术 | 样本 |  | 控制方法
[13 empty] | 样本容量 | 样本频次
30 |  | 主驾驶靠背四气袋腰托总成检验 |  |  | 1 | 外观 |  |  |  | ①在自由状态下，为充气时气袋和支撑板应平整，不允许有明显的翘曲、变形 ②气袋表面干净整洁、无褶皱现象，气袋四周压合严密 ③卡扣安装到位且无漏装现象 ④气袋上所有气管的出气位置和自由状态下的方向按必须和主视图中的方向保持一致 ⑤防护套管无漏装及丢失现象 ⑥气管端面与三通端面贴合，插接到位 |  | 目测 | 按照GB2828-2012抽样表一般检验水平I执行，详见附表 | 每批 | IQC来料检验报告 No.GR-71-01-04 |  | 通知供应商质量工程师+按照不合格品控制程序
[5 empty] | 2 | 标识 |  |  |  | 在毛毡板后面右下侧粘贴标签，标签上要有产品图号和生产批次或日期 |  | 目测
[5 empty] | 3 | 上腰托气管黑色L1长度 |  |  |  | 740±5mm |  | 盒尺/1mm
[5 empty] | 4 | 下腰托气管透明L2长度 |  |  |  | 655±5mm
[5 empty] | 5 | 蓝色气管L3长度 |  |  |  | 350±5mm
[5 empty] | 6 | 蓝色气管L4长度 |  |  |  | 55±5mm
[5 empty] | 7 | 蓝色气管L5长度 |  |  |  | 420±5mm
[5 empty] | 8 | 防护套管长度 |  |  |  | 200±5mm
30 |  | 主驾驶靠背四气袋腰托总成检验 |  |  | 9 | 拔脱力 |  |  |  | 气管与气袋连接拔脱力、气管与三通接头拉脱力均≥120N |  | 推拉力计 | 3件 | 每季度 | IQC来料检验报告 No.GR-71-01-04 |  | 通知供应商质量工程师+按照不合格品控制程序
[5 empty] | 10 | 顶出力 |  |  |  | 卡扣安装到背板上，顶出力≥25N |  | 推拉力计 | 3件 | 每季度 | IQC来料检验报告 No.GR-71-01-04
[5 empty] | 11 | 压降要求 |  |  | [2] | 充气至0.2MPa，静置24h后，压降小于0.02MPa |  | 核对供应商实验报告 | 3件 | 每季度 | 供应商实验报告
[5 empty] | 12 | 最大顶出量 |  |  |  | 自由状态下单个腰托气袋充气最大顶出量55±5mm |  | 核对供应商实验报告 | 3件 | 每季度 | 供应商实验报告
[5 empty] | 13 | 气袋爆破压力 |  |  |  | 气袋爆破压力＞0.2MPa |  | 气源/气压表 | 3件 | 每季度 | IQC来料检验报告 No.GR-71-01-04
[5 empty] | 14 | 性能要求 |  |  | [2] | 气袋材质为白色PU+PA，负载25kg，充放气循环5000次后，气袋充放气自如，无漏气 |  | 核对供应商实验报告 | 1次 | 每年 | 供应商实验报告
[5 empty] | 15 | 燃烧性能 |  |  | [1] | 燃烧性能满足DBL5307.10-2008《汽车内饰材料的燃烧特性》，燃烧速度≤100mm/min |  | 核对供应商实验报告 | 1次 | 每年 | 供应商实验报告
[5 empty] | 16 | 禁用物质 |  |  | [1] | 汽车产品中有毒有害物质应满足DBL8585-2016《汽车禁用物质要求》的规定 |  | 核对供应商实验报告 | 1次 | 每年 | 供应商实验报告
[5 empty] | 17 | 耐温变性能 |  |  | [2] | 在试验高温：（100±3）℃、低温-40℃/（22±2）h及高低温湿热交变下，试样不得出现开裂、变形、发粘、功能失效等异常现象 |  | 核对供应商实验报告 | 1次 | 每年 | 供应商实验报告
变更记录
编号 |  | 变更前描述 | [7 empty] | 变更后描述 |  |  | 版本号 |  |  | 变更时间
1 |  | / | [7 empty] | / |  |  | A0
2 |  | 无扎带和PVC管 | [7 empty] | 增加扎带和PVC管 |  |  | A1 |  |  | 2022.2.14
3 |  | / | [7 empty] | 侧翼腰托气袋形状变更及蓝管尺寸变更 |  |  | A2 |  |  | 2022.5.24

## 外绞架支撑钣金
控制计划
| 样件 |  | 试生产 |  | √ | 生产 | 关键联系人/电话： |  |  |  | 日期(编制)： |  |  | 日期(修订)：
控制计划编号 |  |  | CP(M)-SHT0010057 |  |  |  | 周云龙 17645793769 |  |  |  | 2020.5.8
零件编号/最新更改 |  |  | SHT0010057 |  |  |  | 核心小组成员： 冯敬乾、高冰川、贾洪全、张长江 |  |  |  | 顾客工程批准／日期（如需要）：
零件名称/描述 |  |  | 外绞架支撑钣金 |  |  |  | 供应商/工厂批准/日期： 夏永飞 |  |  |  | 顾客质量批准／日期 （如需要）：
供应商/工厂： 河北光华荣昌汽车部件有限公司 |  |  |  | 供应商代码： 15348501 |  |  | （其他批准/日期）如需要： |  |  |  | 其它批准/日期 （如需要）：
零件/工艺编号 |  | 过程名称/操作描述 | 机器、装置、夹具、工装 |  | 特性 |  |  |  | 特殊特性分类 | 方法 | [6 empty] | 反应计划
[5 empty] | 序号 | 产品特性 |  | 过程特性 |  | 产品/过程规范公差 |  | 评价/测量技术 | 样本 |  | 控制方法
[13 empty] | 样本容量 | 样本频次
30 |  | 外绞架支撑钣金检验 |  |  | 1 | 外观 |  |  |  | ①零件表面不允许有裂纹、起皱等缺陷 ②去除尖角、毛刺、油污 ③不允许有影响装配安全性、外观或功能的毛口和飞边 ④零件标识完整清晰 |  | 目测 | 按照GB2828-2012抽样表一般检验水平I执行，详见附表 | 每批 | IQC来料检验报告 No.GR-71-01-04 |  | 通知质量工程师+按照不合格品控制程序
[5 empty] | 2 | 中间基准B孔径 |  |  |  | φ13+0.20mm |  | 卡尺/0.01mm |  | 每批 | IQC来料检验报告 No.GR-71-01-04
[5 empty] | 3 | C基准位置度 | [5 empty] | 检具 |  | 每批 | IQC来料检验报告 No.GR-71-01-04
[5 empty] | 4 | 焊接圆弧位置度 | [5 empty] | 检具 |  | 每批 | IQC来料检验报告 No.GR-71-01-04
[5 empty] | 5 | 两侧翻边端面轮廓度 | [5 empty] | 检具 |  | 每批 | IQC来料检验报告 No.GR-71-01-04
[5 empty] | 6 | 两侧翻边圆弧轮廓度 | [5 empty] | 检具 |  | 每批 | IQC来料检验报告 No.GR-71-01-04
[5 empty] | 7 | 两侧翻边开口宽度 |  |  |  | 170-0.2mm |  | 卡尺/0.01mm |  | 每批 | IQC来料检验报告 No.GR-71-01-04
[5 empty] | 8 | 材质和性能 |  |  |  | SPFH590材质满足Q/BQB310-2009标准：C≤0.18%，Si≤0.6%，Mn≤2%，P≤0.025%，S≤0.025%，Alt≥0.01% 机械性能满足：上屈服强度≥420Mpa，抗拉强度≥590Mpa，断后伸长率≥22% |  | 核对供应商实验报告 | 1次 | 每年 | 供应商实验报告
[5 empty] | 9 | 禁用物质要求 |  |  | [1] | 汽车产品中有毒有害物质应满足GB/T30512-2014《汽车禁用物质要求》中的规定 |  | 核对供应商实验报告 | 1次 | 每年 | 供应商实验报告
变更记录
编号 |  | 变更前描述 | [7 empty] | 变更后描述 |  |  | 版本号 |  |  | 变更时间
1 |  | / | [7 empty] | / |  |  | A0

## 减震器上框左右支架
控制计划
| 样件 |  | 试生产 |  | √ | 生产 | 关键联系人/电话： |  |  |  | 日期(编制)： |  |  | 日期(修订)：
控制计划编号 |  |  | CP(M)-SHT0010067 |  |  |  | 周云龙 17645793769 |  |  |  | 2020.5.8 |  |  | 2021.10.20
零件编号/最新更改 |  |  | SHT0010067 |  |  |  | 核心小组成员： 冯敬乾、高冰川、贾洪全、张长江 |  |  |  | 顾客工程批准／日期（如需要）：
零件名称/描述 |  |  | 减震器上框左右支架 |  |  |  | 供应商/工厂批准/日期： 夏永飞 |  |  |  | 顾客质量批准／日期 （如需要）：
供应商/工厂： 河北光华荣昌汽车部件有限公司 |  |  |  | 供应商代码： 15348501 |  |  | （其他批准/日期）如需要： |  |  |  | 其它批准/日期 （如需要）：
零件/工艺编号 |  | 过程名称/操作描述 | 机器、装置、夹具、工装 |  | 特性 |  |  |  | 特殊特性分类 | 方法 | [6 empty] | 反应计划
[5 empty] | 序号 | 产品特性 |  | 过程特性 |  | 产品/过程规范公差 |  | 评价/测量技术 | 样本 |  | 控制方法
[13 empty] | 样本容量 | 样本频次
30 |  | 减震器上框左右支架检验 |  |  | 1 | 外观 |  |  |  | ①零件表面不允许有裂纹、起皱等缺陷 ②去除尖角、毛刺、油污 ③不允许有影响装配安全性、外观或功能的毛口和飞边 |  | 目测 | 按照GB2828-2012抽样表一般检验水平I执行，详见附表 | 每批 | IQC来料检验报告 No.GR-71-01-04 |  | 通知质量工程师+按照不合格品控制程序
[5 empty] | 2 | B基准孔径 |  |  |  | φ16.5+0.10mm |  | 卡尺/0.01mm |  | 每批 | IQC来料检验报告 No.GR-71-01-04
[5 empty] | 3 | C基准孔径 |  |  |  | 2*φ4.4+0.10mm |  | 卡尺/0.01mm |  | 每批 | IQC来料检验报告 No.GR-71-01-04
[5 empty] | 4 | C基准位置度 | [5 empty] | 检具 |  | 每批 | IQC来料检验报告 No.GR-71-01-04
[5 empty] | 5 | T型螺母焊接位置孔位置度 | [5 empty] | 检具 |  | 每批 | IQC来料检验报告 No.GR-71-01-04
[5 empty] | 6 | 前后端面轮廓度 | [5 empty] | 检具 |  | 每批 | IQC来料检验报告 No.GR-71-01-04
30 |  | 减震器上框左右支架检验 |  |  | 7 | 凸点位置整体长度 |  |  |  | 482+10mm |  | 卡尺/0.01mm | 按照GB2828-2012抽样表一般检验水平I执行，详见附表 | 每批 | IQC来料检验报告 No.GR-71-01-04 |  | 通知质量工程师+按照不合格品控制程序
[5 empty] | 8 | 前端长圆孔尺寸 |  |  |  | 2*11.5+0.10*12+0.20mm |  | 卡尺/0.01mm |  | 每批 | IQC来料检验报告 No.GR-71-01-04
[5 empty] | 9 | 前端长圆孔位置度 | [5 empty] | 检具 |  | 每批 | IQC来料检验报告 No.GR-71-01-04
[5 empty] | 10 | 区域Ⅲ、Ⅴ轮廓度 | [5 empty] | 检具 |  | 每批 | IQC来料检验报告 No.GR-71-01-04
[5 empty] | 11 | 上框加强板螺栓安装孔径 |  |  |  | φ6.6+0.10mm |  | 卡尺/0.01mm |  | 每批 | IQC来料检验报告 No.GR-71-01-04
[5 empty] | 12 | 上框加强板螺栓安装孔位置度 | [5 empty] | 检具 |  | 每批 | IQC来料检验报告 No.GR-71-01-04
[5 empty] | 13 | 翻边端面轮廓度 | [5 empty] | 检具 |  | 每批 | IQC来料检验报告 No.GR-71-01-04
[5 empty] | 14 | 后端前安装孔孔径 |  |  |  | φ12+0.10mm |  | 卡尺/0.01mm |  | 每批 | IQC来料检验报告 No.GR-71-01-04
[5 empty] | 15 | 后端前安装孔孔位置度 | [5 empty] | 检具 |  | 每批 | IQC来料检验报告 No.GR-71-01-04
[5 empty] | 16 | 区域Ⅳ、Ⅵ轮廓度 | [5 empty] | 检具 |  | 每批 | IQC来料检验报告 No.GR-71-01-04
[5 empty] | 17 | 后端后安装孔孔径 |  |  |  | φ11.5+0.10mm |  | 卡尺/0.01mm |  | 每批 | IQC来料检验报告 No.GR-71-01-04
[5 empty] | 18 | 后端后安装孔孔位置度 | [5 empty] | 检具 |  | 每批 | IQC来料检验报告 No.GR-71-01-04
30 |  | 减震器上框左右支架检验 |  |  | 19 | 同轴度 | [5 empty] | 检具 | 按照GB2828-2012抽样表一般检验水平I执行，详见附表 | 每批 | IQC来料检验报告 No.GR-71-01-04 |  | 通知质量工程师+按照不合格品控制程序
[5 empty] | 20 | 同轴度 | [5 empty] | 检具 |  | 每批 | IQC来料检验报告 No.GR-71-01-04
[5 empty] | 21 | 同轴度 | [5 empty] | 检具 |  | 每批 | IQC来料检验报告 No.GR-71-01-04
[5 empty] | 22 | 同轴度 | [5 empty] | 检具 |  | 每批 | IQC来料检验报告 No.GR-71-01-04
[5 empty] | 23 | 材质和性能 |  |  |  | SPFH590材质满足Q/BQB310-2009标准：C≤0.18%，Si≤0.6%，Mn≤2%，P≤0.025%，S≤0.025%，Alt≥0.01% 机械性能满足：上屈服强度≥420Mpa，抗拉强度≥590Mpa，断后伸长率≥21% |  | 核对供应商实验报告 | 1次 | 每年 | 供应商实验报告
[5 empty] | 24 | 禁用物质要求 |  |  | [1] | 汽车产品中有毒有害物质应满足GB/T30512-2014《汽车禁用物质要求》中的规定 |  | 核对供应商实验报告 | 1次 | 每年 | 供应商实验报告
变更记录
编号 |  | 变更前描述 | [7 empty] | 变更后描述 |  |  | 版本号 |  |  | 变更时间
1 |  | / | [7 empty] | / |  |  | A0
2 |  | B基准孔径为φ15+0.10mm | [7 empty] | B基准孔径变更为φ16.5+0.10mm |  |  | A1 |  |  | 2021.10.20

## 减震器下框左右支架
控制计划
| 样件 |  | 试生产 |  | √ | 生产 | 关键联系人/电话： |  |  |  | 日期(编制)： |  |  | 日期(修订)：
控制计划编号 |  |  | CP(M)-SHT0010079 |  |  |  | 周云龙 17645793769 |  |  |  | 2020.5.8 |  |  | 2022.6.22
零件编号/最新更改 |  |  | SHT0010079 |  |  |  | 核心小组成员： 冯敬乾、高冰川、贾洪全、张长江 |  |  |  | 顾客工程批准／日期（如需要）：
零件名称/描述 |  |  | 减震器下框左右支架 |  |  |  | 供应商/工厂批准/日期： 夏永飞 |  |  |  | 顾客质量批准／日期 （如需要）：
供应商/工厂： 河北光华荣昌汽车部件有限公司 |  |  |  | 供应商代码： 15348501 |  |  | （其他批准/日期）如需要： |  |  |  | 其它批准/日期 （如需要）：
零件/工艺编号 |  | 过程名称/操作描述 | 机器、装置、夹具、工装 |  | 特性 |  |  |  | 特殊特性分类 | 方法 | [6 empty] | 反应计划
[5 empty] | 序号 | 产品特性 |  | 过程特性 |  | 产品/过程规范公差 |  | 评价/测量技术 | 样本 |  | 控制方法
[13 empty] | 样本容量 | 样本频次
30 |  | 减震器下框左右支架检验 |  |  | 1 | 外观 |  |  |  | ①零件表面不允许有裂纹、起皱等缺陷； ②去除尖角、毛刺、油污； ③不允许有影响装配安全性、外观或功能的毛口和飞边； ④零件表面电泳处理，表面无明显磕碰及划伤现象 |  | 目测 | 按照GB2828-2012抽样表一般检验水平I执行，详见附表 | 每批 | IQC来料检验报告 No.GR-71-01-04 |  | 通知质量工程师+按照不合格品控制程序
[5 empty] | 2 | B基准孔径 |  |  |  | φ5.9+0.10mm |  | 卡尺/0.01mm |  | 每批 | IQC来料检验报告 No.GR-71-01-04
[5 empty] | 3 | C基准孔径 |  |  |  | φ5.9+0.10mm |  | 卡尺/0.01mm |  | 每批 | IQC来料检验报告 No.GR-71-01-04
[5 empty] | 4 | C基准位置度 | [5 empty] | 检具 |  | 每批 | IQC来料检验报告 No.GR-71-01-04
[5 empty] | 5 | 孔径 |  |  |  | 2*φ5.9+0.10mm |  | 卡尺/0.01mm |  | 每批 | IQC来料检验报告 No.GR-71-01-04
[5 empty] | 6 | 翻边高度 |  |  |  | 20.5±0.2mm |  | 卡尺/0.01mm |  | 每批 | IQC来料检验报告 No.GR-71-01-04
[5 empty] | 7 | 孔宽度 |  |  |  | 2*11.5+0.10mm |  | 卡尺/0.01mm |  | 每批 | IQC来料检验报告 No.GR-71-01-04
[5 empty] | 8 | 孔位置度 | [5 empty] | 检具 |  | 每批 | IQC来料检验报告 No.GR-71-01-04
[5 empty] | 9 | 孔长度 |  |  |  | 2*12+0.20mm |  | 卡尺/0.01mm |  | 每批 | IQC来料检验报告 No.GR-71-01-04
30 |  | 减震器下框左右支架检验 |  |  | 10 | 孔径 |  |  |  | 2*12+0.10mm |  | 卡尺/0.01mm | 按照GB2828-2012抽样表一般检验水平I执行，详见附表 | 每批 | IQC来料检验报告 No.GR-71-01-04 |  | 通知质量工程师+按照不合格品控制程序
[5 empty] | 11 | 孔位置度 | [5 empty] | 检具 |  | 每批 | IQC来料检验报告 No.GR-71-01-04
[5 empty] | 12 | 孔径 |  |  |  | 2*9+0.10mm |  | 卡尺/0.01mm |  | 每批 | IQC来料检验报告 No.GR-71-01-04
[5 empty] | 13 | 孔位置度 | [5 empty] | 检具 |  | 每批 | IQC来料检验报告 No.GR-71-01-04
[5 empty] | 14 | 孔径 |  |  |  | 2*φ12+0.10mm |  | 卡尺/0.01mm |  | 每批 | IQC来料检验报告 No.GR-71-01-04
[5 empty] | 15 | 孔位置度 | [5 empty] | 检具 |  | 每批 | IQC来料检验报告 No.GR-71-01-04
[5 empty] | 16 | 孔径 |  |  |  | 2*φ11.5+0.10mm |  | 卡尺/0.01mm |  | 每批 | IQC来料检验报告 No.GR-71-01-04
[5 empty] | 17 | 孔位置度 | [5 empty] | 检具 |  | 每批 | IQC来料检验报告 No.GR-71-01-04
[5 empty] | 18 | 同轴度 | [5 empty] | 检具 |  | 每批 | IQC来料检验报告 No.GR-71-01-04
[5 empty] | 19 | 同轴度 | [5 empty] | 检具 |  | 每批 | IQC来料检验报告 No.GR-71-01-04
[5 empty] | 20 | 同轴度 | [5 empty] | 检具 |  | 每批 | IQC来料检验报告 No.GR-71-01-04
[5 empty] | 21 | 面轮廓度 | [5 empty] | 检具 |  | 每批 | IQC来料检验报告 No.GR-71-01-04
[5 empty] | 22 | 同轴度 | [5 empty] | 检具 |  | 每批 | IQC来料检验报告 No.GR-71-01-04
[5 empty] | 23 | 同轴度 | [5 empty] | 检具 |  | 每批 | IQC来料检验报告 No.GR-71-01-04
[5 empty] | 24 | 材质和性能 |  |  |  | SPFH590材质满足Q/BQB310-2009标准：C≤0.18%，Si≤0.6%，Mn≤2%，P≤0.025%，S≤0.025%，Alt≥0.01% 机械性能满足：上屈服强度≥420Mpa，抗拉强度≥590Mpa，断后伸长率≥21% |  | 核对供应商实验报告 | 1次 | 每年 | 供应商实验报告
[5 empty] | 25 | 防锈要求 |  |  |  | 零件防锈符合DMLZYSY-29《表面处理（盐雾试验）》中的规定 |  | 核对实验报告 | 1次 | 每年 | 实验报告
[5 empty] | 26 | 禁用物质要求 |  |  | [1] | 汽车产品中有毒有害物质应满足GB/T30512-2014《汽车禁用物质要求》中的规定 |  | 核对供应商实验报告 | 1次 | 每年 | 供应商实验报告
变更记录
编号 |  | 变更前描述 | [7 empty] | 变更后描述 |  |  | 版本号 |  |  | 变更时间
1 |  | / | [7 empty] | / |  |  | A0
2 |  | 孔径为φ5.5+0.10mm | [7 empty] | 孔径变更为φ5.9+0.10mm |  |  | A1 |  |  | 2022.6.22

## 支架左边板 支架右边板
控制计划
| 样件 |  | 试生产 |  | √ | 生产 | 关键联系人/电话： |  |  |  | 日期(编制)： |  |  | 日期(修订)：
控制计划编号 |  |  | CP(M)-SHT0010846/SHT0010848 |  |  |  | 周云龙 17645793769 |  |  |  | 2020.5.8
零件编号/最新更改 |  |  | SHT0010846/SHT0010848 |  |  |  | 核心小组成员： 冯敬乾、高冰川、贾洪全、张长江 |  |  |  | 顾客工程批准／日期（如需要）：
零件名称/描述 |  |  | 支架左边板/支架右边板 |  |  |  | 供应商/工厂批准/日期： 夏永飞 |  |  |  | 顾客质量批准／日期 （如需要）：
供应商/工厂： 河北光华荣昌汽车部件有限公司 |  |  |  | 供应商代码： 15348501 |  |  | （其他批准/日期）如需要： |  |  |  | 其它批准/日期 （如需要）：
零件/工艺编号 |  | 过程名称/操作描述 | 机器、装置、夹具、工装 |  | 特性 |  |  |  | 特殊特性分类 | 方法 | [6 empty] | 反应计划
[5 empty] | 序号 | 产品特性 |  | 过程特性 |  | 产品/过程规范公差 |  | 评价/测量技术 | 样本 |  | 控制方法
[13 empty] | 样本容量 | 样本频次
30 |  | 支架左边板/支架右边板检验 |  |  | 1 | 外观 |  |  |  | ①零件表面不允许有裂纹、起皱等缺陷； ②去除尖角、毛刺、油污； ③不允许有影响装配安全性、外观或功能的毛口和飞边 |  | 目测 | 按照GB2828-2012抽样表一般检验水平I执行，详见附表 | 每批 | IQC来料检验报告 No.GR-71-01-04 |  | 通知质量工程师+按照不合格品控制程序
[5 empty] | 2 | B基准孔孔径 |  |  |  | φ10+0.10mm |  | 卡尺/0.01mm |  | 每批 | IQC来料检验报告 No.GR-71-01-04
[5 empty] | 3 | C基准孔孔径 |  |  |  | φ10+0.10mm |  | 卡尺/0.01mm |  | 每批 | IQC来料检验报告 No.GR-71-01-04
[5 empty] | 4 | C基准孔位置度 | [5 empty] | 检具 |  | 每批 | IQC来料检验报告 No.GR-71-01-04
[5 empty] | 5 | 孔径 |  |  |  | φ10+0.10mm |  | 卡尺/0.01mm |  | 每批 | IQC来料检验报告 No.GR-71-01-04
[5 empty] | 6 | 孔位置度 | [5 empty] | 检具 |  | 每批 | IQC来料检验报告 No.GR-71-01-04
[5 empty] | 7 | 孔径 |  |  |  | φ13+0.20mm |  | 卡尺/0.01mm |  | 每批 | IQC来料检验报告 No.GR-71-01-04
30 |  | 支架左边板/支架右边板检验 |  |  | 8 | 孔位置度 | [5 empty] | 检具 | 按照GB2828-2012抽样表一般检验水平I执行，详见附表 | 每批 | IQC来料检验报告 No.GR-71-01-04 |  | 通知质量工程师+按照不合格品控制程序
[5 empty] | 9 | 区域I-ＸⅢ面轮廓度 | [5 empty] | 检具 |  | 每批 | IQC来料检验报告 No.GR-71-01-04
[5 empty] | 10 | 切边距离 |  |  |  | 334.5±1mm |  | 检具 |  | 每批 | IQC来料检验报告 No.GR-71-01-04
[5 empty] | 11 | 孔径 |  |  |  | 3*φ3.5+0.10mm |  | 卡尺/0.01mm |  | 每批 | IQC来料检验报告 No.GR-71-01-04
[5 empty] | 12 | 孔位置 |  |  |  | 251±1mm 29±0.1mm 14.5±0.1mm 25±0.1mm 22.5±1mm |  | 检具 |  | 每批 | IQC来料检验报告 No.GR-71-01-04
[5 empty] | 13 | 区域ＸⅣ-ＸⅤ面轮廓度 | [5 empty] | 检具 |  | 每批 | IQC来料检验报告 No.GR-71-01-04
[5 empty] | 14 | 材质和性能 |  |  |  | S420MC材质满足EN10149标准：C≤0.12%，Si≤0.5%，Mn≤1.6%，P≤0.025%，S≤0.015%，Alt≥0.015% 机械性能满足：上屈服强度≥420Mpa，480Mpa≤抗拉强度≤620Mpa，断后伸长率≥16% |  | 核对供应商实验报告 | 1次 | 每年 | 供应商实验报告
[5 empty] | 15 | 禁用物质要求 |  |  | [1] | 汽车产品中有毒有害物质应满足GB/T30512-2014《汽车禁用物质要求》中的规定 |  | 核对供应商实验报告 | 1次 | 每年 | 供应商实验报告
变更记录
编号 |  | 变更前描述 | [7 empty] | 变更后描述 |  |  | 版本号 |  |  | 变更时间
1 |  | / | [7 empty] | / |  |  | A0

## 支架前板
控制计划
| 样件 |  | 试生产 |  | √ | 生产 | 关键联系人/电话： |  |  |  | 日期(编制)： |  |  | 日期(修订)：
控制计划编号 |  |  | CP(M)-SHT0010850 |  |  |  | 周云龙 17645793769 |  |  |  | 2020.5.8
零件编号/最新更改 |  |  | SHT0010850 |  |  |  | 核心小组成员： 冯敬乾、高冰川、贾洪全、张长江 |  |  |  | 顾客工程批准／日期（如需要）：
零件名称/描述 |  |  | 支架前板 |  |  |  | 供应商/工厂批准/日期： 夏永飞 |  |  |  | 顾客质量批准／日期 （如需要）：
供应商/工厂： 河北光华荣昌汽车部件有限公司 |  |  |  | 供应商代码： 15348501 |  |  | （其他批准/日期）如需要： |  |  |  | 其它批准/日期 （如需要）：
零件/工艺编号 |  | 过程名称/操作描述 | 机器、装置、夹具、工装 |  | 特性 |  |  |  | 特殊特性分类 | 方法 | [6 empty] | 反应计划
[5 empty] | 序号 | 产品特性 |  | 过程特性 |  | 产品/过程规范公差 |  | 评价/测量技术 | 样本 |  | 控制方法
[13 empty] | 样本容量 | 样本频次
30 |  | 支架前板检验 |  |  | 1 | 外观 |  |  |  | ①零件表面不允许有裂纹、起皱等缺陷； ②去除尖角、毛刺、油污； ③不允许有影响装配安全性、外观或功能的毛口和飞边 |  | 目测 | 按照GB2828-2012抽样表一般检验水平I执行，详见附表 | 每批 | IQC来料检验报告 No.GR-71-01-04 |  | 通知质量工程师+按照不合格品控制程序
[5 empty] | 2 | B基准孔孔径 |  |  |  | φ13+0.20mm |  | 卡尺/0.01mm |  | 每批 | IQC来料检验报告 No.GR-71-01-04
[5 empty] | 3 | C基准孔孔径 |  |  |  | φ13+0.20mm |  | 卡尺/0.01mm |  | 每批 | IQC来料检验报告 No.GR-71-01-04
[5 empty] | 4 | C基准孔位置度 | [5 empty] | 检具 |  | 每批 | IQC来料检验报告 No.GR-71-01-04
[5 empty] | 5 | 区域I-ＸⅣ面轮廓度 | [5 empty] | 检具 |  | 每批 | IQC来料检验报告 No.GR-71-01-04
[5 empty] | 6 | 区域ＸⅤ-ＸⅥ面轮廓度 | [5 empty] | 检具 |  | 每批 | IQC来料检验报告 No.GR-71-01-04
[5 empty] | 7 | 孔径 |  |  |  | 2*φ7+0.50mm |  | 卡尺/0.01mm |  | 每批 | IQC来料检验报告 No.GR-71-01-04
[5 empty] | 8 | 孔位置度 |  |  |  | 65±0.5mm 42.5±1mm 91.7±1mm |  | 检具 |  | 每批 | IQC来料检验报告 No.GR-71-01-04
[5 empty] | 9 | 材质和性能 |  |  |  | S420MC材质满足EN10149标准：C≤0.12%，Si≤0.5%，Mn≤1.6%，P≤0.025%，S≤0.015%，Alt≥0.015% 机械性能满足：上屈服强度≥420Mpa，480Mpa≤抗拉强度≤620Mpa，断后伸长率≥16% |  | 核对供应商实验报告 | 1次 | 每年 | 供应商实验报告
[5 empty] | 10 | 禁用物质要求 |  |  | [1] | 汽车产品中有毒有害物质应满足GB/T30512-2014《汽车禁用物质要求》中的规定 |  | 核对供应商实验报告 | 1次 | 每年 | 供应商实验报告
变更记录
编号 |  | 变更前描述 | [7 empty] | 变更后描述 |  |  | 版本号 |  |  | 变更时间
1 |  | / | [7 empty] | / |  |  | A0

## 支架后板
控制计划
| 样件 |  | 试生产 |  | √ | 生产 | 关键联系人/电话： |  |  |  | 日期(编制)： |  |  | 日期(修订)：
控制计划编号 |  |  | CP(M)-SHT0010851 |  |  |  | 周云龙 17645793769 |  |  |  | 2020.5.8
零件编号/最新更改 |  |  | SHT0010851 |  |  |  | 核心小组成员： 冯敬乾、高冰川、贾洪全、张长江 |  |  |  | 顾客工程批准／日期（如需要）：
零件名称/描述 |  |  | 支架后板 |  |  |  | 供应商/工厂批准/日期： 夏永飞 |  |  |  | 顾客质量批准／日期 （如需要）：
供应商/工厂： 河北光华荣昌汽车部件有限公司 |  |  |  | 供应商代码： 15348501 |  |  | （其他批准/日期）如需要： |  |  |  | 其它批准/日期 （如需要）：
零件/工艺编号 |  | 过程名称/操作描述 | 机器、装置、夹具、工装 |  | 特性 |  |  |  | 特殊特性分类 | 方法 | [6 empty] | 反应计划
[5 empty] | 序号 | 产品特性 |  | 过程特性 |  | 产品/过程规范公差 |  | 评价/测量技术 | 样本 |  | 控制方法
[13 empty] | 样本容量 | 样本频次
30 |  | 支架后板检验 |  |  | 1 | 外观 |  |  |  | ①零件表面不允许有裂纹、起皱等缺陷； ②去除尖角、毛刺、油污； ③不允许有影响装配安全性、外观或功能的毛口和飞边 |  | 目测 | 按照GB2828-2012抽样表一般检验水平I执行，详见附表 | 每批 | IQC来料检验报告 No.GR-71-01-04 |  | 通知质量工程师+按照不合格品控制程序
[5 empty] | 2 | B基准孔孔径 |  |  |  | φ13+0.20mm |  | 卡尺/0.01mm |  | 每批 | IQC来料检验报告 No.GR-71-01-04
[5 empty] | 3 | C基准孔孔径 |  |  |  | φ13+0.20mm |  | 卡尺/0.01mm |  | 每批 | IQC来料检验报告 No.GR-71-01-04
[5 empty] | 4 | C基准孔位置度 | [5 empty] | 检具 |  | 每批 | IQC来料检验报告 No.GR-71-01-04
[5 empty] | 5 | 孔径 |  |  |  | φ11±0.1mm |  | 卡尺/0.01mm |  | 每批 | IQC来料检验报告 No.GR-71-01-04
[5 empty] | 6 | 孔位置度 | [5 empty] | 检具 |  | 每批 | IQC来料检验报告 No.GR-71-01-04
30 |  | 支架后板检验 |  |  | 7 | 孔径 |  |  |  | 3*φ11±0.1mm |  | 卡尺/0.01mm | 按照GB2828-2012抽样表一般检验水平I执行，详见附表 | 每批 | IQC来料检验报告 No.GR-71-01-04 |  | 通知质量工程师+按照不合格品控制程序
[5 empty] | 8 | 孔位置度 | [5 empty] | 检具 |  | 每批 | IQC来料检验报告 No.GR-71-01-04
[5 empty] | 9 | 孔径 |  |  |  | 2*φ13+0.20mm |  | 卡尺/0.01mm |  | 每批 | IQC来料检验报告 No.GR-71-01-04
[5 empty] | 10 | 孔位置度 | [5 empty] | 检具 |  | 每批 | IQC来料检验报告 No.GR-71-01-04
[5 empty] | 11 | 区域IＸ-ＸⅣ面轮廓度 | [5 empty] | 检具 |  | 每批 | IQC来料检验报告 No.GR-71-01-04
[5 empty] | 12 | 区域I-Ⅷ面轮廓度 | [5 empty] | 检具 |  | 每批 | IQC来料检验报告 No.GR-71-01-04
[5 empty] | 13 | 材质和性能 |  |  |  | S420MC材质满足EN10149标准：C≤0.12%，Si≤0.5%，Mn≤1.6%，P≤0.025%，S≤0.015%，Alt≥0.015% 机械性能满足：上屈服强度≥420Mpa，480Mpa≤抗拉强度≤620Mpa，断后伸长率≥16% |  | 核对供应商实验报告 | 1次 | 每年 | 供应商实验报告
[5 empty] | 14 | 禁用物质要求 |  |  | [1] | 汽车产品中有毒有害物质应满足GB/T30512-2014《汽车禁用物质要求》中的规定 |  | 核对供应商实验报告 | 1次 | 每年 | 供应商实验报告
变更记录
编号 |  | 变更前描述 | [7 empty] | 变更后描述 |  |  | 版本号 |  |  | 变更时间
1 |  | / | [7 empty] | / |  |  | A0

## 左地脚支架 右地脚支架
控制计划
| 样件 |  | 试生产 |  | √ | 生产 | 关键联系人/电话： |  |  |  | 日期(编制)： |  |  | 日期(修订)：
控制计划编号 |  |  | CP(M)-SHT0010852/SHT0010853 |  |  |  | 周云龙 17645793769 |  |  |  | 2020.5.8
零件编号/最新更改 |  |  | SHT0010852/SHT0010853 |  |  |  | 核心小组成员： 冯敬乾、高冰川、贾洪全、张长江 |  |  |  | 顾客工程批准／日期（如需要）：
零件名称/描述 |  |  | 左地脚支架/右地脚支架 |  |  |  | 供应商/工厂批准/日期： 夏永飞 |  |  |  | 顾客质量批准／日期 （如需要）：
供应商/工厂： 河北光华荣昌汽车部件有限公司 |  |  |  | 供应商代码： 15348501 |  |  | （其他批准/日期）如需要： |  |  |  | 其它批准/日期 （如需要）：
零件/工艺编号 |  | 过程名称/操作描述 | 机器、装置、夹具、工装 |  | 特性 |  |  |  | 特殊特性分类 | 方法 | [6 empty] | 反应计划
[5 empty] | 序号 | 产品特性 |  | 过程特性 |  | 产品/过程规范公差 |  | 评价/测量技术 | 样本 |  | 控制方法
[13 empty] | 样本容量 | 样本频次
30 |  | 左地脚支架/右地脚支架检验 |  |  | 1 | 外观 |  |  |  | ①零件表面不允许有裂纹、起皱等缺陷； ②去除尖角、毛刺、油污； ③不允许有影响装配安全性、外观或功能的毛口和飞边 |  | 目测 | 按照GB2828-2012抽样表一般检验水平I执行，详见附表 | 每批 | IQC来料检验报告 No.GR-71-01-04 |  | 通知质量工程师+按照不合格品控制程序
[5 empty] | 2 | 孔径 |  |  |  | φ120-0.5mm |  | 卡尺/0.01mm |  | 每批 | IQC来料检验报告 No.GR-71-01-04
[5 empty] | 3 | 孔距面距离 |  |  |  | 26.5±0.1mm |  | 高度尺/0.02mm |  | 每批 | IQC来料检验报告 No.GR-71-01-04
[5 empty] | 4 | 孔径 |  |  |  | φ6+0.10mm |  | 卡尺/0.01mm |  | 每批 | IQC来料检验报告 No.GR-71-01-04
[5 empty] | 5 | 孔距面距离 |  |  |  | 43±0.1mm |  | 高度尺/0.02mm |  | 每批 | IQC来料检验报告 No.GR-71-01-04
[5 empty] | 6 | 孔距面距离 |  |  |  | 32±0.1mm |  | 高度尺/0.02mm |  | 每批 | IQC来料检验报告 No.GR-71-01-04
[5 empty] | 7 | 材质和性能 |  |  |  | S420MC材质满足EN10149标准：C≤0.12%，Si≤0.5%，Mn≤1.6%，P≤0.025%，S≤0.015%，Alt≥0.015% 机械性能满足：上屈服强度≥420Mpa，480Mpa≤抗拉强度≤620Mpa，断后伸长率≥16% |  | 核对供应商实验报告 | 1次 | 每年 | 供应商实验报告
[5 empty] | 8 | 禁用物质要求 |  |  | [1] | 汽车产品中有毒有害物质应满足GB/T30512-2014《汽车禁用物质要求》中的规定 |  | 核对供应商实验报告 | 1次 | 每年 | 供应商实验报告
变更记录
编号 |  | 变更前描述 | [7 empty] | 变更后描述 |  |  | 版本号 |  |  | 变更时间
1 |  | / | [7 empty] | / |  |  | A0

## 支撑钣金件
控制计划
| 样件 |  | 试生产 |  | √ | 生产 | 关键联系人/电话： |  |  |  | 日期(编制)： |  |  | 日期(修订)：
控制计划编号 |  |  | CP(M)-SHT0010854 |  |  |  | 周云龙 17645793769 |  |  |  | 2020.5.8
零件编号/最新更改 |  |  | SHT0010854 |  |  |  | 核心小组成员： 冯敬乾、高冰川、贾洪全、张长江 |  |  |  | 顾客工程批准／日期（如需要）：
零件名称/描述 |  |  | 支撑钣金件 |  |  |  | 供应商/工厂批准/日期： 夏永飞 |  |  |  | 顾客质量批准／日期 （如需要）：
供应商/工厂： 河北光华荣昌汽车部件有限公司 |  |  |  | 供应商代码： 15348501 |  |  | （其他批准/日期）如需要： |  |  |  | 其它批准/日期 （如需要）：
零件/工艺编号 |  | 过程名称/操作描述 | 机器、装置、夹具、工装 |  | 特性 |  |  |  | 特殊特性分类 | 方法 | [6 empty] | 反应计划
[5 empty] | 序号 | 产品特性 |  | 过程特性 |  | 产品/过程规范公差 |  | 评价/测量技术 | 样本 |  | 控制方法
[13 empty] | 样本容量 | 样本频次
30 |  | 支撑钣金件检验 |  |  | 1 | 外观 |  |  |  | ①零件表面不允许有裂纹、起皱等缺陷； ②去除尖角、毛刺、油污； ③不允许有影响装配安全性、外观或功能的毛口和飞边 |  | 目测 | 按照GB2828-2012抽样表一般检验水平I执行，详见附表 | 每批 | IQC来料检验报告 No.GR-71-01-04 |  | 通知质量工程师+按照不合格品控制程序
[5 empty] | 2 | 孔径 |  |  |  | φ8+0.10mm |  | 卡尺/0.01mm |  | 每批 | IQC来料检验报告 No.GR-71-01-04
[5 empty] | 3 | 孔宽度 |  |  |  | 8+0.10mm |  | 卡尺/0.01mm |  | 每批 | IQC来料检验报告 No.GR-71-01-04
[5 empty] | 4 | 钣金宽度 |  |  |  | 35±0.2mm |  | 卡尺/0.01mm |  | 每批 | IQC来料检验报告 No.GR-71-01-04
[5 empty] | 5 | 孔距边距离 |  |  |  | 60±0.2mm |  | 卡尺/0.01mm |  | 每批 | IQC来料检验报告 No.GR-71-01-04
[5 empty] | 6 | 孔距边距离 |  |  |  | 230±0.2mm |  | 卡尺/0.01mm |  | 每批 | IQC来料检验报告 No.GR-71-01-04
[5 empty] | 7 | 孔中心距离 |  |  |  | 168±0.2mm |  | 卡尺/0.01mm |  | 每批 | IQC来料检验报告 No.GR-71-01-04
[5 empty] | 8 | 材质和性能 |  |  |  | S420MC材质满足EN10149标准：C≤0.12%，Si≤0.5%，Mn≤1.6%，P≤0.025%，S≤0.015%，Alt≥0.015% 机械性能满足：上屈服强度≥420Mpa，480Mpa≤抗拉强度≤620Mpa，断后伸长率≥16% |  | 核对供应商实验报告 | 1次 | 每年 | 供应商实验报告
[5 empty] | 9 | 禁用物质要求 |  |  | [1] | 汽车产品中有毒有害物质应满足GB/T30512-2014《汽车禁用物质要求》中的规定 |  | 核对供应商实验报告 | 1次 | 每年 | 供应商实验报告
变更记录
编号 |  | 变更前描述 | [7 empty] | 变更后描述 |  |  | 版本号 |  |  | 变更时间
1 |  | / | [7 empty] | / |  |  | A0

## H6前下支撑板
控制计划
| 样件 |  | 试生产 |  | √ | 生产 | 关键联系人/电话： |  |  |  | 日期(编制)： |  |  | 日期(修订)：
控制计划编号 |  |  | CP(M)-SHT0010393 |  |  |  | 周云龙 17645793769 |  |  |  | 2020.5.8
零件编号/最新更改 |  |  | SHT0010393 |  |  |  | 核心小组成员： 冯敬乾、高冰川、贾洪全、张长江 |  |  |  | 顾客工程批准／日期（如需要）：
零件名称/描述 |  |  | H6前下支撑板 |  |  |  | 供应商/工厂批准/日期： 夏永飞 |  |  |  | 顾客质量批准／日期 （如需要）：
供应商/工厂： 河北光华荣昌汽车部件有限公司 |  |  |  | 供应商代码： 15348501 |  |  | （其他批准/日期）如需要： |  |  |  | 其它批准/日期 （如需要）：
零件/工艺编号 |  | 过程名称/操作描述 | 机器、装置、夹具、工装 |  | 特性 |  |  |  | 特殊特性分类 | 方法 | [6 empty] | 反应计划
[5 empty] | 序号 | 产品特性 |  | 过程特性 |  | 产品/过程规范公差 |  | 评价/测量技术 | 样本 |  | 控制方法
[13 empty] | 样本容量 | 样本频次
30 |  | H6前下支撑板检验 |  |  | 1 | 外观 |  |  |  | ①零件表面不允许有裂纹、起皱等缺陷； ②去除尖角、毛刺、油污； ③不允许有影响装配安全性、外观或功能的毛口和飞边 |  | 目测 | 按照GB2828-2012抽样表一般检验水平I执行，详见附表 | 每批 | IQC来料检验报告 No.GR-71-01-04 |  | 通知质量工程师+按照不合格品控制程序
[5 empty] | 2 | B基准孔孔径 |  |  |  | φ9+0.10mm |  | 卡尺/0.01mm |  | 每批 | IQC来料检验报告 No.GR-71-01-04
[5 empty] | 3 | C基准孔孔径 |  |  |  | φ9+0.10mm |  | 卡尺/0.01mm |  | 每批 | IQC来料检验报告 No.GR-71-01-04
[5 empty] | 4 | C基准孔位置度 | [5 empty] | 检具 |  | 每批 | IQC来料检验报告 No.GR-71-01-04
[5 empty] | 5 | 孔长度 |  |  |  | 2*45+0.50mm |  | 卡尺/0.01mm |  | 每批 | IQC来料检验报告 No.GR-71-01-04
[5 empty] | 6 | 孔位置度 | [5 empty] | 检具 |  | 每批 | IQC来料检验报告 No.GR-71-01-04
[5 empty] | 7 | 面轮廓度 | [5 empty] | 检具 |  | 每批 | IQC来料检验报告 No.GR-71-01-04
[5 empty] | 8 | 材质和性能 |  |  |  | SAPH440材质满足Q/BQB310-2009标准：C≤0.21%，Si≤0.3%，Mn≤1.5%，P≤0.03%，S≤0.025%，Alt≥0.01% 机械性能满足：上屈服强度≥305Mpa，抗拉强度≥440Mpa，断后伸长率≥32% |  | 核对供应商实验报告 | 1次 | 每年 | 供应商实验报告
[5 empty] | 9 | 禁用物质要求 |  |  | [1] | 汽车产品中有毒有害物质应满足GB/T30512-2014《汽车禁用物质要求》中的规定 |  | 核对供应商实验报告 | 1次 | 每年 | 供应商实验报告
变更记录
编号 |  | 变更前描述 | [7 empty] | 变更后描述 |  |  | 版本号 |  |  | 变更时间
1 |  | / | [7 empty] | / |  |  | A0

## H6后下支撑板
控制计划
| 样件 |  | 试生产 |  | √ | 生产 | 关键联系人/电话： |  |  |  | 日期(编制)： |  |  | 日期(修订)：
控制计划编号 |  |  | CP(M)-SHT0010394 |  |  |  | 周云龙 17645793769 |  |  |  | 2020.5.8 |  |  | 2022.3.13
零件编号/最新更改 |  |  | SHT0010394 |  |  |  | 核心小组成员： 冯敬乾、高冰川、贾洪全、张长江 |  |  |  | 顾客工程批准／日期（如需要）：
零件名称/描述 |  |  | H6后下支撑板 |  |  |  | 供应商/工厂批准/日期： 夏永飞 |  |  |  | 顾客质量批准／日期 （如需要）：
供应商/工厂： 河北光华荣昌汽车部件有限公司 |  |  |  | 供应商代码： 15348501 |  |  | （其他批准/日期）如需要： |  |  |  | 其它批准/日期 （如需要）：
零件/工艺编号 |  | 过程名称/操作描述 | 机器、装置、夹具、工装 |  | 特性 |  |  |  | 特殊特性分类 | 方法 | [6 empty] | 反应计划
[5 empty] | 序号 | 产品特性 |  | 过程特性 |  | 产品/过程规范公差 |  | 评价/测量技术 | 样本 |  | 控制方法
[13 empty] | 样本容量 | 样本频次
30 |  | H6后下支撑板检验 |  |  | 1 | 外观 |  |  |  | ①零件表面不允许有裂纹、起皱等缺陷； ②去除尖角、毛刺、油污； ③不允许有影响装配安全性、外观或功能的毛口和飞边 |  | 目测 | 按照GB2828-2012抽样表一般检验水平I执行，详见附表 | 每批 | IQC来料检验报告 No.GR-71-01-04 |  | 通知质量工程师+按照不合格品控制程序
[5 empty] | 2 | B基准孔孔径 |  |  |  | φ14+0.10mm |  | 卡尺/0.01mm |  | 每批 | IQC来料检验报告 No.GR-71-01-04
[5 empty] | 3 | C基准孔孔径 |  |  |  | φ14+0.10mm |  | 卡尺/0.01mm |  | 每批 | IQC来料检验报告 No.GR-71-01-04
[5 empty] | 4 | C基准孔位置度 | [5 empty] | 检具 |  | 每批 | IQC来料检验报告 No.GR-71-01-04
[5 empty] | 5 | 孔径 |  |  |  | 2*φ14+0.10mm |  | 卡尺/0.01mm |  | 每批 | IQC来料检验报告 No.GR-71-01-04
[5 empty] | 6 | 孔位置度 | [5 empty] | 检具 |  | 每批 | IQC来料检验报告 No.GR-71-01-04
30 |  | H6后下支撑板检验 |  |  | 7 | 翻边宽度 |  |  |  | 83±0.5mm |  | 卡尺/0.01mm |  | 每批 | IQC来料检验报告 No.GR-71-01-04 |  | 通知质量工程师+按照不合格品控制程序
[5 empty] | 8 | 零件长度 |  |  |  | 293.8±0.5mm |  | 卡尺/0.01mm |  | 每批 | IQC来料检验报告 No.GR-71-01-04
[5 empty] | 9 | 长条孔宽度 |  |  |  | 2*4.5+0.20mm |  | 卡尺/0.01mm |  | 每批 | IQC来料检验报告 No.GR-71-01-04
[5 empty] | 10 | 长条孔长度 |  |  |  | 2*32+0.50mm |  | 卡尺/0.01mm |  | 每批 | IQC来料检验报告 No.GR-71-01-04
[5 empty] | 11 | 长条孔位置度 | [5 empty] | 检具 |  | 每批 | IQC来料检验报告 No.GR-71-01-04
[5 empty] | 12 | 面轮廓度 | [5 empty] | 检具 |  | 每批 | IQC来料检验报告 No.GR-71-01-04
[5 empty] | 13 | 材质和性能 |  |  |  | SAPH440材质满足Q/BQB310-2009标准：C≤0.21%，Si≤0.3%，Mn≤1.5%，P≤0.03%，S≤0.025%，Alt≥0.01% 机械性能满足：上屈服强度≥305Mpa，抗拉强度≥440Mpa，断后伸长率≥32% |  | 核对供应商实验报告 | 1次 | 每年 | 供应商实验报告
[5 empty] | 14 | 禁用物质要求 |  |  | [1] | 汽车产品中有毒有害物质应满足GB/T30512-2014《汽车禁用物质要求》中的规定 |  | 核对供应商实验报告 | 1次 | 每年 | 供应商实验报告
变更记录
编号 |  | 变更前描述 | [7 empty] | 变更后描述 |  |  | 版本号 |  |  | 变更时间
1 |  | / | [7 empty] | / |  |  | A0
2 |  | / | [7 empty] | 取消焊接长条孔位置度检测 |  |  | A1 |  |  | 2022.3.13

## H6右侧立板 H6左侧立板
控制计划
| 样件 |  | 试生产 |  | √ | 生产 | 关键联系人/电话： |  |  |  | 日期(编制)： |  |  | 日期(修订)：
控制计划编号 |  |  | CP(M)-SHT0010391/SHT0010392 |  |  |  | 周云龙 17645793769 |  |  |  | 2020.5.8 |  |  | 2022.3.31
零件编号/最新更改 |  |  | SHT0010391/SHT0010392 |  |  |  | 核心小组成员： 冯敬乾、高冰川、贾洪全、张长江 |  |  |  | 顾客工程批准／日期（如需要）：
零件名称/描述 |  |  | H6右侧立板/H6左侧立板 |  |  |  | 供应商/工厂批准/日期： 夏永飞 |  |  |  | 顾客质量批准／日期 （如需要）：
供应商/工厂： 河北光华荣昌汽车部件有限公司 |  |  |  | 供应商代码： 15348501 |  |  | （其他批准/日期）如需要： |  |  |  | 其它批准/日期 （如需要）：
零件/工艺编号 |  | 过程名称/操作描述 | 机器、装置、夹具、工装 |  | 特性 |  |  |  | 特殊特性分类 | 方法 | [6 empty] | 反应计划
[5 empty] | 序号 | 产品特性 |  | 过程特性 |  | 产品/过程规范公差 |  | 评价/测量技术 | 样本 |  | 控制方法
[13 empty] | 样本容量 | 样本频次
30 |  | H6右侧立板/H6左侧立板检验 |  |  | 1 | 外观 |  |  |  | ①零件表面不允许有裂纹、起皱等缺陷； ②去除尖角、毛刺、油污； ③不允许有影响装配安全性、外观或功能的毛口和飞边 |  | 目测 | 按照GB2828-2012抽样表一般检验水平I执行，详见附表 | 每批 | IQC来料检验报告 No.GR-71-01-04 |  | 通知质量工程师+按照不合格品控制程序
[5 empty] | 2 | B基准孔孔径 |  |  |  | φ10+0.10mm |  | 卡尺/0.01mm |  | 每批 | IQC来料检验报告 No.GR-71-01-04
[5 empty] | 3 | C基准孔孔径 |  |  |  | φ14+0.10mm |  | 卡尺/0.01mm |  | 每批 | IQC来料检验报告 No.GR-71-01-04
[5 empty] | 4 | C基准孔位置度 | [5 empty] | 检具 |  | 每批 | IQC来料检验报告 No.GR-71-01-04
[5 empty] | 5 | 方口宽度 |  |  |  | 20.4±0.2mm |  | 卡尺/0.01mm |  | 每批 | IQC来料检验报告 No.GR-71-01-04
[5 empty] | 6 | 面轮廓度 | [5 empty] | 检具 |  | 每批 | IQC来料检验报告 No.GR-71-01-04
[5 empty] | 7 | 孔径 |  |  |  | φ12+0.10mm |  | 卡尺/0.01mm |  | 每批 | IQC来料检验报告 No.GR-71-01-04
[6 empty] | 孔位置度 | [5 empty] | 检具 |  | 每批 | IQC来料检验报告 No.GR-71-01-04
30 |  | H6右侧立板/H6左侧立板检验 |  |  | 8 | 孔距上沿距离 |  |  |  | 35.50-0.5mm |  | 卡尺/0.01mm | 按照GB2828-2012抽样表一般检验水平I执行，详见附表 | 每批 | IQC来料检验报告 No.GR-71-01-04 |  | 通知质量工程师+按照不合格品控制程序
[5 empty] | 9 | 孔距上沿距离 |  |  |  | 48.80-0.5mm |  | 卡尺/0.01mm |  | 每批 | IQC来料检验报告 No.GR-71-01-04
[5 empty] | 10 | 塑料件安装孔孔径 |  |  |  | φ4.5+0.10mm |  | 卡尺/0.01mm |  | 每批 | IQC来料检验报告 No.GR-71-01-04
[5 empty] | 11 | 塑料件安装孔位置度 | [5 empty] | 检具 |  | 每批 | IQC来料检验报告 No.GR-71-01-04
[5 empty] | 12 | 焊接搭接面轮廓度 | [5 empty] | 检具 |  | 每批 | IQC来料检验报告 No.GR-71-01-04
[5 empty] | 13 | 焊接质量 |  |  |  | SPFH590材质满足Q/BQB310-2009标准：C≤0.18%，Si≤0.6%，Mn≤2%，P≤0.025%，S≤0.025%，Alt≥0.01% 机械性能满足：上屈服强度≥420Mpa，抗拉强度≥590Mpa，断后伸长率≥19% |  | 核对供应商实验报告 | 1次 | 每年 | 供应商实验报告
[5 empty] | 14 | 禁用物质要求 |  |  | [1] | 汽车产品中有毒有害物质应满足GB/T30512-2014《汽车禁用物质要求》中的规定 |  | 核对供应商实验报告 | 1次 | 每年 | 供应商实验报告
变更记录
编号 |  | 变更前描述 | [7 empty] | 变更后描述 |  |  | 版本号 |  |  | 变更时间
1 |  | / | [7 empty] | / |  |  | A0
2 |  | B基准孔孔径为φ9+0.10mm | [7 empty] | B基准孔孔径变更为φ10+0.10mm |  |  | A1 |  |  | 2020.9.6
3 |  | 材质为SAPH440 孔径φ11+0.10mm | [7 empty] | 材质变更过为SPFH590 翻边高度加大 孔径φ12+0.10mm |  |  | A2 |  |  | 2022.3.31

## H6副司机座椅底支架左下板 H6副司机座椅底支架右下板
控制计划
| 样件 |  | 试生产 |  | √ | 生产 | 关键联系人/电话： |  |  |  | 日期(编制)： |  |  | 日期(修订)：
控制计划编号 |  |  | CP(M)-SHT0011032/SHT0011033 |  |  |  | 周云龙 17645793769 |  |  |  | 2020.5.8
零件编号/最新更改 |  |  | SHT0011032/SHT0011033 |  |  |  | 核心小组成员： 冯敬乾、高冰川、贾洪全、张长江 |  |  |  | 顾客工程批准／日期（如需要）：
零件名称/描述 |  |  | H6副司机座椅底支架左下板/H6副司机座椅底支架右下板 |  |  |  | 供应商/工厂批准/日期： 夏永飞 |  |  |  | 顾客质量批准／日期 （如需要）：
供应商/工厂： 河北光华荣昌汽车部件有限公司 |  |  |  | 供应商代码： 15348501 |  |  | （其他批准/日期）如需要： |  |  |  | 其它批准/日期 （如需要）：
零件/工艺编号 |  | 过程名称/操作描述 | 机器、装置、夹具、工装 |  | 特性 |  |  |  | 特殊特性分类 | 方法 | [6 empty] | 反应计划
[5 empty] | 序号 | 产品特性 |  | 过程特性 |  | 产品/过程规范公差 |  | 评价/测量技术 | 样本 |  | 控制方法
[13 empty] | 样本容量 | 样本频次
30 |  | H6副司机座椅底支架左下板/H6副司机座椅底支架右下板检验 |  |  | 1 | 外观 |  |  |  | ①零件表面不允许有裂纹、起皱等缺陷； ②去除尖角、毛刺、油污； ③不允许有影响装配安全性、外观或功能的毛口和飞边 |  | 目测 | 按照GB2828-2012抽样表一般检验水平I执行，详见附表 | 每批 | IQC来料检验报告 No.GR-71-01-04 |  | 通知质量工程师+按照不合格品控制程序
[5 empty] | 2 | 翻边高度 |  |  |  | 370-0.2mm |  | 高度尺/0.02mm |  | 每批 | IQC来料检验报告 No.GR-71-01-04
[5 empty] | 3 | 翻边高度 |  |  |  | 520-0.2mm |  | 高度尺/0.02mm |  | 每批 | IQC来料检验报告 No.GR-71-01-04
[5 empty] | 4 | 翻边高度 |  |  |  | 540-0.2mm |  | 高度尺/0.02mm |  | 每批 | IQC来料检验报告 No.GR-71-01-04
[5 empty] | 5 | 凸台至切边距离 |  |  |  | 55±0.5mm |  | 高度尺/0.02mm |  | 每批 | IQC来料检验报告 No.GR-71-01-04
[5 empty] | 6 | 凸台至切边距离 |  |  |  | 152.5±0.5mm |  | 高度尺/0.02mm |  | 每批 | IQC来料检验报告 No.GR-71-01-04
[5 empty] | 7 | 孔径 |  |  |  | φ22.5+0.50mm |  | 卡尺/0.01mm |  | 每批 | IQC来料检验报告 No.GR-71-01-04
[5 empty] | 8 | 孔中心至面距离 |  |  |  | 31.5±0.2mm |  | 高度尺/0.02mm |  | 每批 | IQC来料检验报告 No.GR-71-01-04
[5 empty] | 9 | 切边至面距离 |  |  |  | 47±0.5mm |  | 高度尺/0.02mm |  | 每批 | IQC来料检验报告 No.GR-71-01-04
[5 empty] | 10 | 孔中心至切边距离 |  |  |  | 22.5±0.2mm |  | 高度尺/0.02mm |  | 每批 | IQC来料检验报告 No.GR-71-01-04
[5 empty] | 11 | 孔中心至切边距离 |  |  |  | 95±0.2mm |  | 高度尺/0.02mm |  | 每批 | IQC来料检验报告 No.GR-71-01-04
[5 empty] | 12 | 孔径 |  |  |  | φ10+0.10mm |  | 卡尺/0.01mm |  | 每批 | IQC来料检验报告 No.GR-71-01-04
[5 empty] | 13 | 材质和性能 |  |  |  | SAPH440材质满足Q/BQB310-2009标准：C≤0.21%，Si≤0.3%，Mn≤1.5%，P≤0.03%，S≤0.025%，Alt≥0.01% 机械性能满足：上屈服强度≥305Mpa，抗拉强度≥440Mpa，断后伸长率≥32% |  | 核对供应商实验报告 | 1次 | 每年 | 供应商实验报告
[5 empty] | 14 | 禁用物质要求 |  |  | [1] | 汽车产品中有毒有害物质应满足GB/T30512-2014《汽车禁用物质要求》中的规定 |  | 核对供应商实验报告 | 1次 | 每年 | 供应商实验报告
变更记录
编号 |  | 变更前描述 | [7 empty] | 变更后描述 |  |  | 版本号 |  |  | 变更时间
1 |  | / | [7 empty] | / |  |  | A0

## 安全带高调机构固定板焊接总成
控制计划
| 样件 |  | 试生产 |  | √ | 生产 | 关键联系人/电话： |  |  |  | 日期(编制)： |  |  | 日期(修订)：
控制计划编号 |  |  | CP(M)-SHT0010774/SHT0010775 |  |  |  | 周云龙 17645793769 |  |  |  | 2020.5.8
零件编号/最新更改 |  |  | SHT0010774/SHT0010775 |  |  |  | 核心小组成员： 冯敬乾、高冰川、贾洪全、张长江 |  |  |  | 顾客工程批准／日期（如需要）：
零件名称/描述 |  |  | 安全带高调机构固定板焊接总成/安全带高调机构固定板1 |  |  |  | 供应商/工厂批准/日期： 夏永飞 |  |  |  | 顾客质量批准／日期 （如需要）：
供应商/工厂： 河北光华荣昌汽车部件有限公司 |  |  |  | 供应商代码： 15348501 |  |  | （其他批准/日期）如需要： |  |  |  | 其它批准/日期 （如需要）：
零件/工艺编号 |  | 过程名称/操作描述 | 机器、装置、夹具、工装 |  | 特性 |  |  |  | 特殊特性分类 | 方法 | [6 empty] | 反应计划
[5 empty] | 序号 | 产品特性 |  | 过程特性 |  | 产品/过程规范公差 |  | 评价/测量技术 | 样本 |  | 控制方法
[13 empty] | 样本容量 | 样本频次
30 |  | 安全带高调机构固定板焊接总成/安全带高调机构固定板1检验 |  |  | 1 | 外观 |  |  |  | ①零件表面不允许有裂纹、起皱等缺陷； ②去除尖角、毛刺、油污； ③点焊螺母内无焊渣 |  | 目测 | 按照GB2828-2012抽样表一般检验水平I执行，详见附表 | 每批 | IQC来料检验报告 No.GR-71-01-04 |  | 通知质量工程师+按照不合格品控制程序
[5 empty] | 2 | B基准孔径 |  |  |  | φ8.5+0.10mm |  | 卡尺/0.01mm |  | 每批 | IQC来料检验报告 No.GR-71-01-04
[5 empty] | 3 | C基准孔径 |  |  |  | φ5+0.10mm |  | 卡尺/0.01mm |  | 每批 | IQC来料检验报告 No.GR-71-01-04
[5 empty] | 4 | C基准孔位置度 | [5 empty] | 检具 |  | 每批 | IQC来料检验报告 No.GR-71-01-04
[5 empty] | 5 | 快丝安装孔孔径 |  |  |  | 2*φ4.4+0.10mm |  | 卡尺/0.01mm |  | 每批 | IQC来料检验报告 No.GR-71-01-04
[5 empty] | 6 | 快丝安装孔位置度 | [5 empty] | 检具 |  | 每批 | IQC来料检验报告 No.GR-71-01-04
[5 empty] | 7 | 高调器下沿位置度 | [5 empty] | 检具 |  | 每批 | IQC来料检验报告 No.GR-71-01-04
[5 empty] | 8 | 面轮廓度 | [5 empty] | 检具 |  | 每批 | IQC来料检验报告 No.GR-71-01-04
[5 empty] | 9 | 焊接边轮廓度 | [5 empty] | 检具 |  | 每批 | IQC来料检验报告 No.GR-71-01-04
30 |  | 安全带高调机构固定板焊接总成/安全带高调机构固定板1检验 |  |  | 10 | 焊接孔位置度 | [5 empty] | 检具 | 按照GB2828-2012抽样表一般检验水平I执行，详见附表 | 每批 | IQC来料检验报告 No.GR-71-01-04 |  | 通知质量工程师+按照不合格品控制程序
[5 empty] | 11 | 焊接边轮廓度 | [5 empty] | 检具 |  | 每批 | IQC来料检验报告 No.GR-71-01-04
[5 empty] | 12 | 轮廓度 | [5 empty] | 检具 |  | 每批 | IQC来料检验报告 No.GR-71-01-04
[5 empty] | 13 | 孔径 |  |  |  | φ5+0.20mm |  | 卡尺/0.01mm |  | 每批 | IQC来料检验报告 No.GR-71-01-04
[5 empty] | 14 | 孔位置度 | [5 empty] | 检具 |  | 每批 | IQC来料检验报告 No.GR-71-01-04
[5 empty] | 15 | 孔宽度 |  |  |  | 5+0.20mm |  | 卡尺/0.01mm |  | 每批 | IQC来料检验报告 No.GR-71-01-04
[5 empty] | 16 | 孔位置度 | [5 empty] | 检具 |  | 每批 | IQC来料检验报告 No.GR-71-01-04
[5 empty] | 17 | 快丝安装孔面高度 |  |  |  | 24±0.1mm |  | 检具 |  | 每批 | IQC来料检验报告 No.GR-71-01-04
[5 empty] | 18 | 螺纹检测 |  |  |  | 螺纹具有良好的通透性 |  | M8螺纹塞规 |  | 每批 | IQC来料检验报告 No.GR-71-01-04
[5 empty] | 19 | 点焊螺母扭矩 |  |  |  | 扭矩≥45N·m |  | 扭矩扳手 | 1次 | 每批 | IQC来料检验报告 No.GR-71-01-04
[5 empty] | 20 | 材质和性能 |  |  |  | SPFH590材质满足Q/BQB310-2009标准：C≤0.18%，Si≤0.6%，Mn≤2%，P≤0.025%，S≤0.025%，Alt≥0.01% 机械性能满足：上屈服强度≥420Mpa，抗拉强度≥590Mpa，断后伸长率≥19% |  | 核对供应商实验报告 | 1次 | 每年 | 供应商实验报告
[5 empty] | 21 | 禁用物质要求 |  |  | [1] | 汽车产品中有毒有害物质应满足GB/T30512-2014《汽车禁用物质要求》中的规定 |  | 核对供应商实验报告 | 1次 | 每年 | 供应商实验报告
变更记录
编号 |  | 变更前描述 | [7 empty] | 变更后描述 |  |  | 版本号 |  |  | 变更时间
1 |  | / | [7 empty] | / |  |  | A0

## 安全带高调机构固定板2
控制计划
| 样件 |  | 试生产 |  | √ | 生产 | 关键联系人/电话： |  |  |  | 日期(编制)： |  |  | 日期(修订)：
控制计划编号 |  |  | CP(M)-SHT0010776 |  |  |  | 周云龙 17645793769 |  |  |  | 2020.5.8
零件编号/最新更改 |  |  | SHT0010776 |  |  |  | 核心小组成员： 冯敬乾、高冰川、贾洪全、张长江 |  |  |  | 顾客工程批准／日期（如需要）：
零件名称/描述 |  |  | 安全带高调机构固定板2 |  |  |  | 供应商/工厂批准/日期： 夏永飞 |  |  |  | 顾客质量批准／日期 （如需要）：
供应商/工厂： 河北光华荣昌汽车部件有限公司 |  |  |  | 供应商代码： 15348501 |  |  | （其他批准/日期）如需要： |  |  |  | 其它批准/日期 （如需要）：
零件/工艺编号 |  | 过程名称/操作描述 | 机器、装置、夹具、工装 |  | 特性 |  |  |  | 特殊特性分类 | 方法 | [6 empty] | 反应计划
[5 empty] | 序号 | 产品特性 |  | 过程特性 |  | 产品/过程规范公差 |  | 评价/测量技术 | 样本 |  | 控制方法
[13 empty] | 样本容量 | 样本频次
30 |  | 安全带高调机构固定板2检验 |  |  | 1 | 外观 |  |  |  | ①零件表面不允许有裂纹、起皱等缺陷； ②去除尖角、毛刺、油污； ③不允许有影响装配安全性、外观或功能的毛口和飞边 |  | 目测 | 按照GB2828-2012抽样表一般检验水平I执行，详见附表 | 每批 | IQC来料检验报告 No.GR-71-01-04 |  | 通知质量工程师+按照不合格品控制程序
[5 empty] | 2 | B基准孔径 |  |  |  | φ9+0.10mm |  | 卡尺/0.01mm |  | 每批 | IQC来料检验报告 No.GR-71-01-04
[5 empty] | 3 | C基准孔径 |  |  |  | φ6+0.20mm |  | 卡尺/0.01mm |  | 每批 | IQC来料检验报告 No.GR-71-01-04
[5 empty] | 4 | C基准孔位置度 | [5 empty] | 检具 |  | 每批 | IQC来料检验报告 No.GR-71-01-04
[5 empty] | 5 | 面轮廓度 | [5 empty] | 检具 |  | 每批 | IQC来料检验报告 No.GR-71-01-04
[5 empty] | 6 | 焊接孔位置度 | [5 empty] | 检具 |  | 每批 | IQC来料检验报告 No.GR-71-01-04
[5 empty] | 7 | 面轮廓度 | [5 empty] | 检具 |  | 每批 | IQC来料检验报告 No.GR-71-01-04
[5 empty] | 8 | 面轮廓度 | [5 empty] | 检具 |  | 每批 | IQC来料检验报告 No.GR-71-01-04
[5 empty] | 9 | 面轮廓度 | [5 empty] | 检具 |  | 每批 | IQC来料检验报告 No.GR-71-01-04
[5 empty] | 10 | 面轮廓度 | [5 empty] | 检具 |  | 每批 | IQC来料检验报告 No.GR-71-01-04
30 |  | 安全带高调机构固定板2检验 |  |  | 11 | 焊接边轮廓度 | [5 empty] | 检具 | 按照GB2828-2012抽样表一般检验水平I执行，详见附表 | 每批 | IQC来料检验报告 No.GR-71-01-04 |  | 通知质量工程师+按照不合格品控制程序
[5 empty] | 12 | 焊接面轮廓度 | [5 empty] | 检具 |  | 每批 | IQC来料检验报告 No.GR-71-01-04
[5 empty] | 13 | 焊接孔位置度 | [5 empty] | 检具 |  | 每批 | IQC来料检验报告 No.GR-71-01-04
[5 empty] | 14 | 槽宽度 |  |  |  | 3*2+0.20mm |  | 卡尺/0.01mm |  | 每批 | IQC来料检验报告 No.GR-71-01-04
[5 empty] | 15 | 槽距离 |  |  |  | 32±0.2mm |  | 卡尺/0.01mm |  | 每批 | IQC来料检验报告 No.GR-71-01-04
[5 empty] | 16 | 下沿距孔中心距 |  |  |  | 155±0.5mm |  | 检具 |  | 每批 | IQC来料检验报告 No.GR-71-01-04
[5 empty] | 17 | 凸台高度 |  |  |  | 7±0.3mm |  | 检具 |  | 每批 | IQC来料检验报告 No.GR-71-01-04
[5 empty] | 18 | 材质和性能 |  |  |  | SPFH590材质满足Q/BQB310-2009标准：C≤0.18%，Si≤0.6%，Mn≤2%，P≤0.025%，S≤0.025%，Alt≥0.01% 机械性能满足：上屈服强度≥420Mpa，抗拉强度≥590Mpa，断后伸长率≥19% |  | 核对供应商实验报告 | 1次 | 每年 | 供应商实验报告
[5 empty] | 19 | 禁用物质要求 |  |  | [1] | 汽车产品中有毒有害物质应满足GB/T30512-2014《汽车禁用物质要求》中的规定 |  | 核对供应商实验报告 | 1次 | 每年 | 供应商实验报告
变更记录
编号 |  | 变更前描述 | [7 empty] | 变更后描述 |  |  | 版本号 |  |  | 变更时间
1 |  | / | [7 empty] | / |  |  | A0

## 安全带上固定加强钣金
控制计划
| 样件 |  | 试生产 |  | √ | 生产 | 关键联系人/电话： |  |  |  | 日期(编制)： |  |  | 日期(修订)：
控制计划编号 |  |  | CP(M)-SHT0010249/SHT0010369 |  |  |  | 周云龙 17645793769 |  |  |  | 2020.5.8 |  |  | 2022.6.13
零件编号/最新更改 |  |  | SHT0010249/SHT0010369 |  |  |  | 核心小组成员： 冯敬乾、高冰川、贾洪全、张长江 |  |  |  | 顾客工程批准／日期（如需要）：
零件名称/描述 |  |  | 安全带上固定加强钣金/副司机安全带上固定加强钣金 |  |  |  | 供应商/工厂批准/日期： 夏永飞 |  |  |  | 顾客质量批准／日期 （如需要）：
供应商/工厂： 河北光华荣昌汽车部件有限公司 |  |  |  | 供应商代码： 15348501 |  |  | （其他批准/日期）如需要： |  |  |  | 其它批准/日期 （如需要）：
零件/工艺编号 |  | 过程名称/操作描述 | 机器、装置、夹具、工装 |  | 特性 |  |  |  | 特殊特性分类 | 方法 | [6 empty] | 反应计划
[5 empty] | 序号 | 产品特性 |  | 过程特性 |  | 产品/过程规范公差 |  | 评价/测量技术 | 样本 |  | 控制方法
[13 empty] | 样本容量 | 样本频次
30 |  | 安全带上固定加强钣金/副司机安全带上固定加强钣金检验 |  |  | 1 | 外观 |  |  |  | ①零件表面不允许有裂纹、起皱等缺陷； ②去除尖角、毛刺、油污； ③不允许有影响装配安全性、外观或功能的毛口和飞边 |  | 目测 | 按照GB2828-2012抽样表一般检验水平I执行，详见附表 | 每批 | IQC来料检验报告 No.GR-71-01-04 |  | 通知质量工程师+按照不合格品控制程序
[5 empty] | 2 | 孔径 |  |  |  | φ12.9+0.10mm |  | 卡尺/0.01mm |  | 每批 | IQC来料检验报告 No.GR-71-01-04
[5 empty] | 3 | 孔到直线边距离 |  |  |  | 170-0.3mm |  | 高度尺/0.02mm |  | 每批 | IQC来料检验报告 No.GR-71-01-04
[5 empty] | 4 | 孔到翻边距离 |  |  |  | 27.6+0.30mm |  | 高度尺/0.02mm |  | 每批 | IQC来料检验报告 No.GR-71-01-04
[5 empty] | 5 | 翻边高度 |  |  |  | 7±0.1mm |  | 高度尺/0.02mm |  | 每批 | IQC来料检验报告 No.GR-71-01-04
[5 empty] | 6 | 凸台高度 |  |  |  | 7±0.2mm |  | 高度尺/0.02mm |  | 每批 | IQC来料检验报告 No.GR-71-01-04
[5 empty] | 7 | 材质和性能 |  |  |  | SPFH590材质满足Q/BQB310-2009标准：C≤0.18%，Si≤0.6%，Mn≤2%，P≤0.025%，S≤0.025%，Alt≥0.01% 机械性能满足：上屈服强度≥420Mpa，抗拉强度≥590Mpa，断后伸长率≥19% |  | 核对供应商实验报告 | 1次 | 每年 | 供应商实验报告
[5 empty] | 8 | 禁用物质要求 |  |  | [1] | 汽车产品中有毒有害物质应满足GB/T30512-2014《汽车禁用物质要求》中的规定 |  | 核对供应商实验报告 | 1次 | 每年 | 供应商实验报告
变更记录
编号 |  | 变更前描述 | [7 empty] | 变更后描述 |  |  | 版本号 |  |  | 变更时间
1 |  | / | [7 empty] | / |  |  | A0
2 |  | / | [7 empty] | 修订图号 |  |  | A1 |  |  | 2022.6.13

## 司机主副边调角器下连接板A
控制计划
| 样件 |  | 试生产 |  | √ | 生产 | 关键联系人/电话： |  |  |  | 日期(编制)： |  |  | 日期(修订)：
控制计划编号 |  |  | CP(M)-SHT0010722/SHT0010724 |  |  |  | 周云龙 17645793769 |  |  |  | 2020.5.8
零件编号/最新更改 |  |  | SHT0010722/SHT0010724 |  |  |  | 核心小组成员： 冯敬乾、高冰川、贾洪全、张长江 |  |  |  | 顾客工程批准／日期（如需要）：
零件名称/描述 |  |  | 司机主边调角器下连接板A/司机副边调角器下连接板A |  |  |  | 供应商/工厂批准/日期： 夏永飞 |  |  |  | 顾客质量批准／日期 （如需要）：
供应商/工厂： 河北光华荣昌汽车部件有限公司 |  |  |  | 供应商代码： 15348501 |  |  | （其他批准/日期）如需要： |  |  |  | 其它批准/日期 （如需要）：
零件/工艺编号 |  | 过程名称/操作描述 | 机器、装置、夹具、工装 |  | 特性 |  |  |  | 特殊特性分类 | 方法 | [6 empty] | 反应计划
[5 empty] | 序号 | 产品特性 |  | 过程特性 |  | 产品/过程规范公差 |  | 评价/测量技术 | 样本 |  | 控制方法
[13 empty] | 样本容量 | 样本频次
30 |  | 司机主边调角器下连接板A/司机副边调角器下连接板A检验 |  |  | 1 | 外观 |  |  |  | ①零件表面不允许有裂纹、起皱等缺陷； ②去除尖角、毛刺、油污； ③不允许有影响装配安全性、外观或功能的毛口和飞边 |  | 目测 | 按照GB2828-2012抽样表一般检验水平I执行，详见附表 | 每批 | IQC来料检验报告 No.GR-71-01-04 |  | 通知质量工程师+按照不合格品控制程序
[5 empty] | 2 | B基准孔孔径 |  |  |  | φ11+0.10mm |  | 卡尺/0.01mm |  | 每批 | IQC来料检验报告 No.GR-71-01-04
[5 empty] | 3 | C基准孔宽度 |  |  |  | 11+0.10mm |  | 卡尺/0.01mm |  | 每批 | IQC来料检验报告 No.GR-71-01-04
[5 empty] | 4 | 面轮廓度 | [5 empty] | 检具 |  | 每批 | IQC来料检验报告 No.GR-71-01-04
[5 empty] | 5 | 孔径 |  |  |  | φ4.5+0.10mm |  | 卡尺/0.01mm |  | 每批 | IQC来料检验报告 No.GR-71-01-04
[6 empty] | 孔位置度 | [5 empty] | 检具 |  | 每批
[5 empty] | 6 | 孔径 |  |  |  | φ 15.2+0.10mm |  | 卡尺/0.01mm |  | 每批 | IQC来料检验报告 No.GR-71-01-04
[6 empty] | 孔位置度 | [5 empty] | 检具 |  | 每批
[5 empty] | 7 | 翻边面轮廓度 | [5 empty] | 检具 |  | 每批 | IQC来料检验报告 No.GR-71-01-04
30 |  | 司机主边调角器下连接板A/司机副边调角器下连接板A检验 |  |  | 8 | 孔径 |  |  |  | φ4.5+0.10mm |  | 卡尺/0.01mm | 按照GB2828-2012抽样表一般检验水平I执行，详见附表 | 每批 | IQC来料检验报告 No.GR-71-01-04 |  | 通知质量工程师+按照不合格品控制程序
[5 empty] | 9 | 孔位置度 | [5 empty] | 检具 |  | 每批 | IQC来料检验报告 No.GR-71-01-04
[5 empty] | 10 | 孔径 |  |  |  | φ6+0.20mm |  | 卡尺/0.01mm |  | 每批 | IQC来料检验报告 No.GR-71-01-04
[5 empty] | 11 | 孔径 |  |  |  | φ12.9+0.10mm |  | 卡尺/0.01mm |  | 每批 | IQC来料检验报告 No.GR-71-01-04
[6 empty] | 孔位置度 | [5 empty] | 检具 |  | 每批
[5 empty] | 12 | 孔径 |  |  |  | 8+0.20*6.7+0.20mm |  | 卡尺/0.01mm |  | 每批 | IQC来料检验报告 No.GR-71-01-04
[6 empty] | 孔位置度 | [5 empty] | 检具 |  | 每批
[5 empty] | 13 | 孔径 |  |  |  | φ7+0.10mm |  | 卡尺/0.01mm |  | 每批 | IQC来料检验报告 No.GR-71-01-04
[6 empty] | 孔位置度 | [5 empty] | 检具 |  | 每批
[5 empty] | 14 | 轮廓度 | [5 empty] | 检具 |  | 每批 | IQC来料检验报告 No.GR-71-01-04
[5 empty] | 15 | 孔径 |  |  |  | φ4+0.10mm |  | 卡尺/0.01mm |  | 每批 | IQC来料检验报告 No.GR-71-01-04
[6 empty] | 孔位置度 | [5 empty] | 检具 |  | 每批
[5 empty] | 16 | 孔径 |  |  |  | φ6+0.20mm |  | 卡尺/0.01mm |  | 每批 | IQC来料检验报告 No.GR-71-01-04
[6 empty] | 孔位置度 | [5 empty] | 检具 |  | 每批
30 |  | 司机主边调角器下连接板A/司机副边调角器下连接板A检验 |  |  | 17 | 孔径 |  |  |  | φ7.2+0.10mm |  | 卡尺/0.01mm | 按照GB2828-2012抽样表一般检验水平I执行，详见附表 | 每批 | IQC来料检验报告 No.GR-71-01-04 |  | 通知质量工程师+按照不合格品控制程序
[6 empty] | 孔位置度 | [5 empty] | 检具 |  | 每批
[5 empty] | 18 | 孔径 |  |  |  | 6*φ11.2+0.10mm |  | 卡尺/0.01mm |  | 每批 | IQC来料检验报告 No.GR-71-01-04
[6 empty] | 孔位置度 | [5 empty] | 检具 |  | 每批
[5 empty] | 19 | 孔径 |  |  |  | 4*φ5.2+0.10mm |  | 卡尺/0.01mm |  | 每批 | IQC来料检验报告 No.GR-71-01-04
[6 empty] | 孔位置度 | [5 empty] | 检具 |  | 每批
[5 empty] | 20 | 孔位置度 | [5 empty] | 检具 |  | 每批 | IQC来料检验报告 No.GR-71-01-04
[5 empty] | 21 | 材质和性能 |  |  |  | SPFH590材质满足Q/BQB310-2009标准：C≤0.18%，Si≤0.6%，Mn≤2%，P≤0.025%，S≤0.025%，Alt≥0.01% 机械性能满足：上屈服强度≥420Mpa，抗拉强度≥590Mpa，断后伸长率≥19% |  | 核对供应商实验报告 | 1次 | 每年 | 供应商实验报告
[5 empty] | 22 | 禁用物质要求 |  |  | [1] | 汽车产品中有毒有害物质应满足GB/T30512-2014《汽车禁用物质要求》中的规定 |  | 核对供应商实验报告 | 1次 | 每年 | 供应商实验报告
变更记录
编号 |  | 变更前描述 | [7 empty] | 变更后描述 |  |  | 版本号 |  |  | 变更时间
1 |  | / | [7 empty] | / |  |  | A0

## 司机主副边调角器下连接板B
控制计划
| 样件 |  | 试生产 |  | √ | 生产 | 关键联系人/电话： |  |  |  | 日期(编制)： |  |  | 日期(修订)：
控制计划编号 |  |  | CP(M)-SHT0010723/SHT0010725 |  |  |  | 周云龙 17645793769 |  |  |  | 2020.5.8 |  |  | 2022.8.2
零件编号/最新更改 |  |  | SHT0010723/SHT0010725 |  |  |  | 核心小组成员： 冯敬乾、高冰川、贾洪全、张长江 |  |  |  | 顾客工程批准／日期（如需要）：
零件名称/描述 |  |  | 司机主边调角器下连接板B/司机副边调角器下连接板B |  |  |  | 供应商/工厂批准/日期： 夏永飞 |  |  |  | 顾客质量批准／日期 （如需要）：
供应商/工厂： 河北光华荣昌汽车部件有限公司 |  |  |  | 供应商代码： 15348501 |  |  | （其他批准/日期）如需要： |  |  |  | 其它批准/日期 （如需要）：
零件/工艺编号 |  | 过程名称/操作描述 | 机器、装置、夹具、工装 |  | 特性 |  |  |  | 特殊特性分类 | 方法 | [6 empty] | 反应计划
[5 empty] | 序号 | 产品特性 |  | 过程特性 |  | 产品/过程规范公差 |  | 评价/测量技术 | 样本 |  | 控制方法
[13 empty] | 样本容量 | 样本频次
30 |  | 司机主边调角器下连接板B/司机副边调角器下连接板B检验 |  |  | 1 | 外观 |  |  |  | ①零件表面不允许有裂纹、起皱等缺陷； ②去除尖角、毛刺、油污； ③不允许有影响装配安全性、外观或功能的毛口和飞边 |  | 目测 | 按照GB2828-2012抽样表一般检验水平I执行，详见附表 | 每批 | IQC来料检验报告 No.GR-71-01-04 |  | 通知质量工程师+按照不合格品控制程序
[5 empty] | 2 | B基准孔孔径 |  |  |  | φ11+0.10mm |  | 卡尺/0.01mm |  | 每批 | IQC来料检验报告 No.GR-71-01-04
[5 empty] | 3 | C基准孔宽度 |  |  |  | 11+0.10mm |  | 卡尺/0.01mm |  | 每批 | IQC来料检验报告 No.GR-71-01-04
[5 empty] | 4 | 孔径 |  |  |  | φ4.5+0.10mm |  | 卡尺/0.01mm |  | 每批 | IQC来料检验报告 No.GR-71-01-04
[5 empty] | 5 | 孔径 |  |  |  | φ14.2+0.10mm |  | 卡尺/0.01mm |  | 每批 | IQC来料检验报告 No.GR-71-01-04
[6 empty] | 孔位置度 | [5 empty] | 检具 |  | 每批
[5 empty] | 6 | 孔位置度 | [5 empty] | 检具 |  | 每批 | IQC来料检验报告 No.GR-71-01-04
30 |  | 司机主边调角器下连接板B/司机副边调角器下连接板B检验 |  |  | 7 | 翻边面轮廓度 | [5 empty] | 检具 | 按照GB2828-2012抽样表一般检验水平I执行，详见附表 | 每批 | IQC来料检验报告 No.GR-71-01-04 |  | 通知质量工程师+按照不合格品控制程序
[5 empty] | 8 | 限位点面轮廓度 | [5 empty] | 检具 |  | 每批 | IQC来料检验报告 No.GR-71-01-04 |  | 通知供应商质量工程师+按照不合格品控制程序
[5 empty] | 9 | 孔径 |  |  |  | φ7.1+0.20mm |  | 卡尺/0.01mm |  | 每批 | IQC来料检验报告 No.GR-71-01-04
[5 empty] | 10 | 孔径 |  |  |  | 4*φ4.25+0.10mm |  | 卡尺/0.01mm |  | 每批 | IQC来料检验报告 No.GR-71-01-04
[6 empty] | 孔位置度 | [5 empty] | 检具 |  | 每批
[5 empty] | 11 | 孔径 |  |  |  | 6*φ10.3+0.10mm |  | 卡尺/0.01mm |  | 每批 | IQC来料检验报告 No.GR-71-01-04
[6 empty] | 孔位置度 | [5 empty] | 检具 |  | 每批
[5 empty] | 12 | 材质和性能 |  |  |  | SPFH590/t=1.6材质满足Q/BQB310-2009标准：C≤0.18%，Si≤0.6%，Mn≤2%，P≤0.025%，S≤0.025%，Alt≥0.01% 机械性能满足：上屈服强度≥420Mpa，抗拉强度≥590Mpa，断后伸长率≥19% |  | 核对供应商实验报告 | 1次 | 每批 | 供应商实验报告
[5 empty] | 13 | 禁用物质要求 |  |  | [1] | 汽车产品中有毒有害物质应满足GB/T30512-2014《汽车禁用物质要求》中的规定 |  | 核对供应商实验报告 | 1次 | 每年 | 供应商实验报告
变更记录
编号 |  | 变更前描述 | [7 empty] | 变更后描述 |  |  | 版本号 |  |  | 变更时间
1 |  | / | [7 empty] | / |  |  | A0
2 |  | 孔径φ6.2+0.10mm | [7 empty] | 孔径φ7.1+0.20mm |  |  | A1 |  |  | 2022.8.2

## 扶手固定加强板12
控制计划
| 样件 |  | 试生产 |  | √ | 生产 | 关键联系人/电话： |  |  |  | 日期(编制)： |  |  | 日期(修订)：
控制计划编号 |  |  | CP(M)-SHT0010245/SHT0010070 |  |  |  | 周云龙 17645793769 |  |  |  | 2020.5.8 |  |  | 2022.8.2
零件编号/最新更改 |  |  | SHT0010245/SHT0010070 |  |  |  | 核心小组成员： 冯敬乾、高冰川、贾洪全、张长江 |  |  |  | 顾客工程批准／日期（如需要）：
零件名称/描述 |  |  | 扶手固定加强板1/扶手固定加强板2 |  |  |  | 供应商/工厂批准/日期： 夏永飞 |  |  |  | 顾客质量批准／日期 （如需要）：
供应商/工厂： 河北光华荣昌汽车部件有限公司 |  |  |  | 供应商代码： 15348501 |  |  | （其他批准/日期）如需要： |  |  |  | 其它批准/日期 （如需要）：
零件/工艺编号 |  | 过程名称/操作描述 | 机器、装置、夹具、工装 |  | 特性 |  |  |  | 特殊特性分类 | 方法 | [6 empty] | 反应计划
[5 empty] | 序号 | 产品特性 |  | 过程特性 |  | 产品/过程规范公差 |  | 评价/测量技术 | 样本 |  | 控制方法
[13 empty] | 样本容量 | 样本频次
30 |  | 扶手固定加强板1/扶手固定加强板2检验 |  |  | 1 | 外观 |  |  |  | ①零件表面不允许有裂纹、起皱等缺陷； ②去除尖角、毛刺、油污； ③不允许有影响装配安全性、外观或功能的毛口和飞边 |  | 目测 | 按照GB2828-2012抽样表一般检验水平I执行，详见附表 | 每批 | IQC来料检验报告 No.GR-71-01-04 |  | 通知质量工程师+按照不合格品控制程序
[5 empty] | 2 | B基准孔孔径 |  |  |  | φ23+0.50mm |  | 卡尺/0.01mm |  | 每批 | IQC来料检验报告 No.GR-71-01-04
[5 empty] | 3 | C基准孔宽度 |  |  |  | φ9+0.10mm |  | 卡尺/0.01mm |  | 每批 | IQC来料检验报告 No.GR-71-01-04
[5 empty] | 4 | C基准孔位置度 | [5 empty] | 检具 |  | 每批 | IQC来料检验报告 No.GR-71-01-04
[5 empty] | 5 | 孔径 |  |  |  | φ9+0.10mm |  | 卡尺/0.01mm |  | 每批 | IQC来料检验报告 No.GR-71-01-04
[6 empty] | 孔位置度 | [5 empty] | 检具 |  | 每批 | IQC来料检验报告 No.GR-71-01-04
[5 empty] | 6 | 轮廓度 | [5 empty] | 检具 |  | 每批 | IQC来料检验报告 No.GR-71-01-04
30 |  | 扶手固定加强板1/扶手固定加强板2检验 |  |  | 7 | 孔径 |  |  |  | 2*φ5.2+0.10mm |  | 卡尺/0.01mm | 按照GB2828-2012抽样表一般检验水平I执行，详见附表 | 每批 | IQC来料检验报告 No.GR-71-01-04 |  | 通知质量工程师+按照不合格品控制程序
[6 empty] | 孔位置度 | [5 empty] | 检具 |  | 每批
[5 empty] | 8 | 限位挡点角度 |  |  |  | 128°±1° |  | 检具 |  | 每批 | IQC来料检验报告 No.GR-71-01-04
[5 empty] | 9 | 直径 |  |  |  | φ 66+0.30mm |  | 卡尺/0.01mm |  | 每批 | IQC来料检验报告 No.GR-71-01-04
[5 empty] | 10 | 高度 |  |  |  | 12.1±0.5mm |  | 检具 |  | 每批 | IQC来料检验报告 No.GR-71-01-04
[5 empty] | 11 | 翻边高度 |  |  |  | 21±0.5mm |  | 检具 |  | 每批 | IQC来料检验报告 No.GR-71-01-04
[5 empty] | 12 | 翻边高度 |  |  |  | 21.2±0.3mm |  | 检具 |  | 每批 | IQC来料检验报告 No.GR-71-01-04
[5 empty] | 13 | 材质和性能 |  |  |  | SPFH590/t=1.6材质满足Q/BQB310-2009标准：C≤0.18%，Si≤0.6%，Mn≤2%，P≤0.025%，S≤0.025%，Alt≥0.01% 机械性能满足：上屈服强度≥420Mpa，抗拉强度≥590Mpa，断后伸长率≥19% |  | 核对供应商实验报告 | 1次 | 每批 | 供应商实验报告
[5 empty] | 14 | 禁用物质要求 |  |  | [1] | 汽车产品中有毒有害物质应满足GB/T30512-2014《汽车禁用物质要求》中的规定 |  | 核对供应商实验报告 | 1次 | 每年 | 供应商实验报告
变更记录
编号 |  | 变更前描述 | [7 empty] | 变更后描述 |  |  | 版本号 |  |  | 变更时间
1 |  | / | [7 empty] | / |  |  | A0
2 |  | B基准孔孔径φ23.2+0.30mm | [7 empty] | B基准孔孔径φ23+0.50mm |  |  | A1 |  |  | 2022.8.2

## 座盆钣金
控制计划
| 样件 |  | √ | 试生产 |  |  | 生产 | 关键联系人/电话： |  |  |  | 日期(编制)： |  |  | 日期(修订)：
控制计划编号 |  |  |  | CP(M)-SHT0010038 |  |  |  | 周云龙 17645793769 |  |  |  | 2020.5.8
零件编号/最新更改 |  |  |  | SHT0010038 |  |  |  | 核心小组成员： 冯敬乾、高冰川、贾洪全、张长江 |  |  |  | 顾客工程批准／日期（如需要）：
零件名称/描述 |  |  |  | 座盆钣金 |  |  |  | 供应商/工厂批准/日期： 夏永飞 |  |  |  | 顾客质量批准／日期 （如需要）：
供应商/工厂： 河北光华荣昌汽车部件有限公司 |  |  |  |  | 供应商代码： 15348501 |  |  | （其他批准/日期）如需要： |  |  |  | 其它批准/日期 （如需要）：
零件/工艺编号 |  | 过程名称/操作描述 |  | 机器、装置、夹具、工装 |  | 特性 |  |  |  | 特殊特性分类 | 方法 | [6 empty] | 反应计划
[6 empty] | 序号 | 产品特性 |  | 过程特性 |  | 产品/过程规范公差 |  | 评价/测量技术 | 样本 |  | 控制方法
[14 empty] | 样本容量 | 样本频次
30 |  | 座盆钣金检验 |  |  |  | 1 | 外观 |  |  |  | ①零件表面不允许有裂纹、起皱等缺陷； ②去除尖角、毛刺、油污； ③不允许有影响装配安全性、外观或功能的毛口和飞边； ④零件表面黑色电泳处理，表面无明显磕碰及划伤现象 |  | 目测 | 按照GB2828-2012抽样表一般检验水平I执行，详见附表 | 每批 | IQC来料检验报告 No.GR-71-01-04 |  | 通知质量工程师+按照不合格品控制程序
[6 empty] | 2 | B基准孔孔径 |  |  |  | φ22+0.10mm |  | 卡尺/0.01mm |  | 每批 | IQC来料检验报告 No.GR-71-01-04
[6 empty] | 3 | C基准孔宽度 |  |  |  | φ15+0.10mm |  | 卡尺/0.01mm |  | 每批 | IQC来料检验报告 No.GR-71-01-04
[6 empty] | 4 | 孔径 |  |  | [2] | 2*φ10.2+0.10mm |  | 卡尺/0.01mm |  | 每批 | IQC来料检验报告 No.GR-71-01-04
[7 empty] | 孔位置度 | [5 empty] | 检具 |  | 每批 | IQC来料检验报告 No.GR-71-01-04
[6 empty] | 5 | 后端槽宽度 |  |  |  | 22+0.20mm |  | 卡尺/0.01mm |  | 每批 | IQC来料检验报告 No.GR-71-01-04
30 |  | 座盆钣金检验 |  |  |  | 6 | 孔径 |  |  | [2] | 2*φ120-0.3mm |  | 卡尺/0.01mm | 按照GB2828-2012抽样表一般检验水平I执行，详见附表 | 每批 | IQC来料检验报告 No.GR-71-01-04 |  | 通知质量工程师+按照不合格品控制程序
[7 empty] | 孔位置度 | [5 empty] | 检具 |  | 每批 | IQC来料检验报告 No.GR-71-01-04
[6 empty] | 7 | 孔径 |  |  |  | φ6.1+0.10mm |  | 卡尺/0.01mm |  | 每批 | IQC来料检验报告 No.GR-71-01-04
[7 empty] | 孔位置度 | [5 empty] | 检具 |  | 每批 | IQC来料检验报告 No.GR-71-01-04
[6 empty] | 8 | 孔径 |  |  |  | 10+0.10*8+0.10mm |  | 卡尺/0.01mm |  | 每批 | IQC来料检验报告 No.GR-71-01-04
[7 empty] | 孔位置度 | [5 empty] | 检具 |  | 每批 | IQC来料检验报告 No.GR-71-01-04
[6 empty] | 9 | 扣点距底边距离 |  |  |  | 8+0.10mm |  | 检具 |  | 每批 | IQC来料检验报告 No.GR-71-01-04
[6 empty] | 10 | 扣点高度 |  |  |  | 3.1+0.20mm |  | 卡尺/0.01mm |  | 每批 | IQC来料检验报告 No.GR-71-01-04
[6 empty] | 11 | 材质和性能 |  |  |  | ST14材质满足DIN1623-1标准：C≤0.08%，Mn≤0.4%，P≤0.025%，S≤0.02%，Alt≥0.015% 机械性能满足：130MPa≤上屈服强度≤210Mpa，抗拉强度≥270Mpa，断后伸长率≥34% |  | 核对供应商实验报告 | 1次 | 每年 | 供应商实验报告
[6 empty] | 12 | 防锈处理 |  |  | [2] | 防锈处理符合DMLZYSY-29《表面处理（盐雾试验）》中的规定 |  | 核对实验报告 | 1次 | 每年 | 实验报告
[6 empty] | 13 | 耐化学腐蚀性 |  |  | [2] | 耐化学腐蚀性测试符合DMLZYSY-57《耐化学腐蚀性测试》中的规定 |  | 核对实验报告 | 1次 | 每年 | 实验报告
[6 empty] | 14 | 禁用物质要求 |  |  | [1] | 汽车产品中有毒有害物质应满足GB/T30512-2014《汽车禁用物质要求》中的规定 |  | 核对供应商实验报告 | 1次 | 每年 | 供应商实验报告
变更记录
编号 |  | 变更前描述 | [8 empty] | 变更后描述 |  |  | 版本号 |  |  | 变更时间
1 |  | / | [8 empty] | / |  |  | A0

## 安全带上固定钣金副司机安全带上固定钣金
控制计划
| 样件 |  | 试生产 |  | √ | 生产 | 关键联系人/电话： |  |  |  | 日期(编制)： |  |  | 日期(修订)：
控制计划编号 |  |  | CP(M)-SHT0010073/SHT0010368 |  |  |  | 周云龙 17645793769 |  |  |  | 2020.5.8 |  |  | 2022.3.13
零件编号/最新更改 |  |  | SHT0010073/SHT0010368 |  |  |  | 核心小组成员： |  |  |  | 顾客工程批准／日期（如需要）：
零件名称/描述 |  |  | 安全带上固定钣金/副司机安全带上固定钣金 |  |  |  | 供应商/工厂批准/日期： |  |  |  | 顾客质量批准／日期 （如需要）：
供应商/工厂： 河北光华荣昌汽车部件有限公司 |  |  |  | 供应商代码： 15348501 |  |  | （其他批准/日期）如需要： |  |  |  | 其它批准/日期 （如需要）：
零件/工艺编号 |  | 过程名称/操作描述 | 机器、装置、夹具、工装 |  | 特性 |  |  |  | 特殊特性分类 | 方法 | [6 empty] | 反应计划
[5 empty] | 序号 | 产品特性 |  | 过程特性 |  | 产品/过程规范公差 |  | 评价/测量技术 | 样本 |  | 控制方法
[13 empty] | 样本容量 | 样本频次
30 |  | 安全带上固定钣金/副司机安全带上固定钣金 |  |  | 1 | 外观 |  |  |  | ①零件表面不允许有裂纹、起皱等缺陷； ②去除尖角、毛刺、油污； ③不允许有影响装配安全性、外观或功能的毛口和飞边 |  | 目测 | 按照GB2828-2012抽样表一般检验水平I执行，详见附表 | 每批 | IQC来料检验报告 No.GR-71-01-04 |  | 通知质量工程师+按照不合格品控制程序
[5 empty] | 2 | B基准孔径 |  |  |  | φ12.9+0.10mm |  | 卡尺/0.01mm |  | 每批 | IQC来料检验报告 No.GR-71-01-04
[5 empty] | 3 | C基准宽度 |  |  |  | 16.5+0.20mm |  | 卡尺/0.01mm |  | 每批 | IQC来料检验报告 No.GR-71-01-04
[5 empty] | 4 | 区域I-Ⅲ面轮廓度 | [5 empty] | 检具 |  | 每批 | IQC来料检验报告 No.GR-71-01-04
30 |  | 安全带上固定钣金/副司机安全带上固定钣金 |  |  | 5 | 孔尺寸 |  |  |  | 15+0.20*4+0.20mm |  | 卡尺/0.01mm | 按照GB2828-2012抽样表一般检验水平I执行，详见附表 | 每批 | IQC来料检验报告 No.GR-71-01-04 |  | 通知质量工程师+按照不合格品控制程序
[5 empty] | 6 | 孔位置度 | [5 empty] | 检具 |  | 每批 | IQC来料检验报告 No.GR-71-01-04
[5 empty] | 7 | 孔尺寸 |  |  |  | 24+0.20*14.5+0.20mm |  | 卡尺/0.01mm |  | 每批 | IQC来料检验报告 No.GR-71-01-04
[5 empty] | 8 | 孔位置度 | [5 empty] | 检具 |  | 每批 | IQC来料检验报告 No.GR-71-01-04
[5 empty] | 9 | 面轮廓度 | [5 empty] | 检具 |  | 每批 | IQC来料检验报告 No.GR-71-01-04
[5 empty] | 10 | 孔径 |  |  |  | φ5+0.20mm |  | 卡尺/0.01mm |  | 每批 | IQC来料检验报告 No.GR-71-01-04
[5 empty] | 11 | 孔位置度 | [5 empty] | 检具 |  | 每批 | IQC来料检验报告 No.GR-71-01-04
[5 empty] | 12 | 面轮廓度 | [5 empty] | 检具 |  | 每批 | IQC来料检验报告 No.GR-71-01-04
[5 empty] | 13 | 面轮廓度 | [5 empty] | 检具 |  | 每批 | IQC来料检验报告 No.GR-71-01-04
30 |  | 安全带上固定钣金/副司机安全带上固定钣金 |  |  | 14 | 孔尺寸 |  |  |  | 13+0.20*5.5+0.20mm |  | 卡尺/0.01mm | 按照GB2828-2012抽样表一般检验水平I执行，详见附表 | 每批 | IQC来料检验报告 No.GR-71-01-04 |  | 通知供应商质量工程师+按照不合格品控制程序
[5 empty] | 15 | 孔位置度 | [5 empty] | 检具 |  | 每批 | IQC来料检验报告 No.GR-71-01-04
[5 empty] | 16 | 孔长度 |  |  |  | 16.5+0.50mm |  | 卡尺/0.01mm |  | 每批 | IQC来料检验报告 No.GR-71-01-04
[5 empty] | 17 | 孔宽度 |  |  |  | 13+0.50mm |  | 卡尺/0.01mm |  | 每批 | IQC来料检验报告 No.GR-71-01-04
[5 empty] | 18 | 轮廓度 | [5 empty] | 检具 |  | 每批 | IQC来料检验报告 No.GR-71-01-04
[5 empty] | 19 | 材质和性能 |  |  |  | SPFH590材质满足Q/BQB310-2009标准：C≤0.18%，Si≤0.6%，Mn≤2%，P≤0.025%，S≤0.025%，Alt≥0.01% 机械性能满足：上屈服强度≥420Mpa，抗拉强度≥590Mpa，断后伸长率≥20% |  | 核对供应商实验报告 | 1次 | 每年 | 供应商实验报告
[5 empty] | 20 | 禁用物质要求 |  |  | [1] | 汽车产品中有毒有害物质应满足GB/T30512-2014《汽车禁用物质要求》中的规定 |  | 核对供应商实验报告 | 1次 | 每年 | 供应商实验报告
变更记录
编号 |  | 变更前描述 | [7 empty] | 变更后描述 |  |  | 版本号 |  |  | 变更时间
1 |  | / | [7 empty] | / |  |  | A0
2 |  | / | [7 empty] | 取消直线段轮廓度检测 |  |  | A1 |  |  | 2022.3.13

## 高配加热通风线束总成
控制计划
| 样件 |  | 试生产 |  | √ | 生产 | 关键联系人/电话： |  |  |  | 日期(编制)： |  |  | 日期(修订)：
控制计划编号 |  |  | CP(M)-BEC0010008 |  |  |  | 周云龙 17645793769 |  |  |  | 2020.7.22
零件编号/最新更改 |  |  | BEC0010008 |  |  |  | 核心小组成员： 冯敬乾、高冰川、贾洪全、张长江 |  |  |  | 顾客工程批准／日期（如需要）：
零件名称/描述 |  |  | 高配加热通风线束总成 |  |  |  | 供应商/工厂批准/日期： 夏永飞 |  |  |  | 顾客质量批准／日期 （如需要）：
供应商/工厂： 徐州华夏电子有限公司 |  |  |  | 供应商代码： |  |  | （其他批准/日期）如需要： |  |  |  | 其它批准/日期 （如需要）：
零件/工艺编号 |  | 过程名称/操作描述 | 机器、装置、夹具、工装 |  | 特性 |  |  |  | 特殊特性分类 | 方法 | [6 empty] | 反应计划
[5 empty] | 序号 | 产品特性 |  | 过程特性 |  | 产品/过程规范公差 |  | 评价/测量技术 | 样本 |  | 控制方法
[13 empty] | 样本容量 | 样本频次
30 |  | 高配加热通风线束总成检验 |  |  | 1 | 外观 |  |  |  | ①端子及护套应完整，无破损及丢失现象 ②线束与端子连接处无脱开现象 ③扎带无丢失及松动现象 ④波纹管无漏装及破损现象 ⑤线束全部需要缠耐磨胶带保护 |  | 目测 | 按照GB2828-2012抽样表一般检验水平I执行，详见附表 | 每批 | IQC来料检验报告 No.GR-71-01-04 |  | 通知供应商质量工程师+按照不合格品控制程序
[5 empty] | 2 | 线束长度 |  |  |  | 250±5mm |  | 盒尺/1mm |  | 每批 | IQC来料检验报告 No.GR-71-01-04
[5 empty] | 3 | 线束长度 |  |  |  | 75±5mm |  | 盒尺/1mm |  | 每批 | IQC来料检验报告 No.GR-71-01-04
[5 empty] | 4 | 线束长度 |  |  |  | 110±5mm |  | 盒尺/1mm |  | 每批 | IQC来料检验报告 No.GR-71-01-04
[5 empty] | 5 | 线束长度 |  |  |  | 105±5mm |  | 盒尺/1mm |  | 每批 | IQC来料检验报告 No.GR-71-01-04
[5 empty] | 6 | 线束长度 |  |  |  | 90±5mm |  | 盒尺/1mm |  | 每批 | IQC来料检验报告 No.GR-71-01-04
[5 empty] | 7 | 线束长度 |  |  |  | 52±5mm |  | 盒尺/1mm |  | 每批 | IQC来料检验报告 No.GR-71-01-04
[5 empty] | 8 | 线束长度 |  |  |  | 285±5mm |  | 盒尺/1mm |  | 每批 | IQC来料检验报告 No.GR-71-01-04
30 |  | 高配加热通风线束总成检验 |  |  | 9 | 线束长度 |  |  |  | 190±5mm |  | 盒尺/1mm | 按照GB2828-2012抽样表一般检验水平I执行，详见附表 | 每批 | IQC来料检验报告 No.GR-71-01-04 |  | 通知供应商质量工程师+按照不合格品控制程序
[5 empty] | 10 | 线束长度 |  |  |  | 300±5mm |  | 盒尺/1mm |  | 每批 | IQC来料检验报告 No.GR-71-01-04
[5 empty] | 11 | 线束长度 |  |  |  | 68±5mm |  | 盒尺/1mm |  | 每批 | IQC来料检验报告 No.GR-71-01-04
[5 empty] | 12 | 线束长度 |  |  |  | 90±5mm |  | 盒尺/1mm |  | 每批 | IQC来料检验报告 No.GR-71-01-04
[5 empty] | 13 | 线束长度 |  |  |  | 140±5mm |  | 盒尺/1mm |  | 每批 | IQC来料检验报告 No.GR-71-01-04
[5 empty] | 14 | 线束长度 |  |  |  | 65±5mm |  | 盒尺/1mm |  | 每批 | IQC来料检验报告 No.GR-71-01-04
[5 empty] | 15 | 线束长度 |  |  |  | 1165±10mm |  | 盒尺/1mm |  | 每批 | IQC来料检验报告 No.GR-71-01-04
[5 empty] | 16 | 线束长度 |  |  |  | 800±5mm |  | 盒尺/1mm |  | 每批 | IQC来料检验报告 No.GR-71-01-04
[5 empty] | 17 | 拉脱力 |  |  |  | 单根电线与端子应能承受≥50N的拉力而不损伤和脱开，单根电线与插接器的拉脱力≥40N |  | 核对供应商实验报告 | 1次 | 每年 | 供应商实验报告
[5 empty] | 18 | 绝缘强度实验 |  |  |  | 绝缘强度试验（电压500V、持续60S）过程中，不允许发生击穿、飞弧和表面放电火花等现象 |  | 核对供应商实验报告 | 1次 | 每年 | 供应商实验报告
[5 empty] | 19 | 禁用物质要求 |  |  | [1] | 遵守欧盟NO.53/2000指令以及中国《GB/T30512-2014》，禁用材料的规定 |  | 核对供应商实验报告 | 1次 | 每年 | 供应商实验报告
变更记录
编号 |  | 变更前描述 | [7 empty] | 变更后描述 |  |  | 版本号 |  |  | 变更时间
1 |  | / | [7 empty] | / |  |  | A0

## 加热系统线束总成
控制计划
| 样件 |  | 试生产 |  | √ | 生产 | 关键联系人/电话： |  |  |  | 日期(编制)： |  |  | 日期(修订)：
控制计划编号 |  |  | CP(M)-BEC0010009 |  |  |  | 周云龙 17645793769 |  |  |  | 2020.7.22
零件编号/最新更改 |  |  | BEC0010009 |  |  |  | 核心小组成员： 冯敬乾、高冰川、贾洪全、张长江 |  |  |  | 顾客工程批准／日期（如需要）：
零件名称/描述 |  |  | 加热系统线束总成 |  |  |  | 供应商/工厂批准/日期： 夏永飞 |  |  |  | 顾客质量批准／日期 （如需要）：
供应商/工厂： 徐州华夏电子有限公司 |  |  |  | 供应商代码： |  |  | （其他批准/日期）如需要： |  |  |  | 其它批准/日期 （如需要）：
零件/工艺编号 |  | 过程名称/操作描述 | 机器、装置、夹具、工装 |  | 特性 |  |  |  | 特殊特性分类 | 方法 | [6 empty] | 反应计划
[5 empty] | 序号 | 产品特性 |  | 过程特性 |  | 产品/过程规范公差 |  | 评价/测量技术 | 样本 |  | 控制方法
[13 empty] | 样本容量 | 样本频次
30 |  | 加热系统线束总成检验 |  |  | 1 | 外观 |  |  |  | ①端子及护套应完整，无破损及丢失现象 ②线束与端子连接处无脱开现象 ③扎带无丢失及松动现象 ④波纹管无漏装及破损现象 ⑤线束全部需要缠耐磨胶带保护 |  | 目测 | 按照GB2828-2012抽样表一般检验水平I执行，详见附表 | 每批 | IQC来料检验报告 No.GR-71-01-04 |  | 通知供应商质量工程师+按照不合格品控制程序
[5 empty] | 2 | 线束长度 |  |  |  | 75±5mm |  | 盒尺/1mm |  | 每批 | IQC来料检验报告 No.GR-71-01-04
[5 empty] | 3 | 线束长度 |  |  |  | 110±5mm |  | 盒尺/1mm |  | 每批 | IQC来料检验报告 No.GR-71-01-04
[5 empty] | 4 | 线束长度 |  |  |  | 105±5mm |  | 盒尺/1mm |  | 每批 | IQC来料检验报告 No.GR-71-01-04
[5 empty] | 5 | 线束长度 |  |  |  | 90±5mm |  | 盒尺/1mm |  | 每批 | IQC来料检验报告 No.GR-71-01-04
[5 empty] | 6 | 线束长度 |  |  |  | 52±5mm |  | 盒尺/1mm |  | 每批 | IQC来料检验报告 No.GR-71-01-04
30 |  | 加热系统线束总成检验 |  |  | 7 | 线束长度 |  |  |  | 285±5mm |  | 盒尺/1mm | 按照GB2828-2012抽样表一般检验水平I执行，详见附表 | 每批 | IQC来料检验报告 No.GR-71-01-04 |  | 通知供应商质量工程师+按照不合格品控制程序
[5 empty] | 8 | 线束长度 |  |  |  | 190±5mm |  | 盒尺/1mm |  | 每批 | IQC来料检验报告 No.GR-71-01-04
[5 empty] | 9 | 线束长度 |  |  |  | 368±5mm |  | 盒尺/1mm |  | 每批 | IQC来料检验报告 No.GR-71-01-04
[5 empty] | 10 | 线束长度 |  |  |  | 65±5mm |  | 盒尺/1mm |  | 每批 | IQC来料检验报告 No.GR-71-01-04
[5 empty] | 11 | 线束长度 |  |  |  | 1165±10mm |  | 盒尺/1mm |  | 每批 | IQC来料检验报告 No.GR-71-01-04
[5 empty] | 12 | 线束长度 |  |  |  | 800±5mm |  | 盒尺/1mm |  | 每批 | IQC来料检验报告 No.GR-71-01-04
[5 empty] | 13 | 拉脱力 |  |  |  | 单根电线与端子应能承受≥50N的拉力而不损伤和脱开，单根电线与插接器的拉脱力≥40N |  | 核对供应商实验报告 | 1次 | 每年 | 供应商实验报告
[5 empty] | 14 | 绝缘强度实验 |  |  |  | 绝缘强度试验（电压500V、持续60S）过程中，不允许发生击穿、飞弧和表面放电火花等现象 |  | 核对供应商实验报告 | 1次 | 每年 | 供应商实验报告
[5 empty] | 15 | 禁用物质要求 |  |  | [1] | 遵守欧盟NO.53/2000指令以及中国《GB/T30512-2014》，禁用材料的规定 |  | 核对供应商实验报告 | 1次 | 每年 | 供应商实验报告
变更记录
编号 |  | 变更前描述 | [7 empty] | 变更后描述 |  |  | 版本号 |  |  | 变更时间
1 |  | / | [7 empty] | / |  |  | A0

## 安全带扣延长线束
控制计划
| 样件 |  | 试生产 |  | √ | 生产 | 关键联系人/电话： |  |  |  | 日期(编制)： |  |  | 日期(修订)：
控制计划编号 |  |  | CP(M)-BEC0010010 |  |  |  | 周云龙 17645793769 |  |  |  | 2020.7.22
零件编号/最新更改 |  |  | BEC0010010 |  |  |  | 核心小组成员： 冯敬乾、高冰川、贾洪全、张长江 |  |  |  | 顾客工程批准／日期（如需要）：
零件名称/描述 |  |  | 安全带扣延长线束 |  |  |  | 供应商/工厂批准/日期： 夏永飞 |  |  |  | 顾客质量批准／日期 （如需要）：
供应商/工厂： 徐州华夏电子有限公司 |  |  |  | 供应商代码： |  |  | （其他批准/日期）如需要： |  |  |  | 其它批准/日期 （如需要）：
零件/工艺编号 |  | 过程名称/操作描述 | 机器、装置、夹具、工装 |  | 特性 |  |  |  | 特殊特性分类 | 方法 | [6 empty] | 反应计划
[5 empty] | 序号 | 产品特性 |  | 过程特性 |  | 产品/过程规范公差 |  | 评价/测量技术 | 样本 |  | 控制方法
[13 empty] | 样本容量 | 样本频次
30 |  | 安全带扣延长线束检验 |  |  | 1 | 外观 |  |  |  | ①端子及护套应完整，无破损及丢失现象 ②线束与端子连接处无脱开现象 ③扎带无丢失及松动现象 ④波纹管无漏装及破损现象 ⑤线束全部需要缠耐磨胶带保护 |  | 目测 | 按照GB2828-2012抽样表一般检验水平I执行，详见附表 | 每批 | IQC来料检验报告 No.GR-71-01-04 |  | 通知供应商质量工程师+按照不合格品控制程序
[5 empty] | 2 | 长度 |  |  |  | 80±5mm |  | 盒尺/1mm |  | 每批 | IQC来料检验报告 No.GR-71-01-04
[5 empty] | 3 | 长度 |  |  |  | 1200±10mm |  | 盒尺/1mm |  | 每批 | IQC来料检验报告 No.GR-71-01-04
[5 empty] | 4 | 波纹管长度 |  |  |  | 800±5mm |  | 盒尺/1mm |  | 每批 | IQC来料检验报告 No.GR-71-01-04
[5 empty] | 5 | 拉脱力 |  |  |  | 单根电线与端子应能承受≥50N的拉力而不损伤和脱开，单根电线与插接器的拉脱力≥40N |  | 核对供应商实验报告 | 1次 | 每年 | 供应商实验报告
[5 empty] | 6 | 绝缘强度实验 |  |  |  | 绝缘强度试验（电压500V、持续60S）过程中，不允许发生击穿、飞弧和表面放电火花等现象 |  | 核对供应商实验报告 | 1次 | 每年 | 供应商实验报告
[5 empty] | 7 | 禁用物质要求 |  |  | [1] | 遵守欧盟NO.53/2000指令以及中国《GB/T30512-2014》，禁用材料的规定 |  | 核对供应商实验报告 | 1次 | 每年 | 供应商实验报告
变更记录
编号 |  | 变更前描述 | [7 empty] | 变更后描述 |  |  | 版本号 |  |  | 变更时间
1 |  | / | [7 empty] | / |  |  | A0

## 标配加热通风系统线束总成
控制计划
| 样件 |  | 试生产 |  | √ | 生产 | 关键联系人/电话： |  |  |  | 日期(编制)： |  |  | 日期(修订)：
控制计划编号 |  |  | CP(M)-BEC0010014 |  |  |  | 周云龙 17645793769 |  |  |  | 2020.7.22
零件编号/最新更改 |  |  | BEC0010014 |  |  |  | 核心小组成员： 冯敬乾、高冰川、贾洪全、张长江 |  |  |  | 顾客工程批准／日期（如需要）：
零件名称/描述 |  |  | 标配加热通风系统线束总成 |  |  |  | 供应商/工厂批准/日期： 夏永飞 |  |  |  | 顾客质量批准／日期 （如需要）：
供应商/工厂： 徐州华夏电子有限公司 |  |  |  | 供应商代码： |  |  | （其他批准/日期）如需要： |  |  |  | 其它批准/日期 （如需要）：
零件/工艺编号 |  | 过程名称/操作描述 | 机器、装置、夹具、工装 |  | 特性 |  |  |  | 特殊特性分类 | 方法 | [6 empty] | 反应计划
[5 empty] | 序号 | 产品特性 |  | 过程特性 |  | 产品/过程规范公差 |  | 评价/测量技术 | 样本 |  | 控制方法
[13 empty] | 样本容量 | 样本频次
30 |  | 标配加热通风系统线束总成检验 |  |  | 1 | 外观 |  |  |  | ①端子及护套应完整，无破损及丢失现象 ②线束与端子连接处无脱开现象 ③扎带无丢失及松动现象 ④波纹管无漏装及破损现象 ⑤线束全部需要缠耐磨胶带保护 |  | 目测 | 按照GB2828-2012抽样表一般检验水平I执行，详见附表 | 每批 | IQC来料检验报告 No.GR-71-01-04 |  | 通知供应商质量工程师+按照不合格品控制程序
[5 empty] | 2 | 线束长度 |  |  |  | 75±5mm |  | 盒尺/1mm |  | 每批 | IQC来料检验报告 No.GR-71-01-04
[5 empty] | 3 | 线束长度 |  |  |  | 110±5mm |  | 盒尺/1mm |  | 每批 | IQC来料检验报告 No.GR-71-01-04
[5 empty] | 4 | 线束长度 |  |  |  | 105±5mm |  | 盒尺/1mm |  | 每批 | IQC来料检验报告 No.GR-71-01-04
[5 empty] | 5 | 线束长度 |  |  |  | 90±5mm |  | 盒尺/1mm |  | 每批 | IQC来料检验报告 No.GR-71-01-04
[5 empty] | 6 | 线束长度 |  |  |  | 52±5mm |  | 盒尺/1mm |  | 每批 | IQC来料检验报告 No.GR-71-01-04
[5 empty] | 7 | 线束长度 |  |  |  | 285±5mm |  | 盒尺/1mm |  | 每批 | IQC来料检验报告 No.GR-71-01-04
30 |  | 标配加热通风系统线束总成检验 |  |  | 8 | 线束长度 |  |  |  | 190±5mm |  | 盒尺/1mm | 按照GB2828-2012抽样表一般检验水平I执行，详见附表 | 每批 | IQC来料检验报告 No.GR-71-01-04 |  | 通知供应商质量工程师+按照不合格品控制程序
[5 empty] | 9 | 线束长度 |  |  |  | 300±5mm |  | 盒尺/1mm |  | 每批 | IQC来料检验报告 No.GR-71-01-04
[5 empty] | 10 | 线束长度 |  |  |  | 68±5mm |  | 盒尺/1mm |  | 每批 | IQC来料检验报告 No.GR-71-01-04
[5 empty] | 11 | 线束长度 |  |  |  | 90±5mm |  | 盒尺/1mm |  | 每批 | IQC来料检验报告 No.GR-71-01-04
[5 empty] | 12 | 线束长度 |  |  |  | 65±5mm |  | 盒尺/1mm |  | 每批 | IQC来料检验报告 No.GR-71-01-04
[5 empty] | 13 | 线束长度 |  |  |  | 1165±10mm |  | 盒尺/1mm |  | 每批 | IQC来料检验报告 No.GR-71-01-04
[5 empty] | 14 | 线束长度 |  |  |  | 800±5mm |  | 盒尺/1mm |  | 每批 | IQC来料检验报告 No.GR-71-01-04
[5 empty] | 15 | 拉脱力 |  |  |  | 单根电线与端子应能承受≥50N的拉力而不损伤和脱开，单根电线与插接器的拉脱力≥40N |  | 核对供应商实验报告 | 1次 | 每年 | 供应商实验报告
[5 empty] | 16 | 绝缘强度实验 |  |  |  | 绝缘强度试验（电压500V、持续60S）过程中，不允许发生击穿、飞弧和表面放电火花等现象 |  | 核对供应商实验报告 | 1次 | 每年 | 供应商实验报告
[5 empty] | 17 | 禁用物质要求 |  |  | [1] | 遵守欧盟NO.53/2000指令以及中国《GB/T30512-2014》，禁用材料的规定 |  | 核对供应商实验报告 | 1次 | 每年 | 供应商实验报告
变更记录
编号 |  | 变更前描述 | [7 empty] | 变更后描述 |  |  | 版本号 |  |  | 变更时间
1 |  | / | [7 empty] | / |  |  | A0

## 加热开关总成
控制计划
| 样件 |  | 试生产 |  | √ | 生产 | 关键联系人/电话： |  |  |  | 日期(编制)： |  |  | 日期(修订)：
控制计划编号 |  |  | CP(M)-BEC0010011 |  |  |  | 周云龙 17645793769 |  |  |  | 2020.7.22
零件编号/最新更改 |  |  | BEC0010011 |  |  |  | 核心小组成员： 冯敬乾、高冰川、贾洪全、张长江 |  |  |  | 顾客工程批准／日期（如需要）：
零件名称/描述 |  |  | 加热开关总成 |  |  |  | 供应商/工厂批准/日期： 夏永飞 |  |  |  | 顾客质量批准／日期 （如需要）：
供应商/工厂： 温州华创汽车电器有限公司 |  |  |  | 供应商代码： L3227 |  |  | （其他批准/日期）如需要： |  |  |  | 其它批准/日期 （如需要）：
零件/工艺编号 |  | 过程名称/操作描述 | 机器、装置、夹具、工装 |  | 特性 |  |  |  | 特殊特性分类 | 方法 | [6 empty] | 反应计划
[5 empty] | 序号 | 产品特性 |  | 过程特性 |  | 产品/过程规范公差 |  | 评价/测量技术 | 样本 |  | 控制方法
[13 empty] | 样本容量 | 样本频次
30 |  | 加热开关总成检验 |  |  | 1 | 外观 |  |  |  | ①产品无变形，表面无毛刺、缩印、划伤等缺陷 ②零件标识应完整清晰 |  | 目测 | 按照GB2828-2012抽样表一般检验水平I执行，详见附表 | 每批 | IQC来料检验报告 No.GR-71-01-04 |  | 通知供应商质量工程师+按照不合格品控制程序
[5 empty] | 2 | 尺寸1 |  |  |  | 37.4±0.2mm |  | 卡尺/0.01mm |  | 每批 | IQC来料检验报告 No.GR-71-01-04
[5 empty] | 3 | 尺寸2 |  |  |  | 45±0.5mm |  | 卡尺/0.01mm |  | 每批 | IQC来料检验报告 No.GR-71-01-04
[5 empty] | 4 | 尺寸3 |  |  |  | 19.6±0.2mm |  | 卡尺/0.01mm |  | 每批 | IQC来料检验报告 No.GR-71-01-04
[5 empty] | 5 | 尺寸4 |  |  |  | 5±0.2mm |  | 卡尺/0.01mm |  | 每批 | IQC来料检验报告 No.GR-71-01-04
[5 empty] | 6 | 性能检测 |  |  |  | 手动按压按钮，按压过程顺畅、无卡滞现象 |  | 手动检测 |  | 每批 | IQC来料检验报告 No.GR-71-01-04
[5 empty] | 7 | 禁用物质要求 |  |  | [1] | 汽车产品中有毒有害物质应满足GB/T30512-2014《汽车禁用物质要求》中的规定 |  | 核对供应商实验报告 | 1次 | 每年 | 供应商实验报告
变更记录
编号 |  | 变更前描述 | [7 empty] | 变更后描述 |  |  | 版本号 |  |  | 变更时间
1 |  | / | [7 empty] | / |  |  | A0

## 通风开关总成
控制计划
| 样件 |  | 试生产 |  | √ | 生产 | 关键联系人/电话： |  |  |  | 日期(编制)： |  |  | 日期(修订)：
控制计划编号 |  |  | CP(M)-BEC0010012 |  |  |  | 周云龙 17645793769 |  |  |  | 2020.7.22
零件编号/最新更改 |  |  | BEC0010012 |  |  |  | 核心小组成员： 冯敬乾、高冰川、贾洪全、张长江 |  |  |  | 顾客工程批准／日期（如需要）：
零件名称/描述 |  |  | 通风开关总成 |  |  |  | 供应商/工厂批准/日期： 夏永飞 |  |  |  | 顾客质量批准／日期 （如需要）：
供应商/工厂： 温州华创汽车电器有限公司 |  |  |  | 供应商代码： L3227 |  |  | （其他批准/日期）如需要： |  |  |  | 其它批准/日期 （如需要）：
零件/工艺编号 |  | 过程名称/操作描述 | 机器、装置、夹具、工装 |  | 特性 |  |  |  | 特殊特性分类 | 方法 | [6 empty] | 反应计划
[5 empty] | 序号 | 产品特性 |  | 过程特性 |  | 产品/过程规范公差 |  | 评价/测量技术 | 样本 |  | 控制方法
[13 empty] | 样本容量 | 样本频次
30 |  | 通风开关总成检验 |  |  | 1 | 外观 |  |  |  | ①产品无变形，表面无毛刺、缩印、划伤等缺陷 ②零件标识应完整清晰 |  | 目测 | 按照GB2828-2012抽样表一般检验水平I执行，详见附表 | 每批 | IQC来料检验报告 No.GR-71-01-04 |  | 通知供应商质量工程师+按照不合格品控制程序
[5 empty] | 2 | 尺寸1 |  |  |  | 37.4±0.2mm |  | 卡尺/0.01mm |  | 每批 | IQC来料检验报告 No.GR-71-01-04
[5 empty] | 3 | 尺寸2 |  |  |  | 45±0.5mm |  | 卡尺/0.01mm |  | 每批 | IQC来料检验报告 No.GR-71-01-04
[5 empty] | 4 | 尺寸3 |  |  |  | 19.6±0.2mm |  | 卡尺/0.01mm |  | 每批 | IQC来料检验报告 No.GR-71-01-04
[5 empty] | 5 | 尺寸4 |  |  |  | 5±0.2mm |  | 卡尺/0.01mm |  | 每批 | IQC来料检验报告 No.GR-71-01-04
[5 empty] | 6 | 性能检测 |  |  |  | 手动按压按钮，按压过程顺畅、无卡滞现象 |  | 手动检测 |  | 每批 | IQC来料检验报告 No.GR-71-01-04
[5 empty] | 7 | 禁用物质要求 |  |  | [1] | 汽车产品中有毒有害物质应满足GB/T30512-2014《汽车禁用物质要求》中的规定 |  | 核对供应商实验报告 | 1次 | 每年 | 供应商实验报告
变更记录
编号 |  | 变更前描述 | [7 empty] | 变更后描述 |  |  | 版本号 |  |  | 变更时间
1 |  | / | [7 empty] | / |  |  | A0

## 坐垫风扇总成
控制计划
| 样件 |  | 试生产 |  | √ | 生产 | 关键联系人/电话： |  |  |  | 日期(编制)： |  |  | 日期(修订)：
控制计划编号 |  |  | CP(M)-BEC0010006 |  |  |  | 周云龙 17645793769 |  |  |  | 2020.7.2
零件编号/最新更改 |  |  | BEC0010006 |  |  |  | 核心小组成员： 冯敬乾、高冰川、贾洪全、张长江 |  |  |  | 顾客工程批准／日期（如需要）：
零件名称/描述 |  |  | 坐垫风扇总成 |  |  |  | 供应商/工厂批准/日期： 夏永飞 |  |  |  | 顾客质量批准／日期 （如需要）：
供应商/工厂： 东莞市元将五金有限公司 |  |  |  | 供应商代码： 1944703 |  |  | （其他批准/日期）如需要： |  |  |  | 其它批准/日期 （如需要）：
零件/工艺编号 |  | 过程名称/操作描述 | 机器、装置、夹具、工装 |  | 特性 |  |  |  | 特殊特性分类 | 方法 | [6 empty] | 反应计划
[5 empty] | 序号 | 产品特性 |  | 过程特性 |  | 产品/过程规范公差 |  | 评价/测量技术 | 样本 |  | 控制方法
[13 empty] | 样本容量 | 样本频次
30 |  | 坐垫风扇总成检验 |  |  | 1 | 外观 |  |  |  | ①端子及护套应完整，无破损及丢失现象 ②线束与端子连接处无脱开现象 ③线束全部需要缠耐磨胶带保护 ④标签粘贴牢固，无脱落现象 |  | 目测 | 按照GB2828-2012抽样表一般检验水平I执行，详见附表 | 每批 | IQC来料检验报告 No.GR-71-01-04 |  | 通知供应商质量工程师+按照不合格品控制程序
[5 empty] | 2 | 风扇外壳尺寸 |  |  |  | 50±0.5mm |  | 卡尺/0.02mm |  | 每批 | IQC来料检验报告 No.GR-71-01-04
[5 empty] | 3 | 线束长度 |  |  |  | 230±5mm |  | 盒尺/1mm |  | 每批 | IQC来料检验报告 No.GR-71-01-04
[5 empty] | 4 | 线束长度 |  |  |  | 360±5mm |  | 盒尺/1mm |  | 每批 | IQC来料检验报告 No.GR-71-01-04
[5 empty] | 5 | 线束长度 |  |  |  | 230±5mm |  | 盒尺/1mm |  | 每批 | IQC来料检验报告 No.GR-71-01-04
[5 empty] | 6 | 线束长度 |  |  |  | 500±10mm |  | 盒尺/1mm |  | 每批 | IQC来料检验报告 No.GR-71-01-04
[5 empty] | 7 | 厚度 |  |  |  | 15.5±0.5mm |  | 卡尺/0.02mm |  | 每批 | IQC来料检验报告 No.GR-71-01-04
[5 empty] | 8 | 风扇性能 |  |  |  | 详见实验大纲 |  | 核对供应商实验报告 | 1次 | 每年 | 供应商实验报告
变更记录
编号 |  | 变更前描述 | [7 empty] | 变更后描述 |  |  | 版本号 |  |  | 变更时间
1 |  | / | [7 empty] | / |  |  | A0

## 靠背风扇总成
控制计划
| 样件 |  | 试生产 |  | √ | 生产 | 关键联系人/电话： |  |  |  | 日期(编制)： |  |  | 日期(修订)：
控制计划编号 |  |  | CP(M)-BEC0010007 |  |  |  | 周云龙 17645793769 |  |  |  | 2020.7.2
零件编号/最新更改 |  |  | BEC0010007 |  |  |  | 核心小组成员： 冯敬乾、高冰川、贾洪全、张长江 |  |  |  | 顾客工程批准／日期（如需要）：
零件名称/描述 |  |  | 靠背风扇总成 |  |  |  | 供应商/工厂批准/日期： 夏永飞 |  |  |  | 顾客质量批准／日期 （如需要）：
供应商/工厂： 东莞市元将五金有限公司 |  |  |  | 供应商代码： 1944703 |  |  | （其他批准/日期）如需要： |  |  |  | 其它批准/日期 （如需要）：
零件/工艺编号 |  | 过程名称/操作描述 | 机器、装置、夹具、工装 |  | 特性 |  |  |  | 特殊特性分类 | 方法 | [6 empty] | 反应计划
[5 empty] | 序号 | 产品特性 |  | 过程特性 |  | 产品/过程规范公差 |  | 评价/测量技术 | 样本 |  | 控制方法
[13 empty] | 样本容量 | 样本频次
30 |  | 靠背风扇总成检验 |  |  | 1 | 外观 |  |  |  | ①端子及护套应完整，无破损及丢失现象 ②线束与端子连接处无脱开现象 ③线束全部需要缠耐磨胶带保护 ④标签粘贴牢固，无脱落现象 |  | 目测 | 按照GB2828-2012抽样表一般检验水平I执行，详见附表 | 每批 | IQC来料检验报告 No.GR-71-01-04 |  | 通知供应商质量工程师+按照不合格品控制程序
[5 empty] | 2 | 风扇外壳尺寸 |  |  |  | 50±0.5mm |  | 卡尺/0.02mm |  | 每批 | IQC来料检验报告 No.GR-71-01-04
[5 empty] | 3 | 线束长度 |  |  |  | 135±5mm |  | 盒尺/1mm |  | 每批 | IQC来料检验报告 No.GR-71-01-04
[5 empty] | 4 | 线束长度 |  |  |  | 60±5mm |  | 盒尺/1mm |  | 每批 | IQC来料检验报告 No.GR-71-01-04
[5 empty] | 5 | 线束长度 |  |  |  | 135±5mm |  | 盒尺/1mm |  | 每批 | IQC来料检验报告 No.GR-71-01-04
[5 empty] | 6 | 线束长度 |  |  |  | 700±10mm |  | 盒尺/1mm |  | 每批 | IQC来料检验报告 No.GR-71-01-04
[5 empty] | 7 | 长度 |  |  |  | 540±5mm |  | 盒尺/1mm |  | 每批 | IQC来料检验报告 No.GR-71-01-04
[5 empty] | 8 | 长度 |  |  |  | 400±5mm |  | 盒尺/1mm |  | 每批 | IQC来料检验报告 No.GR-71-01-04
[5 empty] | 9 | 厚度 |  |  |  | 15.5±0.5mm |  | 卡尺/0.02mm |  | 每批 | IQC来料检验报告 No.GR-71-01-04
[5 empty] | 10 | 风扇性能 |  |  |  | 详见实验大纲 |  | 核对供应商实验报告 | 1次 | 每年 | 供应商实验报告
变更记录
编号 |  | 变更前描述 | [7 empty] | 变更后描述 |  |  | 版本号 |  |  | 变更时间
1 |  | / | [7 empty] | / |  |  | A0

## 靠背回位蜗簧
控制计划
| 样件 |  | 试生产 |  | √ | 生产 | 关键联系人/电话： |  |  |  | 日期(编制)： |  |  | 日期(修订)：
控制计划编号 |  |  | CP(M)-BSP0010006 |  |  |  | 周云龙 17645793769 |  |  |  | 2020.4.2 |  |  | 2022.5.19
零件编号/最新更改 |  |  | BSP0010006 |  |  |  | 核心小组成员： 冯敬乾、高冰川、贾洪全、张长江 |  |  |  | 顾客工程批准／日期（如需要）：
零件名称/描述 |  |  | 靠背回位蜗簧 |  |  |  | 供应商/工厂批准/日期： 夏永飞 |  |  |  | 顾客质量批准／日期 （如需要）：
供应商/工厂： 海兴中盛弹簧有限公司 |  |  |  | 供应商代码： 1913023 |  |  | （其他批准/日期）如需要： |  |  |  | 其它批准/日期 （如需要）：
零件/工艺编号 |  | 过程名称/操作描述 | 机器、装置、夹具、工装 |  | 特性 |  |  |  | 特殊特性分类 | 方法 | [6 empty] | 反应计划
[5 empty] | 序号 | 产品特性 |  | 过程特性 |  | 产品/过程规范公差 |  | 评价/测量技术 | 样本 |  | 控制方法
[13 empty] | 样本容量 | 样本频次
30 |  | 靠背回位蜗簧检验 |  |  | 1 | 外观 |  |  |  | ①外表面光洁，无伤害性锐边、毛刺、伤痕、裂纹等缺陷； ②弹簧表面进行磷皂化处理 |  | 目测 | 按照GB2828-2012抽样表一般检验水平I执行，详见附表 | 每批 | IQC来料检验报告 No.GR-71-01-04 |  | 通知供应商质量工程师+按照不合格品控制程序
[5 empty] | 2 | 尺寸 |  |  |  | 98±2mm |  | 卡尺/0.01mm |  | 每批 | IQC来料检验报告 No.GR-71-01-04
[5 empty] | 3 | 零件厚度 |  |  |  | 12±0.5mm |  | 卡尺/0.01mm |  | 每批 | IQC来料检验报告 No.GR-71-01-04
[5 empty] | 4 | 材料厚度 |  |  |  | 5±0.1mm |  | 卡尺/0.01mm |  | 每批 | IQC来料检验报告 No.GR-71-01-04
[5 empty] | 5 | 力值曲线 |  |  |  | 力值曲线符合特性要求 |  | 核对供应商实验报告 | 1次 | 每批 | 供应商实验报告
[5 empty] | 6 | 中性盐雾试验 |  |  | [2] | 中性盐雾试验72小时无红锈 |  | 核对供应商实验报告 | 1次 | 每年 | 供应商实验报告
[5 empty] | 7 | 耐久试验 |  |  | [2] | 弹簧进行10000次全行程（座椅靠背从最前位置调节至最后位置再回位至最前位置为一次全行程）疲劳试验后不允许断裂，扭矩损失15%以内，挂点位置不松脱，不得有异响 |  | 核对供应商实验报告 | 1次 | 每年 | 供应商实验报告
[5 empty] | 8 | 禁用物质要求 |  |  | [1] | 汽车产品中有毒有害物质应满足GB/T30512-2014《汽车禁用物质要求》中的规定 |  | 核对供应商实验报告 | 1次 | 每年 | 供应商实验报告
[5 empty] | 9 | 材质和性能 |  |  |  | 65Mn满足GB1222-2007标准：0.62%≤C≤0.70%，0.17%≤Si≤0.37%，0.90%≤Mn≤1.20%，Cr≤0.25%，P≤0.035%，S≤0.035% 机械性能满足：上屈服强度≥785Mpa，抗拉强度≥980Mpa，断后伸长率≥8%，断面收缩率≥30% |  | 核对供应商实验报告 | 1次 | 每年 | 供应商实验报告
变更记录
编号 |  | 变更前描述 | [7 empty] | 变更后描述 |  |  | 版本号 |  |  | 变更时间
1 |  | / | [7 empty] | / |  |  | A0
2 |  | 尺寸：90±2mm | [7 empty] | 尺寸：98±2mm |  |  | A1 |  |  | 2022.5.19

## 靠背调节铸件
控制计划
| 样件 |  | 试生产 |  | √ | 生产 | 关键联系人/电话： |  |  |  | 日期(编制)： |  |  | 日期(修订)：
控制计划编号 |  |  | CP(M)-SHT0010257 |  |  |  | 周云龙 17645793769 |  |  |  | 2020.4.22
零件编号/最新更改 |  |  | SHT0010257 |  |  |  | 核心小组成员： 冯敬乾、高冰川、贾洪全、张长江 |  |  |  | 顾客工程批准／日期（如需要）：
零件名称/描述 |  |  | 靠背调节铸件 |  |  |  | 供应商/工厂批准/日期： 夏永飞 |  |  |  | 顾客质量批准／日期 （如需要）：
供应商/工厂： 无锡汇源机械科技有限公司 |  |  |  | 供应商代码： 1932594 |  |  | （其他批准/日期）如需要： |  |  |  | 其它批准/日期 （如需要）：
零件/工艺编号 |  | 过程名称/操作描述 | 机器、装置、夹具、工装 |  | 特性 |  |  |  | 特殊特性分类 | 方法 | [6 empty] | 反应计划
[5 empty] | 序号 | 产品特性 |  | 过程特性 |  | 产品/过程规范公差 |  | 评价/测量技术 | 样本 |  | 控制方法
[13 empty] | 样本容量 | 样本频次
30 |  | 靠背调节铸件检验 |  |  | 1 | 外观 |  |  |  | ①零件表面不允许有微孔和宏观气孔、欠铸、热裂纹、冷圈、碎裂和剥落 ②铸件的浇口、溢流口、飞边等清理干净 ③零件表面为银白色 |  | 目测 | 按照GB2828-2012抽样表一般检验水平I执行，详见附表 | 每批 | IQC来料检验报告 No.GR-71-01-04 |  | 通知供应商质量工程师+按照不合格品控制程序
[5 empty] | 2 | 孔径 |  |  |  | φ13±0.1mm |  | 卡尺/0.01mm |  | 每批 | IQC来料检验报告 No.GR-71-01-04
[5 empty] | 3 | 圆柱直径 |  |  |  | φ70-0.2mm |  | 卡尺/0.01mm |  | 每批 | IQC来料检验报告 No.GR-71-01-04
[5 empty] | 4 | 孔径 |  |  |  | 2*φ3+0.50mm |  | 卡尺/0.01mm |  | 每批 | IQC来料检验报告 No.GR-71-01-04
[5 empty] | 5 | 孔中心距 |  |  |  | 11±0.5mm |  | 卡尺/0.01mm |  | 每批 | IQC来料检验报告 No.GR-71-01-04
[5 empty] | 6 | 凸台面高度 |  |  |  | 8.5+0.50mm |  | 高度尺/0.02mm |  | 每批 | IQC来料检验报告 No.GR-71-01-04
[5 empty] | 7 | 下端厚度 |  |  |  | 6±0.25mm |  | 卡尺/0.01mm |  | 每批 | IQC来料检验报告 No.GR-71-01-04
[5 empty] | 8 | 铸件化学成分 |  |  |  | 铸件化学成分满足GB/T 13818-2009中合金代号YX041化学成分要求 |  | 核对供应商实验报告 | 1次 | 每批 | 供应商实验报告
[5 empty] | 9 | 产品孔隙率 |  |  |  | 产品孔隙率满足DBL4949-2014中PC-1.2级要求 |  | 核对供应商实验报告 | 1次 | 每批 | 供应商实验报告
[5 empty] | 10 | 禁用物质要求 |  |  | [1] | 汽车产品中有毒有害物质应满足GB/T30512-2014及2000/53/EC报废汽车指令要求 |  | 核对供应商实验报告 | 1次 | 每年 | 供应商实验报告
[5 empty] | 11 | 产品拉伸检测 |  |  |  | 产品拉伸检测满足QC/T273中表4 YZZnal4Cu1要求 |  | 核对供应商实验报告 | 1次 | 每年 | 供应商实验报告
[5 empty] | 12 | 盐雾试验 |  |  |  | 盐雾试验满足DBL-7382-40标准要求 |  | 核对供应商实验报告 | 1次 | 每年 | 供应商实验报告
变更记录
编号 |  | 变更前描述 | [7 empty] | 变更后描述 |  |  | 版本号 |  |  | 变更时间
1 |  | / | [7 empty] | / |  |  | A0

## 仰角解锁铸件
控制计划
| 样件 |  | 试生产 |  | √ | 生产 | 关键联系人/电话： |  |  |  | 日期(编制)： |  |  | 日期(修订)：
控制计划编号 |  |  | CP(M)-SHT0010258 |  |  |  | 周云龙 17645793769 |  |  |  | 2020.4.22
零件编号/最新更改 |  |  | SHT0010258 |  |  |  | 核心小组成员： 冯敬乾、高冰川、贾洪全、张长江 |  |  |  | 顾客工程批准／日期（如需要）：
零件名称/描述 |  |  | 仰角解锁铸件 |  |  |  | 供应商/工厂批准/日期： 夏永飞 |  |  |  | 顾客质量批准／日期 （如需要）：
供应商/工厂： 无锡汇源机械科技有限公司 |  |  |  | 供应商代码： 1932594 |  |  | （其他批准/日期）如需要： |  |  |  | 其它批准/日期 （如需要）：
零件/工艺编号 |  | 过程名称/操作描述 | 机器、装置、夹具、工装 |  | 特性 |  |  |  | 特殊特性分类 | 方法 | [6 empty] | 反应计划
[5 empty] | 序号 | 产品特性 |  | 过程特性 |  | 产品/过程规范公差 |  | 评价/测量技术 | 样本 |  | 控制方法
[13 empty] | 样本容量 | 样本频次
30 |  | 仰角解锁铸件检验 |  |  | 1 | 外观 |  |  |  | ①零件表面不允许有微孔和宏观气孔、欠铸、热裂纹、冷圈、碎裂和剥落 ②铸件的浇口、溢流口、飞边等清理干净 ③零件表面为银白色 |  | 目测 | 按照GB2828-2012抽样表一般检验水平I执行，详见附表 | 每批 | IQC来料检验报告 No.GR-71-01-04 |  | 通知供应商质量工程师+按照不合格品控制程序
[5 empty] | 2 | 孔径 |  |  |  | φ10.2±0.1mm |  | 卡尺/0.01mm |  | 每批 | IQC来料检验报告 No.GR-71-01-04
[5 empty] | 3 | 拉线安装孔孔径 |  |  |  | φ5+0.20mm |  | 卡尺/0.01mm |  | 每批 | IQC来料检验报告 No.GR-71-01-04
[5 empty] | 4 | 拉线安装孔上端宽度 |  |  |  | 3.1+0.20mm |  | 卡尺/0.01mm |  | 每批 | IQC来料检验报告 No.GR-71-01-04
[5 empty] | 5 | 孔径 |  |  |  | φ3+0.50mm |  | 卡尺/0.01mm |  | 每批 | IQC来料检验报告 No.GR-71-01-04
[5 empty] | 6 | 上端宽度 |  |  |  | 11±0.5mm |  | 卡尺/0.01mm |  | 每批 | IQC来料检验报告 No.GR-71-01-04
[5 empty] | 7 | 凸台高度 |  |  |  | 2.50-0.2mm |  | 高度尺/0.02mm |  | 每批 | IQC来料检验报告 No.GR-71-01-04
[5 empty] | 8 | 下端厚度 |  |  |  | 6±0.25mm |  | 卡尺/0.01mm |  | 每批 | IQC来料检验报告 No.GR-71-01-04
[5 empty] | 9 | 铸件化学成分 |  |  |  | 铸件化学成分满足GB/T 13818-2009中合金代号YX041化学成分要求 |  | 核对供应商实验报告 | 1次 | 每批 | 供应商实验报告
[5 empty] | 10 | 产品孔隙率 |  |  |  | 产品孔隙率满足DBL4949-2014中PC-1.2级要求 |  | 核对供应商实验报告 | 1次 | 每批 | 供应商实验报告
[5 empty] | 11 | 禁用物质要求 |  |  | [1] | 汽车产品中有毒有害物质应满足GB/T30512-2014及2000/53/EC报废汽车指令要求 |  | 核对供应商实验报告 | 1次 | 每年 | 供应商实验报告
[5 empty] | 12 | 产品拉伸检测 |  |  |  | 产品拉伸检测满足QC/T273中表4 YZZnal4Cu1要求 |  | 核对供应商实验报告 | 1次 | 每年 | 供应商实验报告
[5 empty] | 13 | 盐雾试验 |  |  |  | 盐雾试验满足DBL-7382-40标准要求 |  | 核对供应商实验报告 | 1次 | 每年 | 供应商实验报告
变更记录
编号 |  | 变更前描述 | [7 empty] | 变更后描述 |  |  | 版本号 |  |  | 变更时间
1 |  | / | [7 empty] | / |  |  | A0

## 靠背调节铸件（福田）
控制计划
| 样件 |  | 试生产 |  | √ | 生产 | 关键联系人/电话： |  |  |  | 日期(编制)： |  |  | 日期(修订)：
控制计划编号 |  |  | CP(M)-SHT0010798 |  |  |  | 周云龙 17645793769 |  |  |  | 2020.4.22
零件编号/最新更改 |  |  | SHT0010798 |  |  |  | 核心小组成员： 冯敬乾、高冰川、贾洪全、张长江 |  |  |  | 顾客工程批准／日期（如需要）：
零件名称/描述 |  |  | 靠背调节铸件（福田） |  |  |  | 供应商/工厂批准/日期： 夏永飞 |  |  |  | 顾客质量批准／日期 （如需要）：
供应商/工厂： 无锡汇源机械科技有限公司 |  |  |  | 供应商代码： 1932594 |  |  | （其他批准/日期）如需要： |  |  |  | 其它批准/日期 （如需要）：
零件/工艺编号 |  | 过程名称/操作描述 | 机器、装置、夹具、工装 |  | 特性 |  |  |  | 特殊特性分类 | 方法 | [6 empty] | 反应计划
[5 empty] | 序号 | 产品特性 |  | 过程特性 |  | 产品/过程规范公差 |  | 评价/测量技术 | 样本 |  | 控制方法
[13 empty] | 样本容量 | 样本频次
30 |  | 靠背调节铸件（福田）检验 |  |  | 1 | 外观 |  |  |  | ①零件表面不允许有微孔和宏观气孔、欠铸、热裂纹、冷圈、碎裂和剥落 ②铸件的浇口、溢流口、飞边等清理干净 ③零件表面为银白色 |  | 目测 | 按照GB2828-2012抽样表一般检验水平I执行，详见附表 | 每批 | IQC来料检验报告 No.GR-71-01-04 |  | 通知供应商质量工程师+按照不合格品控制程序
[5 empty] | 2 | 孔径 |  |  |  | φ13±0.1mm |  | 卡尺/0.01mm |  | 每批 | IQC来料检验报告 No.GR-71-01-04
[5 empty] | 3 | 圆柱直径 |  |  |  | φ70-0.2mm |  | 卡尺/0.01mm |  | 每批 | IQC来料检验报告 No.GR-71-01-04
[5 empty] | 4 | 孔径 |  |  |  | 2*φ8.4±0.2mm |  | 卡尺/0.01mm |  | 每批 | IQC来料检验报告 No.GR-71-01-04
[5 empty] | 5 | 孔径 |  |  |  | 2*φ3+0.50mm |  | 卡尺/0.01mm |  | 每批 | IQC来料检验报告 No.GR-71-01-04
[5 empty] | 6 | 孔中心距 |  |  |  | 11±0.5mm |  | 卡尺/0.01mm |  | 每批 | IQC来料检验报告 No.GR-71-01-04
[5 empty] | 7 | 凸台面高度 |  |  |  | 8.5+0.50mm |  | 高度尺/0.02mm |  | 每批 | IQC来料检验报告 No.GR-71-01-04
[5 empty] | 8 | 下端厚度 |  |  |  | 6±0.25mm |  | 卡尺/0.01mm |  | 每批 | IQC来料检验报告 No.GR-71-01-04
[5 empty] | 9 | 铸件化学成分 |  |  |  | 铸件化学成分满足GB/T 13818-2009中合金代号YX041化学成分要求 |  | 核对供应商实验报告 | 1次 | 每批 | 供应商实验报告
[5 empty] | 10 | 产品孔隙率 |  |  |  | 产品孔隙率满足DBL4949-2014中PC-1.2级要求 |  | 核对供应商实验报告 | 1次 | 每批 | 供应商实验报告
[5 empty] | 11 | 禁用物质要求 |  |  | [1] | 汽车产品中有毒有害物质应满足GB/T30512-2014及2000/53/EC报废汽车指令要求 |  | 核对供应商实验报告 | 1次 | 每年 | 供应商实验报告
[5 empty] | 12 | 产品拉伸检测 |  |  |  | 产品拉伸检测满足QC/T273中表4 YZZnal4Cu1要求 |  | 核对供应商实验报告 | 1次 | 每年 | 供应商实验报告
[5 empty] | 13 | 盐雾试验 |  |  |  | 盐雾试验满足DBL-7382-40标准要求 |  | 核对供应商实验报告 | 1次 | 每年 | 供应商实验报告
变更记录
编号 |  | 变更前描述 | [7 empty] | 变更后描述 |  |  | 版本号 |  |  | 变更时间
1 |  | / | [7 empty] | / |  |  | A0

## 调角器连动杆
控制计划
| 样件 |  | 试生产 |  | √ | 生产 | 关键联系人/电话： |  |  |  | 日期(编制)： |  |  | 日期(修订)：
控制计划编号 |  |  | CP(M)-SHT0010296 |  |  |  | 周云龙 17645793769 |  |  |  | 2020.4.22
零件编号/最新更改 |  |  | SHT0010296 |  |  |  | 核心小组成员： 冯敬乾、高冰川、贾洪全、张长江 |  |  |  | 顾客工程批准／日期（如需要）：
零件名称/描述 |  |  | 调角器连动杆 |  |  |  | 供应商/工厂批准/日期： 夏永飞 |  |  |  | 顾客质量批准／日期 （如需要）：
供应商/工厂： 佛吉亚（无锡）座椅部件公司 |  |  |  | 供应商代码： L2057 |  |  | （其他批准/日期）如需要： |  |  |  | 其它批准/日期 （如需要）：
零件/工艺编号 |  | 过程名称/操作描述 | 机器、装置、夹具、工装 |  | 特性 |  |  |  | 特殊特性分类 | 方法 | [6 empty] | 反应计划
[5 empty] | 序号 | 产品特性 |  | 过程特性 |  | 产品/过程规范公差 |  | 评价/测量技术 | 样本 |  | 控制方法
[13 empty] | 样本容量 | 样本频次
30 |  | 调角器连动杆检验 |  |  | 1 | 外观 |  |  |  | ①零件外表面应光洁，无尖角、毛刺、裂纹等缺陷 ②方口位置倒角处理 |  | 目测 | 按照GB2828-2012抽样表一般检验水平I执行，详见附表 | 每批 | IQC来料检验报告 No.GR-71-01-04 |  | 通知供应商质量工程师+按照不合格品控制程序
[5 empty] | 2 | 管长度 |  |  |  | 378±1mm |  | 卡尺/0.01mm |  | 每批 | IQC来料检验报告 No.GR-71-01-04
[5 empty] | 3 | 方口尺寸 |  |  |  | 2*60-0.1mm |  | 卡尺/0.01mm |  | 每批 | IQC来料检验报告 No.GR-71-01-04
[5 empty] | 4 | 管内径 |  |  |  | φ8+0.10mm |  | 卡尺/0.01mm |  | 每批 | IQC来料检验报告 No.GR-71-01-04
[5 empty] | 5 | 材质和性能 |  |  |  | E235+CR1材质和性能满足EN 10305标准：C≤0.17%，Si≤0.35%，Mn≤1.2%，P≤0.025%，S≤0.025%，Alt≥0.015% 机械性能：抗拉强度≥390MPa,断后伸长率≥7% |  | 核对供应商实验报告 | 1次 | 每年 | 供应商实验报告
[5 empty] | 6 | 禁用物质要求 |  |  | [1] | 汽车产品中有毒有害物质应满足GB/T30512-2014及2000/53/EC报废汽车指令要求 |  | 核对供应商实验报告 | 1次 | 每年 | 供应商实验报告
变更记录
编号 |  | 变更前描述 | [7 empty] | 变更后描述 |  |  | 版本号 |  |  | 变更时间
1 |  | / | [7 empty] | / |  |  | A0

## H6主驾驶主动侧圆盘 H6副驾驶主动侧圆盘
控制计划
| 样件 |  | 试生产 |  | √ | 生产 | 关键联系人/电话： |  |  |  | 日期(编制)： |  |  | 日期(修订)：
控制计划编号 |  |  | CP(M)-SHT0010297/SHT0010406 |  |  |  | 周云龙 17645793769 |  |  |  | 2020.4.22
零件编号/最新更改 |  |  | SHT0010297/SHT0010406 |  |  |  | 核心小组成员： 冯敬乾、高冰川、贾洪全、张长江 |  |  |  | 顾客工程批准／日期（如需要）：
零件名称/描述 |  |  | H6主驾驶主动侧圆盘/H6副驾驶主动侧圆盘 |  |  |  | 供应商/工厂批准/日期： 夏永飞 |  |  |  | 顾客质量批准／日期 （如需要）：
供应商/工厂： 佛吉亚（无锡）座椅部件公司 |  |  |  | 供应商代码： L2057 |  |  | （其他批准/日期）如需要： |  |  |  | 其它批准/日期 （如需要）：
零件/工艺编号 |  | 过程名称/操作描述 | 机器、装置、夹具、工装 |  | 特性 |  |  |  | 特殊特性分类 | 方法 | [6 empty] | 反应计划
[5 empty] | 序号 | 产品特性 |  | 过程特性 |  | 产品/过程规范公差 |  | 评价/测量技术 | 样本 |  | 控制方法
[13 empty] | 样本容量 | 样本频次
30 |  | H6主驾驶主动侧圆盘/H6副驾驶主动侧圆盘检验 |  |  | 1 | 外观 |  |  |  | ①零件外表面应光洁，无伤害性锐边、毛刺，无伤痕、裂纹等缺陷 ②铆接部位应牢固，无松动现象 ③表面无锈蚀现象，各滑动表面应涂抹适量的润滑脂 |  | 目测 | 按照GB2828-2012抽样表一般检验水平I执行，详见附表 | 每批 | IQC来料检验报告 No.GR-71-01-04 |  | 通知供应商质量工程师+按照不合格品控制程序
[5 empty] | 2 | 凸点直径 |  |  |  | 12*φ10+0.1-0.05mm |  | 卡尺/0.01mm |  | 每批 | IQC来料检验报告 No.GR-71-01-04
[5 empty] | 3 | 小凸点直径 |  |  |  | 9*φ6+0.50mm |  | 卡尺/0.01mm |  | 每批 | IQC来料检验报告 No.GR-71-01-04
[5 empty] | 4 | 凸点高度 |  |  |  | 12*2+0.1-0.2mm |  | 卡尺/0.01mm |  | 每批 | IQC来料检验报告 No.GR-71-01-04
[5 empty] | 5 | 凸点直径 |  |  |  | φ6±0.1mm |  | 卡尺/0.01mm |  | 每批 | IQC来料检验报告 No.GR-71-01-04
[6 empty] | 位置度 | [5 empty] | 检具/承认供应商出厂检验报告 |  | 每批 | IQC来料检验报告 No.GR-71-01-04
[5 empty] | 6 | 凸点直径 |  |  |  | 4*φ40-0.1mm |  | 卡尺/0.01mm |  | 每批 | IQC来料检验报告 No.GR-71-01-04
[6 empty] | 位置度 | [5 empty] | 检具/承认供应商出厂检验报告 |  | 每批 | IQC来料检验报告 No.GR-71-01-04
[5 empty] | 7 | 凸点位置度 | [5 empty] | 检具/承认供应商出厂检验报告 |  | 每批 | IQC来料检验报告 No.GR-71-01-04
[5 empty] | 8 | 圆盘厚度 |  |  |  | 13.65±0.5mm |  | 卡尺/0.01mm |  | 每批 | IQC来料检验报告 No.GR-71-01-04
30 |  | H6主驾驶主动侧圆盘/H6副驾驶主动侧圆盘检验 |  |  | 9 | 销轴前端直径 |  |  |  | φ7.90-0.15mm |  | 卡尺/0.01mm | 按照GB2828-2012抽样表一般检验水平I执行，详见附表 | 每批 | IQC来料检验报告 No.GR-71-01-04 |  | 通知供应商质量工程师+按照不合格品控制程序
[5 empty] | 10 | 位置度 | [5 empty] | 检具/承认供应商出厂检验报告 |  | 每批 | IQC来料检验报告 No.GR-71-01-04
[5 empty] | 11 | 高度 |  |  |  | 12+0.38-1.11mm |  | 卡尺/0.01mm |  | 每批 | IQC来料检验报告 No.GR-71-01-04
[5 empty] | 12 | 高度 |  |  |  | 6+0.20mm |  | 卡尺/0.01mm |  | 每批 | IQC来料检验报告 No.GR-71-01-04
[5 empty] | 13 | 直径 |  |  |  | φ10.50-0.2mm |  | 卡尺/0.01mm |  | 每批 | IQC来料检验报告 No.GR-71-01-04
[5 empty] | 14 | 位置度 | [5 empty] | 检具/承认供应商出厂检验报告 |  | 每批 | IQC来料检验报告 No.GR-71-01-04
[5 empty] | 15 | 位置度 | [5 empty] | 检具/承认供应商出厂检验报告 |  | 每批 | IQC来料检验报告 No.GR-71-01-04
[5 empty] | 16 | 轴心拔出力 |  |  | [2] | 轴心拔出力F＞6500N |  | 核对供应商实验报告 | 1次 | 每年 | 供应商实验报告
[5 empty] | 17 | 轴心破坏扭矩 |  |  | [2] | 轴心破坏扭矩＞40N.M |  | 核对供应商实验报告 | 1次 | 每年 | 供应商实验报告
[5 empty] | 18 | 单个活动盘转动力矩 |  |  |  | 单个活动盘转动力矩＜3N.m |  | 核对供应商实验报告 | 1次 | 每年 | 供应商实验报告
[5 empty] | 19 | 调角器前后间隙 |  |  |  | 调角器前后间隙应不大于1.5mm |  | 核对供应商实验报告 | 1次 | 每年 | 供应商实验报告
[5 empty] | 20 | 调角器侧向间隙 |  |  |  | 调角器侧向间隙应不大于3mm |  | 核对供应商实验报告 | 1次 | 每年 | 供应商实验报告
[5 empty] | 21 | 锁止强度 |  |  |  | 解锁方向及锁止方向均不小于2000N.m |  | 核对供应商实验报告 | 1次 | 每年 | 供应商实验报告
变更记录
编号 |  | 变更前描述 | [7 empty] | 变更后描述 |  |  | 版本号 |  |  | 变更时间
1 |  | / | [7 empty] | / |  |  | A0

## H6主驾驶从动侧圆盘 H6副驾驶从动侧圆盘
控制计划
| 样件 |  | 试生产 |  | √ | 生产 | 关键联系人/电话： |  |  |  | 日期(编制)： |  |  | 日期(修订)：
控制计划编号 |  |  | CP(M)-SHT0010300/SHT0010412 |  |  |  | 周云龙 17645793769 |  |  |  | 2020.4.22
零件编号/最新更改 |  |  | SHT0010300/SHT0010412 |  |  |  | 核心小组成员： 冯敬乾、高冰川、贾洪全、张长江 |  |  |  | 顾客工程批准／日期（如需要）：
零件名称/描述 |  |  | H6主驾驶从动侧圆盘/H6副驾驶从动侧圆盘 |  |  |  | 供应商/工厂批准/日期： 夏永飞 |  |  |  | 顾客质量批准／日期 （如需要）：
供应商/工厂： 佛吉亚（无锡）座椅部件公司 |  |  |  | 供应商代码： L2057 |  |  | （其他批准/日期）如需要： |  |  |  | 其它批准/日期 （如需要）：
零件/工艺编号 |  | 过程名称/操作描述 | 机器、装置、夹具、工装 |  | 特性 |  |  |  | 特殊特性分类 | 方法 | [6 empty] | 反应计划
[5 empty] | 序号 | 产品特性 |  | 过程特性 |  | 产品/过程规范公差 |  | 评价/测量技术 | 样本 |  | 控制方法
[13 empty] | 样本容量 | 样本频次
30 |  | H6主驾驶从动侧圆盘/H6副驾驶从动侧圆盘检验 |  |  | 1 | 外观 |  |  |  | ①零件外表面应光洁，无伤害性锐边、毛刺，无伤痕、裂纹等缺陷 ②铆接部位应牢固，无松动现象 ③表面无锈蚀现象，各滑动表面应涂抹适量的润滑脂 |  | 目测 | 按照GB2828-2012抽样表一般检验水平I执行，详见附表 | 每批 | IQC来料检验报告 No.GR-71-01-04 |  | 通知供应商质量工程师+按照不合格品控制程序
[5 empty] | 2 | 凸点直径 |  |  |  | 12*φ10+0.1-0.05mm |  | 卡尺/0.01mm |  | 每批 | IQC来料检验报告 No.GR-71-01-04
[5 empty] | 3 | 小凸点直径 |  |  |  | 9*φ6+0.50mm |  | 卡尺/0.01mm |  | 每批 | IQC来料检验报告 No.GR-71-01-04
[5 empty] | 4 | 凸点高度 |  |  |  | 12*2+0.1-0.2mm |  | 卡尺/0.01mm |  | 每批 | IQC来料检验报告 No.GR-71-01-04
[5 empty] | 5 | 凸点直径 |  |  |  | φ6±0.1mm |  | 卡尺/0.01mm |  | 每批 | IQC来料检验报告 No.GR-71-01-04
[6 empty] | 位置度 | [5 empty] | 检具/承认供应商出厂检验报告 |  | 每批 | IQC来料检验报告 No.GR-71-01-04
30 |  | H6主驾驶从动侧圆盘/H6副驾驶从动侧圆盘检验 |  |  | 6 | 凸点直径 |  |  |  | 4*φ40-0.1mm |  | 卡尺/0.01mm | 按照GB2828-2012抽样表一般检验水平I执行，详见附表 | 每批 | IQC来料检验报告 No.GR-71-01-04 |  | 通知供应商质量工程师+按照不合格品控制程序
[6 empty] | 位置度 | [5 empty] | 检具/承认供应商出厂检验报告 |  | 每批 | IQC来料检验报告 No.GR-71-01-04
[5 empty] | 7 | 凸点位置度 | [5 empty] | 检具/承认供应商出厂检验报告 |  | 每批 | IQC来料检验报告 No.GR-71-01-04
[5 empty] | 8 | 圆盘厚度 |  |  |  | 13.65±0.5mm |  | 卡尺/0.01mm |  | 每批 | IQC来料检验报告 No.GR-71-01-04
[5 empty] | 9 | 位置度 | [5 empty] | 卡尺/0.01mm |  | 每批 | IQC来料检验报告 No.GR-71-01-04
[5 empty] | 10 | 位置度 | [5 empty] | 检具/承认供应商出厂检验报告 |  | 每批 | IQC来料检验报告 No.GR-71-01-04
[5 empty] | 11 | 单个活动盘转动力矩 |  |  |  | 单个活动盘转动力矩＜3N.m |  | 核对供应商实验报告 | 1次 | 每年 | 供应商实验报告
[5 empty] | 12 | 调角器前后间隙 |  |  |  | 调角器前后间隙应不大于1.5mm |  | 核对供应商实验报告 | 1次 | 每年 | 供应商实验报告
[5 empty] | 13 | 调角器侧向间隙 |  |  |  | 调角器侧向间隙应不大于3mm |  | 核对供应商实验报告 | 1次 | 每年 | 供应商实验报告
[5 empty] | 14 | 锁止强度 |  |  |  | 解锁方向及锁止方向均不小于2000N.m |  | 核对供应商实验报告 | 1次 | 每年 | 供应商实验报告
变更记录
编号 |  | 变更前描述 | [7 empty] | 变更后描述 |  |  | 版本号 |  |  | 变更时间
1 |  | / | [7 empty] | / |  |  | A0

## 防尘罩
控制计划
| 样件 |  | 试生产 |  | √ | 生产 | 关键联系人/电话： |  |  |  | 日期(编制)： |  |  | 日期(修订)：
控制计划编号 |  |  | CP(M)-SHT0010231 |  |  |  | 周云龙 17645793769 |  |  |  | 2020.4.22
零件编号/最新更改 |  |  | SHT0010231 |  |  |  | 核心小组成员： 冯敬乾、高冰川、贾洪全、张长江 |  |  |  | 顾客工程批准／日期（如需要）：
零件名称/描述 |  |  | 防尘罩 |  |  |  | 供应商/工厂批准/日期： 夏永飞 |  |  |  | 顾客质量批准／日期 （如需要）：
供应商/工厂： 日照浩利橡塑有限公司 |  |  |  | 供应商代码： L5051 |  |  | （其他批准/日期）如需要： |  |  |  | 其它批准/日期 （如需要）：
零件/工艺编号 |  | 过程名称/操作描述 | 机器、装置、夹具、工装 |  | 特性 |  |  |  | 特殊特性分类 | 方法 | [6 empty] | 反应计划
[5 empty] | 序号 | 产品特性 |  | 过程特性 |  | 产品/过程规范公差 |  | 评价/测量技术 | 样本 |  | 控制方法
[13 empty] | 样本容量 | 样本频次
30 |  | 防尘罩检验 |  |  | 1 | 外观 |  |  |  | ①零件表面应平整，不允许有影响强度、使用性能及外观的波纹、凹陷、开裂、气泡、缩痕、划痕等缺陷 ②分模线处无飞边,不允许有影响装配安全性、外观或功能的毛刺、飞边和尖角 ③下端卡扣安装到位且无丢失 |  | 目测 | 按照GB2828-2012抽样表一般检验水平I执行，详见附表 | 每批 | IQC来料检验报告 No.GR-71-01-04 |  | 通知供应商质量工程师+按照不合格品控制程序
[5 empty] | 2 | 硬度要求 |  |  |  | PVC邵氏硬度70±3度 |  | 核对供应商实验报告 | 1次 | 每批 | 供应商实验报告
[5 empty] | 3 | 燃烧性能 |  |  | [1] | 根据DBL5307-2019要求内饰件燃烧速度要求≤80mm/min |  | 核对供应商实验报告 | 1次 | 每年 | 供应商实验报告
[5 empty] | 4 | 禁用物质要求 |  |  | [1] | 汽车产品中有毒有害物质应满足GB/T30512-2014及2000/53/EC报废汽车指令要求 |  | 核对供应商实验报告 | 1次 | 每年 | 供应商实验报告
[5 empty] | 5 | 耐温变性能 |  |  |  | 在试验高温：（100±3）℃、低温-40℃/（22±2）h及高低温湿热交变下，试样不得出现开裂、变形、发粘、功能失效等异常现象 |  | 核对供应商实验报告 | 1次 | 每年 | 供应商实验报告
[5 empty] | 6 | 挥发性有机物 |  |  |  | 挥发性有机物满足DBL5430-2017的标准要求 |  | 核对供应商实验报告 | 1次 | 每年 | 供应商实验报告
[5 empty] | 7 | 疲劳寿命试验 |  |  |  | 按台架疲劳寿命（常温）不低于1000万次，不应出现裂纹、脱落等问题 |  | 核对供应商实验报告 | 1次 | 每年 | 供应商实验报告
变更记录
编号 |  | 变更前描述 | [7 empty] | 变更后描述 |  |  | 版本号 |  |  | 变更时间
1 |  | / | [7 empty] | / |  |  | A0

## 滑轨解锁机构回位簧
控制计划
| 样件 |  | 试生产 |  | √ | 生产 | 关键联系人/电话： |  |  |  | 日期(编制)： |  |  | 日期(修订)：
控制计划编号 |  |  | CP(M)-BSP0010013 |  |  |  | 周云龙 17645793769 |  |  |  | 2020.4.22
零件编号/最新更改 |  |  | BSP0010013 |  |  |  | 核心小组成员： 冯敬乾、高冰川、贾洪全、张长江 |  |  |  | 顾客工程批准／日期（如需要）：
零件名称/描述 |  |  | 滑轨解锁机构回位簧 |  |  |  | 供应商/工厂批准/日期： 夏永飞 |  |  |  | 顾客质量批准／日期 （如需要）：
供应商/工厂： 海兴中盛弹簧有限公司 |  |  |  | 供应商代码： 1913023 |  |  | （其他批准/日期）如需要： |  |  |  | 其它批准/日期 （如需要）：
零件/工艺编号 |  | 过程名称/操作描述 | 机器、装置、夹具、工装 |  | 特性 |  |  |  | 特殊特性分类 | 方法 | [6 empty] | 反应计划
[5 empty] | 序号 | 产品特性 |  | 过程特性 |  | 产品/过程规范公差 |  | 评价/测量技术 | 样本 |  | 控制方法
[13 empty] | 样本容量 | 样本频次
30 |  | 滑轨解锁机构回位簧检验 |  |  | 1 | 外观 |  |  |  | ①零件外表面应光洁，无伤害性锐边、毛刺、划痕、裂纹等缺陷 ②零件表面进行镀锌处理，银色钝化 ③有效圈数6.5圈 |  | 目测 | 按照GB2828-2012抽样表一般检验水平I执行，详见附表 | 每批 | IQC来料检验报告 No.GR-71-01-04 |  | 通知供应商质量工程师+按照不合格品控制程序
[5 empty] | 2 | 整体长度 |  |  |  | 14±0.2mm |  | 卡尺/0.01mm |  | 每批 | IQC来料检验报告 No.GR-71-01-04
[5 empty] | 3 | 整体宽度 |  |  |  | 5.8±0.2mm |  | 卡尺/0.01mm |  | 每批 | IQC来料检验报告 No.GR-71-01-04
[5 empty] | 4 | 线径 |  |  |  | 0.6±0.05mm |  | 卡尺/0.01mm |  | 每批 | IQC来料检验报告 No.GR-71-01-04
[5 empty] | 5 | 力值曲线 |  |  |  | 力值曲线符合特性要求 |  | 核对供应商实验报告 | 1次 | 每批 | 供应商实验报告
[5 empty] | 6 | 中性盐雾试验 |  |  |  | 中性盐雾试验72小时无红锈 |  | 核对供应商实验报告 | 1次 | 每年 | 供应商实验报告
[5 empty] | 7 | 禁用物质要求 |  |  | [1] | 汽车产品中有毒有害物质应满足GB/T30512-2014《汽车禁用物质要求》中的规定 |  | 核对供应商实验报告 | 1次 | 每年 | 供应商实验报告
[5 empty] | 8 | 耐久试验 |  |  |  | 弹簧进行10000次全行程疲劳试验后不允许断裂，扭矩损失15%以内，不得有异响 |  | 核对供应商实验报告 | 1次 | 每年 | 供应商实验报告
[5 empty] | 9 | 材质和性能 |  |  |  | 65Mn满足GB1222-2007标准：0.62%≤C≤0.70%，0.17%≤Si≤0.37%，0.90%≤Mn≤1.20%，Cr≤0.25%，P≤0.035%，S≤0.035% 机械性能满足：上屈服强度≥785Mpa，抗拉强度≥980Mpa，断后伸长率≥8%，断面收缩率≥30% |  | 核对供应商实验报告 | 1次 | 每年 | 供应商实验报告
变更记录
编号 |  | 变更前描述 | [7 empty] | 变更后描述 |  |  | 版本号 |  |  | 变更时间
1 |  | / | [7 empty] | / |  |  | A0

## 靠背调节钣金回位簧
控制计划
| 样件 |  | 试生产 |  | √ | 生产 | 关键联系人/电话： |  |  |  | 日期(编制)： |  |  | 日期(修订)：
控制计划编号 |  |  | CP(M)-BSP0010008 |  |  |  | 周云龙 17645793769 |  |  |  | 2020.4.22 |  |  | 2020.12.10
零件编号/最新更改 |  |  | BSP0010008 |  |  |  | 核心小组成员： 冯敬乾、高冰川、贾洪全、张长江 |  |  |  | 顾客工程批准／日期（如需要）：
零件名称/描述 |  |  | 靠背调节钣金回位簧 |  |  |  | 供应商/工厂批准/日期： 夏永飞 |  |  |  | 顾客质量批准／日期 （如需要）：
供应商/工厂： 海兴中盛弹簧有限公司 |  |  |  | 供应商代码： 1913023 |  |  | （其他批准/日期）如需要： |  |  |  | 其它批准/日期 （如需要）：
零件/工艺编号 |  | 过程名称/操作描述 | 机器、装置、夹具、工装 |  | 特性 |  |  |  | 特殊特性分类 | 方法 | [6 empty] | 反应计划
[5 empty] | 序号 | 产品特性 |  | 过程特性 |  | 产品/过程规范公差 |  | 评价/测量技术 | 样本 |  | 控制方法
[13 empty] | 样本容量 | 样本频次
30 |  | 靠背调节钣金回位簧检验 |  |  | 1 | 外观 |  |  |  | ①零件外表面应光洁，无伤害性锐边、毛刺、划痕、裂纹等缺陷 ②零件表面进行镀锌处理，银色钝化 ③有效圈数30圈 |  | 目测 | 按照GB2828-2012抽样表一般检验水平I执行，详见附表 | 每批 | IQC来料检验报告 No.GR-71-01-04 |  | 通知供应商质量工程师+按照不合格品控制程序
[5 empty] | 2 | 整体长度 |  |  |  | 45±1mm |  | 卡尺/0.01mm |  | 每批 | IQC来料检验报告 No.GR-71-01-04
[5 empty] | 3 | 线径 |  |  |  | 1±0.05mm |  | 卡尺/0.01mm |  | 每批 | IQC来料检验报告 No.GR-71-01-04
[5 empty] | 4 | 力值曲线 |  |  |  | 力值曲线符合特性要求 |  | 核对供应商实验报告 | 1次 | 每批 | 供应商实验报告
[5 empty] | 5 | 中性盐雾试验 |  |  | [2] | 中性盐雾试验72小时无红锈 |  | 核对供应商实验报告 | 1次 | 每年 | 供应商实验报告
[5 empty] | 6 | 禁用物质要求 |  |  | [1] | 汽车产品中有毒有害物质应满足GB/T30512-2014《汽车禁用物质要求》中的规定 |  | 核对供应商实验报告 | 1次 | 每年 | 供应商实验报告
[5 empty] | 7 | 耐久试验 |  |  | [2] | 弹簧进行10000次全行程疲劳试验后不允许断裂，扭矩损失15%以内，挂点位置不松脱，不得有异响 |  | 核对供应商实验报告 | 1次 | 每年 | 供应商实验报告
[5 empty] | 8 | 材质和性能 |  |  |  | 65Mn满足GB1222-2007标准：0.62%≤C≤0.70%，0.17%≤Si≤0.37%，0.90%≤Mn≤1.20%，Cr≤0.25%，P≤0.035%，S≤0.035% 机械性能满足：上屈服强度≥785Mpa，抗拉强度≥980Mpa，断后伸长率≥8%，断面收缩率≥30% |  | 核对供应商实验报告 | 1次 | 每年 | 供应商实验报告
变更记录
编号 |  | 变更前描述 | [7 empty] | 变更后描述 |  |  | 版本号 |  |  | 变更时间
1 |  | / | [7 empty] | / |  |  | A0
2 |  | / | [7 empty] | 零件产品结构及线径变更 |  |  | A1 |  |  | 2020.12.10

## 仰角解锁铸件回位簧
控制计划
| 样件 |  | 试生产 |  | √ | 生产 | 关键联系人/电话： |  |  |  | 日期(编制)： |  |  | 日期(修订)：
控制计划编号 |  |  | CP(M)-BSP0010009 |  |  |  | 周云龙 17645793769 |  |  |  | 2020.4.22 |  |  | 2020.12.10
零件编号/最新更改 |  |  | BSP0010009 |  |  |  | 核心小组成员： 冯敬乾、高冰川、贾洪全、张长江 |  |  |  | 顾客工程批准／日期（如需要）：
零件名称/描述 |  |  | 仰角解锁铸件回位簧 |  |  |  | 供应商/工厂批准/日期： 夏永飞 |  |  |  | 顾客质量批准／日期 （如需要）：
供应商/工厂： 海兴中盛弹簧有限公司 |  |  |  | 供应商代码： 1913023 |  |  | （其他批准/日期）如需要： |  |  |  | 其它批准/日期 （如需要）：
零件/工艺编号 |  | 过程名称/操作描述 | 机器、装置、夹具、工装 |  | 特性 |  |  |  | 特殊特性分类 | 方法 | [6 empty] | 反应计划
[5 empty] | 序号 | 产品特性 |  | 过程特性 |  | 产品/过程规范公差 |  | 评价/测量技术 | 样本 |  | 控制方法
[13 empty] | 样本容量 | 样本频次
30 |  | 仰角解锁铸件回位簧检验 |  |  | 1 | 外观 |  |  |  | ①零件外表面应光洁，无伤害性锐边、毛刺、划痕、裂纹等缺陷 ②零件表面进行镀锌处理，银色钝化 ③有效圈数22圈 |  | 目测 | 按照GB2828-2012抽样表一般检验水平I执行，详见附表 | 每批 | IQC来料检验报告 No.GR-71-01-04 |  | 通知供应商质量工程师+按照不合格品控制程序
[5 empty] | 2 | 整体长度 |  |  |  | 52±1mm |  | 卡尺/0.01mm |  | 每批 | IQC来料检验报告 No.GR-71-01-04
[5 empty] | 3 | 挂点宽度 |  |  |  | 4.5±0.2mm |  | 卡尺/0.01mm |  | 每批 | IQC来料检验报告 No.GR-71-01-04
[5 empty] | 4 | 挂点宽度 |  |  |  | 5.6±0.2mm |  | 卡尺/0.01mm |  | 每批 | IQC来料检验报告 No.GR-71-01-04
[5 empty] | 5 | 线径 |  |  |  | 0.8±0.05mm |  | 卡尺/0.01mm |  | 每批 | IQC来料检验报告 No.GR-71-01-04
[5 empty] | 6 | 力值曲线 |  |  |  | 力值曲线符合特性要求 |  | 核对供应商实验报告 | 1次 | 每批 | 供应商实验报告
[5 empty] | 7 | 中性盐雾试验 |  |  | [2] | 中性盐雾试验72小时无红锈 |  | 核对供应商实验报告 | 1次 | 每年 | 供应商实验报告
[5 empty] | 8 | 禁用物质要求 |  |  | [1] | 汽车产品中有毒有害物质应满足GB/T30512-2014《汽车禁用物质要求》中的规定 |  | 核对供应商实验报告 | 1次 | 每年 | 供应商实验报告
[5 empty] | 9 | 耐久试验 |  |  | [2] | 弹簧进行10000次全行程疲劳试验后不允许断裂，扭矩损失15%以内，挂点位置不松脱，不得有异响 |  | 核对供应商实验报告 | 1次 | 每年 | 供应商实验报告
[5 empty] | 10 | 材质和性能 |  |  |  | 65Mn满足GB1222-2007标准：0.62%≤C≤0.70%，0.17%≤Si≤0.37%，0.90%≤Mn≤1.20%，Cr≤0.25%，P≤0.035%，S≤0.035% 机械性能满足：上屈服强度≥785Mpa，抗拉强度≥980Mpa，断后伸长率≥8%，断面收缩率≥30% |  | 核对供应商实验报告 | 1次 | 每年 | 供应商实验报告
变更记录
编号 |  | 变更前描述 | [7 empty] | 变更后描述 |  |  | 版本号 |  |  | 变更时间
1 |  | / | [7 empty] | / |  |  | A0
2 |  | 线径为0.6mm | [7 empty] | 线径变更为0.8mm |  |  | A1 |  |  | 2020.11.20
3 |  | / | [7 empty] | 零件外形及尺寸变更 |  |  | A2 |  |  | 2020.12.10

## 坐垫加热垫总成
控制计划
| 样件 |  | 试生产 |  | √ | 生产 | 关键联系人/电话： |  |  |  | 日期(编制)： |  |  | 日期(修订)：
控制计划编号 |  |  | CP(M)-BEC0010004 |  |  |  | 周云龙 17645793769 |  |  |  | 2020.4.22 |  |  | 2022.3.7
零件编号/最新更改 |  |  | BEC0010004 |  |  |  | 核心小组成员： 冯敬乾、高冰川、贾洪全、张长江 |  |  |  | 顾客工程批准／日期（如需要）：
零件名称/描述 |  |  | 坐垫加热垫总成 |  |  |  | 供应商/工厂批准/日期： 夏永飞 |  |  |  | 顾客质量批准／日期 （如需要）：
供应商/工厂： 北京美好生活家居用品有限公司 |  |  |  | 供应商代码： |  |  | （其他批准/日期）如需要： |  |  |  | 其它批准/日期 （如需要）：
零件/工艺编号 |  | 过程名称/操作描述 | 机器、装置、夹具、工装 |  | 特性 |  |  |  | 特殊特性分类 | 方法 | [6 empty] | 反应计划
[5 empty] | 序号 | 产品特性 |  | 过程特性 |  | 产品/过程规范公差 |  | 评价/测量技术 | 样本 |  | 控制方法
[13 empty] | 样本容量 | 样本频次
30 |  | 坐垫加热垫总成检验 |  |  | 1 | 外观 |  |  |  | ①产品表面应平整、无褶皱及破损、无脏点、无分层、无明显局部凸起 ②线束全段采用布基胶带防护 |  | 目测 | 按照GB2828-2012抽样表一般检验水平I执行，详见附表 | 每批 | IQC来料检验报告 No.GR-71-01-04 |  | 通知供应商质量工程师+按照不合格品控制程序
[5 empty] | 2 | 标识 |  |  |  | 标识应正确、完整、清晰 |  | 目测 |  | 每批 | IQC来料检验报告 No.GR-71-01-04
[5 empty] | 3 | 加热垫前端宽度 |  |  |  | 376±2mm |  | 盒尺/1mm |  | 每批 | IQC来料检验报告 No.GR-71-01-04
[5 empty] | 4 | 加热垫长度 |  |  |  | 506±2mm |  | 盒尺/1mm |  | 每批 | IQC来料检验报告 No.GR-71-01-04
[5 empty] | 5 | 线束长度 |  |  |  | 300±5mm |  | 盒尺/1mm |  | 每批 | IQC来料检验报告 No.GR-71-01-04
[5 empty] | 6 | 电阻值要求 |  |  | [2] | 15.4-18.8Ω |  | 万用表 |  | 每批 | IQC来料检验报告 No.GR-71-01-04
[5 empty] | 7 | 线束撕裂力 |  |  |  | 线束撕裂力≥15N |  | 推拉力计 | 1件 | 每月 | IQC来料检验报告 No.GR-71-01-04
[5 empty] | 8 | 透气性要求 |  |  |  | 按GB5453执行，≥1900L/m2/s |  | 核对供应商实验报告 | 1次 | 每年 | 供应商实验报告
[5 empty] | 9 | 阻燃要求 |  |  | [1] | 按照DBL 5307.10执行，最大燃烧速度≤80mm/min |  | 核对供应商实验报告 | 1次 | 每年 | 供应商实验报告
[5 empty] | 10 | VOC测试 |  |  |  | 按VDA278执行，标准要求≤200ug/g |  | 核对供应商实验报告 | 1次 | 每年 | 供应商实验报告
[5 empty] | 11 | FOG测试 |  |  |  | 按VDA278执行，标准要求≤450ug/g |  | 核对供应商实验报告 | 1次 | 每年 | 供应商实验报告
[5 empty] | 12 | 气味测试 |  |  |  | 按VDA270执行，标准要求值≤3 |  | 核对供应商实验报告 | 1次 | 每年 | 供应商实验报告
[5 empty] | 13 | ELV要求 |  |  | [1] | 满足200/53/EC报废汽车指令要求 |  | 核对供应商实验报告 | 1次 | 每年 | 供应商实验报告
变更记录
编号 |  | 变更前描述 | [7 empty] | 变更后描述 |  |  | 版本号 |  |  | 变更时间
1 |  | / | [7 empty] | / |  |  | A0
2 |  | / | [7 empty] | 变更外形尺寸 |  |  | A1 |  |  | 2020.9.5
3 |  | / | [7 empty] | 供应商、外形尺寸、线束长度变更 |  |  | A2 |  |  | 2022.3.7

## 靠背加热垫总成
控制计划
| 样件 |  | 试生产 |  | √ | 生产 | 关键联系人/电话： |  |  |  | 日期(编制)： |  |  | 日期(修订)：
控制计划编号 |  |  | CP(M)-BEC0010005 |  |  |  | 周云龙 17645793769 |  |  |  | 2020.4.22 |  |  | 2022.3.7
零件编号/最新更改 |  |  | BEC0010005 |  |  |  | 核心小组成员： 冯敬乾、高冰川、贾洪全、张长江 |  |  |  | 顾客工程批准／日期（如需要）：
零件名称/描述 |  |  | 靠背加热垫总成 |  |  |  | 供应商/工厂批准/日期： 夏永飞 |  |  |  | 顾客质量批准／日期 （如需要）：
供应商/工厂： 北京美好生活家居用品有限公司 |  |  |  | 供应商代码： |  |  | （其他批准/日期）如需要： |  |  |  | 其它批准/日期 （如需要）：
零件/工艺编号 |  | 过程名称/操作描述 | 机器、装置、夹具、工装 |  | 特性 |  |  |  | 特殊特性分类 | 方法 | [6 empty] | 反应计划
[5 empty] | 序号 | 产品特性 |  | 过程特性 |  | 产品/过程规范公差 |  | 评价/测量技术 | 样本 |  | 控制方法
[13 empty] | 样本容量 | 样本频次
30 |  | 靠背加热垫总成检验 |  |  | 1 | 外观 |  |  |  | 产品表面应平整、无褶皱及破损、无脏点、无分层、无明显局部凸起 |  | 目测 | 按照GB2828-2012抽样表一般检验水平I执行，详见附表 | 每批 | IQC来料检验报告 No.GR-71-01-04 |  | 通知供应商质量工程师+按照不合格品控制程序
[5 empty] | 2 | 标识 |  |  |  | 标识应正确、完整、清晰 |  | 目测 |  | 每批 | IQC来料检验报告 No.GR-71-01-04
[5 empty] | 3 | 加热垫最宽位置宽度 |  |  |  | 321±2mm |  | 盒尺/1mm |  | 每批 | IQC来料检验报告 No.GR-71-01-04
[5 empty] | 4 | 加热垫长度 |  |  |  | 638±2mm |  | 盒尺/1mm |  | 每批 | IQC来料检验报告 No.GR-71-01-04
[5 empty] | 5 | 线束长度 |  |  |  | 300±5mm |  | 盒尺/1mm |  | 每批 | IQC来料检验报告 No.GR-71-01-04
[5 empty] | 6 | 电阻值要求 |  |  | [2] | 15.9-19.4Ω |  | 万用表 |  | 每批 | IQC来料检验报告 No.GR-71-01-04
[5 empty] | 7 | 线束撕裂力 |  |  |  | 线束撕裂力≥15N |  | 推拉力计 | 1件 | 每月 | IQC来料检验报告 No.GR-71-01-04
[5 empty] | 8 | 透气性要求 |  |  |  | 按GB5453执行，≥1900L/m2/s |  | 核对供应商实验报告 | 1次 | 每年 | 供应商实验报告
[5 empty] | 9 | 阻燃要求 |  |  | [1] | 按照DBL 5307.10执行，最大燃烧速度≤80mm/min |  | 核对供应商实验报告 | 1次 | 每年 | 供应商实验报告
[5 empty] | 10 | VOC测试 |  |  |  | 按VDA278执行，标准要求≤200ug/g |  | 核对供应商实验报告 | 1次 | 每年 | 供应商实验报告
[5 empty] | 11 | FOG测试 |  |  |  | 按VDA278执行，标准要求≤450ug/g |  | 核对供应商实验报告 | 1次 | 每年 | 供应商实验报告
[5 empty] | 12 | 气味测试 |  |  |  | 按VDA270执行，标准要求值≤3 |  | 核对供应商实验报告 | 1次 | 每年 | 供应商实验报告
[5 empty] | 13 | ELV要求 |  |  | [1] | 满足200/53/EC报废汽车指令要求 |  | 核对供应商实验报告 | 1次 | 每年 | 供应商实验报告
变更记录
编号 |  | 变更前描述 | [7 empty] | 变更后描述 |  |  | 版本号 |  |  | 变更时间
1 |  | / | [7 empty] | / |  |  | A0
2 |  | / | [7 empty] | 变更外形尺寸 |  |  | A1 |  |  | 2020.9.5
3 |  | / | [7 empty] | 供应商、外形尺寸、线束长度变更 |  |  | A2 |  |  | 2022.3.7

## 高调器总成
控制计划
| 样件 |  | 试生产 |  | √ | 生产 | 关键联系人/电话： |  |  |  | 日期(编制)： |  |  | 日期(修订)：
控制计划编号 |  |  | CP(M)-SHT0010601 |  |  |  | 周云龙 17645793769 |  |  |  | 2020.4.22
零件编号/最新更改 |  |  | SHT0010601 |  |  |  | 核心小组成员： 冯敬乾、高冰川、贾洪全、张长江 |  |  |  | 顾客工程批准／日期（如需要）：
零件名称/描述 |  |  | 高调器总成 |  |  |  | 供应商/工厂批准/日期： 夏永飞 |  |  |  | 顾客质量批准／日期 （如需要）：
供应商/工厂： 南京奥托立夫汽车安全系统有限公司 |  |  |  | 供应商代码： 1932046 |  |  | （其他批准/日期）如需要： |  |  |  | 其它批准/日期 （如需要）：
零件/工艺编号 |  | 过程名称/操作描述 | 机器、装置、夹具、工装 |  | 特性 |  |  |  | 特殊特性分类 | 方法 | [6 empty] | 反应计划
[5 empty] | 序号 | 产品特性 |  | 过程特性 |  | 产品/过程规范公差 |  | 评价/测量技术 | 样本 |  | 控制方法
[13 empty] | 样本容量 | 样本频次
30 |  | 高调器总成检验 |  |  | 1 | 外观 |  |  |  | ①零件表面黑色电泳处理 ②表面无明显的磕碰及划伤现象， ③螺栓无脱落同时螺栓上带有防松胶 |  | 目测 | 按照GB2828-2012抽样表一般检验水平I执行，详见附表 | 每批 | IQC来料检验报告 No.GR-71-01-04 |  | 通知供应商质量工程师+按照不合格品控制程序
[5 empty] | 2 | 塑料件安装长度 |  |  |  | 26±0.5mm |  | 卡尺/0.02mm |  | 每批 | IQC来料检验报告 No.GR-71-01-04
[5 empty] | 3 | 塑料件安装宽度 |  |  |  | 17±0.3mm |  | 卡尺/0.02mm |  | 每批 | IQC来料检验报告 No.GR-71-01-04
[5 empty] | 4 | 塑料件安装高度 |  |  |  | 31±1mm |  | 卡尺/0.02mm |  | 每批 | IQC来料检验报告 No.GR-71-01-04
[5 empty] | 5 | 性能检测 |  |  |  | 手动按压解锁结构，解锁功能正常，同时上下滑动顺畅，无卡滞及异响现象 |  | 手动检测 |  | 每批 | IQC来料检验报告 No.GR-71-01-04
[5 empty] | 6 | 性能 |  |  | [1] | 高调器性能满足GB14166标准 |  | 核对供应商试验报告 | 1次 | 每年 | 供应商试验报告
变更记录
编号 |  | 变更前描述 | [7 empty] | 变更后描述 |  |  | 版本号 |  |  | 变更时间
1 |  | / | [7 empty] | / |  |  | A0

## 安全带总成
控制计划
| 样件 |  | 试生产 |  | √ | 生产 | 关键联系人/电话： |  |  |  | 日期(编制)： |  |  | 日期(修订)：
控制计划编号 |  |  | CP(M)-SHT0010636/SHT0011649/SHT0011651 |  |  |  | 周云龙 17645793769 |  |  |  | 2020.4.22 |  |  | 2022.3.7
零件编号/最新更改 |  |  | SHT0010636/SHT0011649/SHT0011651 |  |  |  | 核心小组成员： 冯敬乾、高冰川、贾洪全、张长江 |  |  |  | 顾客工程批准／日期（如需要）：
零件名称/描述 |  |  | 主驾高配安全带总成/主驾低配安全带总成/副驾安全带总成 |  |  |  | 供应商/工厂批准/日期： 夏永飞 |  |  |  | 顾客质量批准／日期 （如需要）：
供应商/工厂： 南京奥托立夫汽车安全系统有限公司 |  |  |  | 供应商代码： 1932046 |  |  | （其他批准/日期）如需要： |  |  |  | 其它批准/日期 （如需要）：
零件/工艺编号 |  | 过程名称/操作描述 | 机器、装置、夹具、工装 |  | 特性 |  |  |  | 特殊特性分类 | 方法 | [6 empty] | 反应计划
[5 empty] | 序号 | 产品特性 |  | 过程特性 |  | 产品/过程规范公差 |  | 评价/测量技术 | 样本 |  | 控制方法
[13 empty] | 样本容量 | 样本频次
30 |  | 主驾高配安全带总成/主驾低配安全带总成/副驾安全带总成检验 |  |  | 1 | 外观 |  |  |  | ①硬质零件不允许有锋利的边缘 ②塑料件无明显的磕碰及划伤现象 ③带子表面平顺、无脏污、破损，线头无外露，缝制线迹均匀、清晰、平整，无漏针线、断线、开缝、脱线和跳线 ④卷收器下端螺栓无丢失现象 |  | 目测/对比封样 | 按照GB2828-2012抽样表一般检验水平I执行，详见附表 | 每批 | IQC来料检验报告 No.GR-71-01-04 |  | 通知供应商质量工程师+按照不合格品控制程序
[5 empty] | 2 | 安全带全部拉出长度 |  |  |  | 3275±25mm |  | 盒尺/1mm |  | 每批 | IQC来料检验报告 No.GR-71-01-04
[5 empty] | 3 | 钉扣距前端距离 |  |  |  | 500±25mm |  | 盒尺/1mm |  | 每批 | IQC来料检验报告 No.GR-71-01-04
[5 empty] | 4 | 安全带性能 |  |  |  | 手动快速拉动安全带织带，安全带锁止；手动慢慢拉动安全带，织带能顺利拉出 |  | 手动检测 |  | 每批 | IQC来料检验报告 No.GR-71-01-04
[5 empty] | 5 | 安全带实验项目 |  |  |  | 安全带实验项目满足DVP实验大纲要求 |  | 核对供应商试验报告 | 1次 | 每年 | 供应商试验报告
变更记录
编号 |  | 变更前描述 | [7 empty] | 变更后描述 |  |  | 版本号 |  |  | 变更时间
1 |  | / | [7 empty] | / |  |  | A0
2 |  | / | [7 empty] | 拉出长度变更、吊环及端片位置螺栓拆分供货 |  |  | A1 |  |  | 2022.3.7

## 吊环固定螺栓A
控制计划
| 样件 |  | 试生产 |  | √ | 生产 | 关键联系人/电话： |  |  |  | 日期(编制)： |  |  | 日期(修订)：
控制计划编号 |  |  | CP(M)-SHT0014041 |  |  |  | 周云龙 17645793769 |  |  |  | 2022.3.7
零件编号/最新更改 |  |  | SHT0014041 |  |  |  | 核心小组成员： 冯敬乾、高冰川、贾洪全、张长江 |  |  |  | 顾客工程批准／日期（如需要）：
零件名称/描述 |  |  | 吊环固定螺栓A |  |  |  | 供应商/工厂批准/日期： 夏永飞 |  |  |  | 顾客质量批准／日期 （如需要）：
供应商/工厂： 南京奥托立夫汽车安全系统有限公司 |  |  |  | 供应商代码： 1932046 |  |  | （其他批准/日期）如需要： |  |  |  | 其它批准/日期 （如需要）：
零件/工艺编号 |  | 过程名称/操作描述 | 机器、装置、夹具、工装 |  | 特性 |  |  |  | 特殊特性分类 | 方法 | [6 empty] | 反应计划
[5 empty] | 序号 | 产品特性 |  | 过程特性 |  | 产品/过程规范公差 |  | 评价/测量技术 | 样本 |  | 控制方法
[13 empty] | 样本容量 | 样本频次
30 |  | 吊环固定螺栓A检验 |  |  | 1 | 外观 |  |  |  | ①零件表面不得有毛边、开裂、划伤、欠冲、卷冲、垫伤等缺陷 ②螺纹向下2-3扣后带有防松胶 |  | 目测 | 按照GB2828-2012抽样表一般检验水平I执行，详见附表 | 每批 | IQC来料检验报告 No.GR-71-01-04 |  | 通知供应商质量工程师+按照不合格品控制程序
[5 empty] | 2 | 台阶直径 |  |  |  | φ140-0.2mm |  | 卡尺/0.02mm |  | 每批 | IQC来料检验报告 No.GR-71-01-04
[5 empty] | 3 | 台阶高度 |  |  |  | 8.3±0.2mm |  | 卡尺/0.02mm |  | 每批 | IQC来料检验报告 No.GR-71-01-04
[5 empty] | 4 | 长度 |  |  |  | 28.3±0.3mm |  | 卡尺/0.02mm |  | 每批 | IQC来料检验报告 No.GR-71-01-04
[5 empty] | 5 | 直径 |  |  |  | 22+0.50mm |  | 卡尺/0.02mm |  | 每批 | IQC来料检验报告 No.GR-71-01-04
[5 empty] | 6 | 拉伸载荷试验 |  |  |  | 零件拉伸载荷试验力值F≥22.25KN |  | 核对供应商试验报告 | 1次 | 每批 | 供应商试验报告
变更记录
编号 |  | 变更前描述 | [7 empty] | 变更后描述 |  |  | 版本号 |  |  | 变更时间
1 |  | / | [7 empty] | / |  |  | A0

## 吊环固定螺栓B
控制计划
| 样件 |  | 试生产 |  | √ | 生产 | 关键联系人/电话： |  |  |  | 日期(编制)： |  |  | 日期(修订)：
控制计划编号 |  |  | CP(M)-SHT0014042 |  |  |  | 周云龙 17645793769 |  |  |  | 2022.3.7
零件编号/最新更改 |  |  | SHT0014042 |  |  |  | 核心小组成员： 冯敬乾、高冰川、贾洪全、张长江 |  |  |  | 顾客工程批准／日期（如需要）：
零件名称/描述 |  |  | 吊环固定螺栓B |  |  |  | 供应商/工厂批准/日期： 夏永飞 |  |  |  | 顾客质量批准／日期 （如需要）：
供应商/工厂： 南京奥托立夫汽车安全系统有限公司 |  |  |  | 供应商代码： 1932046 |  |  | （其他批准/日期）如需要： |  |  |  | 其它批准/日期 （如需要）：
零件/工艺编号 |  | 过程名称/操作描述 | 机器、装置、夹具、工装 |  | 特性 |  |  |  | 特殊特性分类 | 方法 | [6 empty] | 反应计划
[5 empty] | 序号 | 产品特性 |  | 过程特性 |  | 产品/过程规范公差 |  | 评价/测量技术 | 样本 |  | 控制方法
[13 empty] | 样本容量 | 样本频次
30 |  | 吊环固定螺栓B检验 |  |  | 1 | 外观 |  |  |  | ①零件表面不得有毛边、开裂、划伤、欠冲、卷冲、垫伤等缺陷 ②螺纹向下2-3扣后带有防松胶 |  | 目测 | 按照GB2828-2012抽样表一般检验水平I执行，详见附表 | 每批 | IQC来料检验报告 No.GR-71-01-04 |  | 通知供应商质量工程师+按照不合格品控制程序
[5 empty] | 2 | 台阶直径 |  |  |  | φ140-0.2mm |  | 卡尺/0.02mm |  | 每批 | IQC来料检验报告 No.GR-71-01-04
[5 empty] | 3 | 台阶高度 |  |  |  | 9±0.2mm |  | 卡尺/0.02mm |  | 每批 | IQC来料检验报告 No.GR-71-01-04
[5 empty] | 4 | 长度 |  |  |  | 36±0.3mm |  | 卡尺/0.02mm |  | 每批 | IQC来料检验报告 No.GR-71-01-04
[5 empty] | 5 | 直径 |  |  |  | 22+0.50mm |  | 卡尺/0.02mm |  | 每批 | IQC来料检验报告 No.GR-71-01-04
[5 empty] | 6 | 拉伸载荷试验 |  |  |  | 零件拉伸载荷试验力值F≥22.25KN |  | 核对供应商试验报告 | 1次 | 每批 | 供应商试验报告
变更记录
编号 |  | 变更前描述 | [7 empty] | 变更后描述 |  |  | 版本号 |  |  | 变更时间
1 |  | / | [7 empty] | / |  |  | A0

## 端片固定螺栓
控制计划
| 样件 |  | 试生产 |  | √ | 生产 | 关键联系人/电话： |  |  |  | 日期(编制)： |  |  | 日期(修订)：
控制计划编号 |  |  | CP(M)-SHT0014043 |  |  |  | 周云龙 17645793769 |  |  |  | 2022.3.7
零件编号/最新更改 |  |  | SHT0014043 |  |  |  | 核心小组成员： 冯敬乾、高冰川、贾洪全、张长江 |  |  |  | 顾客工程批准／日期（如需要）：
零件名称/描述 |  |  | 端片固定螺栓 |  |  |  | 供应商/工厂批准/日期： 夏永飞 |  |  |  | 顾客质量批准／日期 （如需要）：
供应商/工厂： 南京奥托立夫汽车安全系统有限公司 |  |  |  | 供应商代码： 1932046 |  |  | （其他批准/日期）如需要： |  |  |  | 其它批准/日期 （如需要）：
零件/工艺编号 |  | 过程名称/操作描述 | 机器、装置、夹具、工装 |  | 特性 |  |  |  | 特殊特性分类 | 方法 | [6 empty] | 反应计划
[5 empty] | 序号 | 产品特性 |  | 过程特性 |  | 产品/过程规范公差 |  | 评价/测量技术 | 样本 |  | 控制方法
[13 empty] | 样本容量 | 样本频次
30 |  | 端片固定螺栓检验 |  |  | 1 | 外观 |  |  |  | ①零件表面不得有毛边、开裂、划伤、欠冲、卷冲、垫伤等缺陷 ②螺纹向下4-6扣后带有防松胶 |  | 目测 | 按照GB2828-2012抽样表一般检验水平I执行，详见附表 | 每批 | IQC来料检验报告 No.GR-71-01-04 |  | 通知供应商质量工程师+按照不合格品控制程序
[5 empty] | 2 | 台阶直径 |  |  |  | φ140-0.2mm |  | 卡尺/0.02mm |  | 每批 | IQC来料检验报告 No.GR-71-01-04
[5 empty] | 3 | 台阶高度 |  |  |  | 6.5±0.1mm |  | 卡尺/0.02mm |  | 每批 | IQC来料检验报告 No.GR-71-01-04
[5 empty] | 4 | 长度 |  |  |  | 25±0.3mm |  | 卡尺/0.02mm |  | 每批 | IQC来料检验报告 No.GR-71-01-04
[5 empty] | 5 | 直径 |  |  |  | 210-0.5mm |  | 卡尺/0.02mm |  | 每批 | IQC来料检验报告 No.GR-71-01-04
[5 empty] | 6 | 螺栓强度等级 |  |  |  | 螺栓强度等级：8.8级 |  | 核对供应商试验报告 | 1次 | 每批 | 供应商试验报告
变更记录
编号 |  | 变更前描述 | [7 empty] | 变更后描述 |  |  | 版本号 |  |  | 变更时间
1 |  | / | [7 empty] | / |  |  | A0

## 吊环隔圈
控制计划
| 样件 |  | 试生产 |  | √ | 生产 | 关键联系人/电话： |  |  |  | 日期(编制)： |  |  | 日期(修订)：
控制计划编号 |  |  | CP(M)-SHT0014044 |  |  |  | 周云龙 17645793769 |  |  |  | 2022.3.7
零件编号/最新更改 |  |  | SHT0014044 |  |  |  | 核心小组成员： 冯敬乾、高冰川、贾洪全、张长江 |  |  |  | 顾客工程批准／日期（如需要）：
零件名称/描述 |  |  | 吊环隔圈 |  |  |  | 供应商/工厂批准/日期： 夏永飞 |  |  |  | 顾客质量批准／日期 （如需要）：
供应商/工厂： 南京奥托立夫汽车安全系统有限公司 |  |  |  | 供应商代码： 1932046 |  |  | （其他批准/日期）如需要： |  |  |  | 其它批准/日期 （如需要）：
零件/工艺编号 |  | 过程名称/操作描述 | 机器、装置、夹具、工装 |  | 特性 |  |  |  | 特殊特性分类 | 方法 | [6 empty] | 反应计划
[5 empty] | 序号 | 产品特性 |  | 过程特性 |  | 产品/过程规范公差 |  | 评价/测量技术 | 样本 |  | 控制方法
[13 empty] | 样本容量 | 样本频次
30 |  | 吊环隔圈检验 |  |  | 1 | 外观 |  |  |  | ①零件表面镀锌处理 ②零件表面无毛边、开裂 |  | 目测 | 按照GB2828-2012抽样表一般检验水平I执行，详见附表 | 每批 | IQC来料检验报告 No.GR-71-01-04 |  | 通知供应商质量工程师+按照不合格品控制程序
[5 empty] | 2 | 外径 |  |  |  | φ19.5±0.5mm |  | 卡尺/0.02mm |  | 每批 | IQC来料检验报告 No.GR-71-01-04
[5 empty] | 3 | 内径 |  |  |  | φ11.2+0.20mm |  | 卡尺/0.02mm |  | 每批 | IQC来料检验报告 No.GR-71-01-04
[5 empty] | 4 | 长度 |  |  |  | 4±0.1mm |  | 卡尺/0.02mm |  | 每批 | IQC来料检验报告 No.GR-71-01-04
[5 empty] | 5 | 盐雾试验 |  |  |  | 按照ASTM117进行盐雾试验，96小时无红锈 |  | 核对供应商试验报告 | 1次 | 每批 | 供应商试验报告
变更记录
编号 |  | 变更前描述 | [7 empty] | 变更后描述 |  |  | 版本号 |  |  | 变更时间
1 |  | / | [7 empty] | / |  |  | A0

## 带扣总成
控制计划
| 样件 |  | 试生产 |  | √ | 生产 | 关键联系人/电话： |  |  |  | 日期(编制)： |  |  | 日期(修订)：
控制计划编号 |  |  | CP(M)-SHT0011116/SHT0011652/SHT0011653 |  |  |  | 周云龙 17645793769 |  |  |  | 2020.4.22
零件编号/最新更改 |  |  | SHT0011116/SHT0011652/SHT0011653 |  |  |  | 核心小组成员： 冯敬乾、高冰川、贾洪全、张长江 |  |  |  | 顾客工程批准／日期（如需要）：
零件名称/描述 |  |  | 主驾带扣总成/副驾高配带扣总成/副驾低配带扣总成 |  |  |  | 供应商/工厂批准/日期： 夏永飞 |  |  |  | 顾客质量批准／日期 （如需要）：
供应商/工厂： 南京奥托立夫汽车安全系统有限公司 |  |  |  | 供应商代码： 1932046 |  |  | （其他批准/日期）如需要： |  |  |  | 其它批准/日期 （如需要）：
零件/工艺编号 |  | 过程名称/操作描述 | 机器、装置、夹具、工装 |  | 特性 |  |  |  | 特殊特性分类 | 方法 | [6 empty] | 反应计划
[5 empty] | 序号 | 产品特性 |  | 过程特性 |  | 产品/过程规范公差 |  | 评价/测量技术 | 样本 |  | 控制方法
[13 empty] | 样本容量 | 样本频次
30 |  | 主驾带扣总成/副驾高配带扣总成/副驾低配带扣总成检验 |  |  | 1 | 外观 |  |  |  | ①硬质零件不允许有锋利的边缘 ②塑料件无明显的磕碰及划伤现象 ③线束完好无破损 ④螺栓无丢失现象 |  | 目测/对比封样 | 按照GB2828-2012抽样表一般检验水平I执行，详见附表 | 每批 | IQC来料检验报告 No.GR-71-01-04 |  | 通知供应商质量工程师+按照不合格品控制程序
[5 empty] | 2 | 线束长度 |  |  |  | 305±15mm |  | 盒尺/1mm |  | 每批 | IQC来料检验报告 No.GR-71-01-04
[5 empty] | 3 | 锁头到支架孔尺寸 |  |  |  | 121±10mm |  | 盒尺/1mm |  | 每批 | IQC来料检验报告 No.GR-71-01-04
[5 empty] | 4 | 安全带性能 |  |  |  | 手动按压带扣按钮过程中无异响，安全带锁舌插入和锁扣打开功能正常有效 |  | 手动检测 |  | 每批 | IQC来料检验报告 No.GR-71-01-04
[5 empty] | 5 | 带扣总成实验项目 |  |  |  | 带扣总成实验项目满足DVP实验大纲要求 |  | 核对供应商试验报告 | 1次 | 每年 | 供应商试验报告
变更记录
编号 |  | 变更前描述 | [7 empty] | 变更后描述 |  |  | 版本号 |  |  | 变更时间
1 |  | / | [7 empty] | / |  |  | A0

## 仰角调节拉线总成
控制计划
| 样件 |  | 试生产 |  | √ | 生产 | 关键联系人/电话： |  |  |  | 日期(编制)： |  |  | 日期(修订)：
控制计划编号 |  |  | CP(M)-SHT0010383 |  |  |  | 周云龙 17645793769 |  |  |  | 2020.4.22 |  |  | 2021.11.15
零件编号/最新更改 |  |  | SHT0010383 |  |  |  | 核心小组成员： 冯敬乾、高冰川、贾洪全、张长江 |  |  |  | 顾客工程批准／日期（如需要）：
零件名称/描述 |  |  | 仰角调节拉线总成 |  |  |  | 供应商/工厂批准/日期： 夏永飞 |  |  |  | 顾客质量批准／日期 （如需要）：
供应商/工厂： 河北亿泽汽车零部件科技有限公司 |  |  |  | 供应商代码： 1913728 |  |  | （其他批准/日期）如需要： |  |  |  | 其它批准/日期 （如需要）：
零件/工艺编号 |  | 过程名称/操作描述 | 机器、装置、夹具、工装 |  | 特性 |  |  |  | 特殊特性分类 | 方法 | [6 empty] | 反应计划
[5 empty] | 序号 | 产品特性 |  | 过程特性 |  | 产品/过程规范公差 |  | 评价/测量技术 | 样本 |  | 控制方法
[13 empty] | 样本容量 | 样本频次
30 |  | 仰角调节拉线总成检验 |  |  | 1 | 外观 |  |  |  | ①各金属零件不允许有裂纹、碰伤、锈蚀、变形、飞边、毛刺等影响使用性能的缺陷 ②非金属件应色泽均匀、平整、不允许有气泡、裂纹、缺料等缺陷 ③在芯线上应涂油润滑脂，金属零部件镀白锌 |  | 目测/对比封样 | 按照GB2828-2012抽样表一般检验水平I执行，详见附表 | 每批 | IQC来料检验报告 No.GR-71-01-04 |  | 通知供应商质量工程师+按照不合格品控制程序
[5 empty] | 2 | A＋B长度 |  |  |  | 87±1mm |  | 卡尺/0.01mm |  | 每批 | IQC来料检验报告 No.GR-71-01-04
[5 empty] | 3 | 直径 |  |  |  | φ50-0.1mm |  | 卡尺/0.01mm |  | 每批 | IQC来料检验报告 No.GR-71-01-04
[5 empty] | 4 | 性能检测 |  |  |  | 手动来回拉动芯线，过程中无卡滞及异响现象 |  | 手动检测 |  | 每批 | IQC来料检验报告 No.GR-71-01-04
[5 empty] | 5 | 拉脱力 |  |  | [2] | 芯线与芯线接头连接拉脱力≥800N，实验方法按照QC/T 29101-92中5.7执行 |  | 核对供应商试验报告 | 1件 | 每批 | 供应商试验报告
[5 empty] | 6 | 拉脱力 |  |  | [2] | 护管与护管接头连接拉脱力≥80N，实验方法按照QC/T 29101-92中5.7执行 |  | 核对供应商试验报告 | 1件 | 每批 | 供应商试验报告
[5 empty] | 7 | 盐雾试验 |  |  | [2] | 中性盐雾试验72小时无红锈 |  | 核对供应商试验报告 | 1次 | 每年 | 供应商试验报告
变更记录
编号 |  | 变更前描述 | [7 empty] | 变更后描述 |  |  | 版本号 |  |  | 变更时间
1 |  | / | [7 empty] | / |  |  | A0
2 |  | 存在可调机构，无扎带 | [7 empty] | 取消可调机构 |  |  | A1 |  |  | 2020.10.19
3 |  | 无 | [7 empty] | 因仰角机构变更，导致零件状态变更 |  |  | A2 |  |  | 2021.11.15

## 可调阻尼器总成
控制计划
| 样件 |  | 试生产 |  | √ | 生产 | 关键联系人/电话： |  |  |  | 日期(编制)： |  |  | 日期(修订)：
控制计划编号 |  |  | CP(M)-SHT0011934 |  |  |  | 周云龙 17645793769 |  |  |  | 2020.4.22
零件编号/最新更改 |  |  | SHT0011934 |  |  |  | 核心小组成员： 冯敬乾、高冰川、贾洪全、张长江 |  |  |  | 顾客工程批准／日期（如需要）：
零件名称/描述 |  |  | 可调阻尼器总成 |  |  |  | 供应商/工厂批准/日期： 夏永飞 |  |  |  | 顾客质量批准／日期 （如需要）：
供应商/工厂： 苏世博（南京）减震系统有限公司 |  |  |  | 供应商代码： L2105 |  |  | （其他批准/日期）如需要： |  |  |  | 其它批准/日期 （如需要）：
零件/工艺编号 |  | 过程名称/操作描述 | 机器、装置、夹具、工装 |  | 特性 |  |  |  | 特殊特性分类 | 方法 | [6 empty] | 反应计划
[5 empty] | 序号 | 产品特性 |  | 过程特性 |  | 产品/过程规范公差 |  | 评价/测量技术 | 样本 |  | 控制方法
[13 empty] | 样本容量 | 样本频次
30 |  | 可调阻尼器总成检验 |  |  | 1 | 外观 |  |  | [2] | ①总成及各零部件表面应整洁干净，不允许有碰伤、划伤状态 ②油封密封处及各焊接处不允许漏油 ③金属轴套和POM衬套送货时应不能脱落 ④标识清晰、粘贴牢固，无破损现象 ⑤拨针完好无脱落，同时拨针能够正常旋转 |  | 目测 | 按照GB2828-2012抽样表一般检验水平I执行，详见附表 | 每批 | IQC来料检验报告 No.GR-71-01-04 |  | 通知供应商质量工程师+按照不合格品控制程序
[5 empty] | 2 | 拨针直径 |  |  |  | φ2.5±0.1mm |  | 卡尺/0.01mm |  | 每批 | IQC来料检验报告 No.GR-71-01-04
[5 empty] | 3 | 阻尼最长安装长度 |  |  |  | 226±2mm |  | 卡尺/0.02mm |  | 每批 | IQC来料检验报告 No.GR-71-01-04
[5 empty] | 4 | 阻尼最短安装长度 |  |  |  | 161±2mm |  | 卡尺/0.02mm |  | 每批 | IQC来料检验报告 No.GR-71-01-04
[5 empty] | 5 | 上下端轴套内径 |  |  |  | φ8+0.05+0.01mm |  | 卡尺/0.01mm |  | 每批 | IQC来料检验报告 No.GR-71-01-04
[5 empty] | 6 | 上下端轴套长度 |  |  |  | 22-0.05-0.1mm |  | 卡尺/0.01mm |  | 每批 | IQC来料检验报告 No.GR-71-01-04
[5 empty] | 7 | 实验要求 |  |  | [1] | 汽车产品中有毒有害物质、ELV、防腐、耐久等其它要求均应满足《J/ALP01.085-2019阻尼器开发技术要求SOR》 |  | 核对供应商试验报告 | 1次 | 每年 | 供应商试验报告
变更记录
编号 |  | 变更前描述 | [7 empty] | 变更后描述 |  |  | 版本号 |  |  | 变更时间
1 |  | / | [7 empty] | / |  |  | A0

## 仰角下限位胶墩
控制计划
| 样件 |  | 试生产 |  | √ | 生产 | 关键联系人/电话： |  |  |  | 日期(编制)： |  |  | 日期(修订)：
控制计划编号 |  |  | CP(M)-SHT0010816 |  |  |  | 周云龙 17645793769 |  |  |  | 2020.4.22
零件编号/最新更改 |  |  | SHT0010816 |  |  |  | 核心小组成员： 冯敬乾、高冰川、贾洪全、张长江 |  |  |  | 顾客工程批准／日期（如需要）：
零件名称/描述 |  |  | 仰角下限位胶墩 |  |  |  | 供应商/工厂批准/日期： 夏永飞 |  |  |  | 顾客质量批准／日期 （如需要）：
供应商/工厂： 日照浩利橡塑有限公司 |  |  |  | 供应商代码： L5051 |  |  | （其他批准/日期）如需要： |  |  |  | 其它批准/日期 （如需要）：
零件/工艺编号 |  | 过程名称/操作描述 | 机器、装置、夹具、工装 |  | 特性 |  |  |  | 特殊特性分类 | 方法 | [6 empty] | 反应计划
[5 empty] | 序号 | 产品特性 |  | 过程特性 |  | 产品/过程规范公差 |  | 评价/测量技术 | 样本 |  | 控制方法
[13 empty] | 样本容量 | 样本频次
30 |  | 仰角下限位胶墩检验 |  |  | 1 | 外观 |  |  | [2] | ①零件表面应平整 ②无油污、不允许有影响强度、使用性能及外观的波纹、凹陷、开裂、气泡、缩痕、划痕等缺陷 ③分模线处无飞边 |  | 目测 | 按照GB2828-2012抽样表一般检验水平I执行，详见附表 | 每批 | IQC来料检验报告 No.GR-71-01-04 |  | 通知供应商质量工程师+按照不合格品控制程序
[5 empty] | 2 | 安装位置内径 |  |  |  | φ9±0.1mm |  | 卡尺/0.01mm |  | 每批 | IQC来料检验报告 No.GR-71-01-04
[5 empty] | 3 | 安装位置深度 |  |  |  | 6+0.20mm |  | 卡尺/0.01mm |  | 每批 | IQC来料检验报告 No.GR-71-01-04
[5 empty] | 4 | 零件高度 |  |  |  | 8±0.1mm |  | 卡尺/0.01mm |  | 每批 | IQC来料检验报告 No.GR-71-01-04
[5 empty] | 5 | 橡胶的技术性能指标 |  |  | [2] | 硬度（邵氏硬度）为55±5，拉伸强度≥18.3Mpa，断裂伸长率≥590%，断裂永久变形≤17% |  | 核对供应商试验报告 | 1次 | 每年 | 供应商试验报告
[5 empty] | 6 | 氧老化实验 |  |  |  | 经氧老化实验（70℃ 96h），老化系数大于等于0.85 |  | 核对供应商试验报告 | 1次 | 每年 | 供应商试验报告
[5 empty] | 7 | 脆性温度 |  |  |  | 脆性温度≤-60℃ |  | 核对供应商试验报告 | 1次 | 每年 | 供应商试验报告
[5 empty] | 8 | 燃烧性能 |  |  | [1] | 燃烧性能满足GB 8410-2006《汽车内饰材料的燃烧特性》，燃烧速度≤80mm/min |  | 核对供应商试验报告 | 1次 | 每年 | 供应商试验报告
[5 empty] | 9 | 气味性 |  |  |  | 气味性满足DMLZYSY-36《气味测试》，要求最终平均得分≤2分 |  | 核对供应商试验报告 | 1次 | 每年 | 供应商试验报告
[5 empty] | 10 | 挥发性有机物要求 |  |  | [1] | 挥发性有机物满足DMLZYSY-37《挥发性有机化合物》的规定 |  | 核对供应商试验报告 | 1次 | 每年 | 供应商试验报告
[5 empty] | 11 | 有毒有害物质要求 |  |  | [1] | 汽车产品中有毒有害物质应满足GB30512-2014《汽车禁用物质要求》的规定 |  | 核对供应商试验报告 | 1次 | 每年 | 供应商试验报告
变更记录
编号 |  | 变更前描述 | [7 empty] | 变更后描述 |  |  | 版本号 |  |  | 变更时间
1 |  | / | [7 empty] | / |  |  | A0

## 上限位缓冲块
控制计划
| 样件 |  | 试生产 |  | √ | 生产 | 关键联系人/电话： |  |  |  | 日期(编制)： |  |  | 日期(修订)：
控制计划编号 |  |  | CP(M)-SHT0013995 |  |  |  | 周云龙 17645793769 |  |  |  | 2021.11.25
零件编号/最新更改 |  |  | SHT0013995 |  |  |  | 核心小组成员： 冯敬乾、高冰川、贾洪全、张长江 |  |  |  | 顾客工程批准／日期（如需要）：
零件名称/描述 |  |  | 上限位缓冲块 |  |  |  | 供应商/工厂批准/日期： 夏永飞 |  |  |  | 顾客质量批准／日期 （如需要）：
供应商/工厂： 日照浩利橡塑有限公司 |  |  |  | 供应商代码： L5051 |  |  | （其他批准/日期）如需要： |  |  |  | 其它批准/日期 （如需要）：
零件/工艺编号 |  | 过程名称/操作描述 | 机器、装置、夹具、工装 |  | 特性 |  |  |  | 特殊特性分类 | 方法 | [6 empty] | 反应计划
[5 empty] | 序号 | 产品特性 |  | 过程特性 |  | 产品/过程规范公差 |  | 评价/测量技术 | 样本 |  | 控制方法
[13 empty] | 样本容量 | 样本频次
30 |  | 上限位缓冲块检验 |  |  | 1 | 外观 |  |  |  | 零件表面应平整，不允许有波纹、凹陷、开裂、气泡、缩痕、划痕等缺陷 |  | 目测 | 按照GB2828-2012抽样表一般检验水平I执行，详见附表 | 每批 | IQC来料检验报告 No.GR-71-01-04 |  | 通知供应商质量工程师+按照不合格品控制程序
[5 empty] | 2 | 尺寸1 |  |  |  | 5+0.10mm |  | 卡尺/0.01mm |  | 每批 | IQC来料检验报告 No.GR-71-01-04
[5 empty] | 3 | 尺寸2 |  |  |  | 1.5+0.10mm |  | 塞尺 |  | 每批 | IQC来料检验报告 No.GR-71-01-04
[5 empty] | 4 | 邵氏硬度 |  |  |  | 65±5° |  | 核对供应商试验报告 | 1次 | 每批 | 供应商试验报告
[5 empty] | 5 | 耐久性 |  |  |  | 室温条件下，缓冲块纵向受力2kN，2万次冲击后样件无开裂和严重磨损，变形量≤3mm |  | 核对供应商试验报告 | 1次 | 每年 | 供应商试验报告
[5 empty] | 6 | 挥发性有机物 |  |  |  | 挥发性有机物满足DBL 5430-2017标准的要求 |  | 核对供应商试验报告 | 1次 | 每年 | 供应商试验报告
[5 empty] | 7 | 禁用物质要求 |  |  | [1] | 汽车产品中有毒有害物质、禁用物质应满足GB/T30512-2014《汽车禁用物质要求》的规定及2000/53/EC报废汽车指令的要求 |  | 核对供应商试验报告 | 1次 | 每年 | 供应商试验报告
[5 empty] | 8 | 燃烧性能 |  |  |  | 满足GB8410-2006《汽车内饰材料的燃烧特性》，燃烧速度≤80mm/min要求 |  | 核对供应商试验报告 | 1次 | 每年 | 供应商试验报告
变更记录
编号 |  | 变更前描述 | [7 empty] | 变更后描述 |  |  | 版本号 |  |  | 变更时间
1 |  | / | [7 empty] | / |  |  | A0

## 下缓冲块
控制计划
| 样件 |  | 试生产 |  | √ | 生产 | 关键联系人/电话： |  |  |  | 日期(编制)： |  |  | 日期(修订)：
控制计划编号 |  |  | CP(M)-SHT0013932 |  |  |  | 周云龙 17645793769 |  |  |  | 2021.11.25
零件编号/最新更改 |  |  | SHT0013932 |  |  |  | 核心小组成员： 冯敬乾、高冰川、贾洪全、张长江 |  |  |  | 顾客工程批准／日期（如需要）：
零件名称/描述 |  |  | 下缓冲块 |  |  |  | 供应商/工厂批准/日期： 夏永飞 |  |  |  | 顾客质量批准／日期 （如需要）：
供应商/工厂： 日照浩利橡塑有限公司 |  |  |  | 供应商代码： L5051 |  |  | （其他批准/日期）如需要： |  |  |  | 其它批准/日期 （如需要）：
零件/工艺编号 |  | 过程名称/操作描述 | 机器、装置、夹具、工装 |  | 特性 |  |  |  | 特殊特性分类 | 方法 | [6 empty] | 反应计划
[5 empty] | 序号 | 产品特性 |  | 过程特性 |  | 产品/过程规范公差 |  | 评价/测量技术 | 样本 |  | 控制方法
[13 empty] | 样本容量 | 样本频次
30 |  | 下缓冲块检验 |  |  | 1 | 外观 |  |  |  | 零件表面应平整，不允许有波纹、凹陷、开裂、气泡、缩痕、划痕等缺陷 |  | 目测 | 按照GB2828-2012抽样表一般检验水平I执行，详见附表 | 每批 | IQC来料检验报告 No.GR-71-01-04 |  | 通知供应商质量工程师+按照不合格品控制程序
[5 empty] | 2 | 尺寸1 |  |  |  | 20±0.2mm |  | 卡尺/0.01mm |  | 每批 | IQC来料检验报告 No.GR-71-01-04
[5 empty] | 3 | 尺寸2 |  |  |  | 2.5+0.10mm |  | 塞尺 |  | 每批 | IQC来料检验报告 No.GR-71-01-04
[5 empty] | 4 | 尺寸3 |  |  |  | φ7+0.20mm |  | 卡尺/0.01mm |  | 每批 | IQC来料检验报告 No.GR-71-01-04
[5 empty] | 5 | 邵氏硬度 |  |  |  | 50±5° |  | 核对供应商试验报告 | 1次 | 每批 | 供应商试验报告
[5 empty] | 6 | 耐久性 |  |  |  | 室温条件下，缓冲块纵向受力2kN，2万次冲击后样件无开裂和严重磨损，变形量≤3mm |  | 核对供应商试验报告 | 1次 | 每年 | 供应商试验报告
[5 empty] | 7 | 挥发性有机物 |  |  |  | 挥发性有机物满足DBL 5430-2017标准的要求 |  | 核对供应商试验报告 | 1次 | 每年 | 供应商试验报告
[5 empty] | 8 | 禁用物质要求 |  |  | [1] | 汽车产品中有毒有害物质、禁用物质应满足GB/T30512-2014《汽车禁用物质要求》的规定及2000/53/EC报废汽车指令的要求 |  | 核对供应商试验报告 | 1次 | 每年 | 供应商试验报告
[5 empty] | 9 | 燃烧性能 |  |  |  | 满足GB8410-2006《汽车内饰材料的燃烧特性》，燃烧速度≤80mm/min要求 |  | 核对供应商试验报告 | 1次 | 每年 | 供应商试验报告
变更记录
编号 |  | 变更前描述 | [7 empty] | 变更后描述 |  |  | 版本号 |  |  | 变更时间
1 |  | / | [7 empty] | / |  |  | A0

## 仰角连接异型螺母
控制计划
| 样件 |  | 试生产 |  | √ | 生产 | 关键联系人/电话： |  |  |  | 日期(编制)： |  |  | 日期(修订)：
控制计划编号 |  |  | CP(M)-SHT0010219 |  |  |  | 周云龙 17645793769 |  |  |  | 2020.4.22
零件编号/最新更改 |  |  | SHT0010219 |  |  |  | 核心小组成员： 冯敬乾、高冰川、贾洪全、张长江 |  |  |  | 顾客工程批准／日期（如需要）：
零件名称/描述 |  |  | 仰角连接异型螺母 |  |  |  | 供应商/工厂批准/日期： 夏永飞 |  |  |  | 顾客质量批准／日期 （如需要）：
供应商/工厂： 天津市天龙得冷成型部件有限公司 |  |  |  | 供应商代码： 1912192 |  |  | （其他批准/日期）如需要： |  |  |  | 其它批准/日期 （如需要）：
零件/工艺编号 |  | 过程名称/操作描述 | 机器、装置、夹具、工装 |  | 特性 |  |  |  | 特殊特性分类 | 方法 | [6 empty] | 反应计划
[5 empty] | 序号 | 产品特性 |  | 过程特性 |  | 产品/过程规范公差 |  | 评价/测量技术 | 样本 |  | 控制方法
[13 empty] | 样本容量 | 样本频次
30 |  | 仰角连接异型螺母检验 |  |  | 1 | 外观 |  |  |  | ①零件表面处理要求：颜色为黑色 ②零件表面不得有毛边、开裂、划伤、欠冲、卷冲、垫伤等缺陷 |  | 目测 | 按照GB2828-2012抽样表一般检验水平I执行，详见附表 | 每批 | IQC来料检验报告 No.GR-71-01-04 |  | 通知供应商质量工程师+按照不合格品控制程序
[5 empty] | 2 | 内径 |  |  |  | φ8.7±0.1mm |  | 卡尺/0.01mm |  | 每批 | IQC来料检验报告 No.GR-71-01-04
[5 empty] | 3 | 外径 |  |  |  | φ120-0.1mm |  | 卡尺/0.01mm |  | 每批 | IQC来料检验报告 No.GR-71-01-04
[5 empty] | 4 | 螺帽宽度 |  |  |  | 190-0.2mm |  | 卡尺/0.01mm |  | 每批 | IQC来料检验报告 No.GR-71-01-04
[5 empty] | 5 | 螺帽厚度 |  |  |  | 3.2±0.1mm |  | 卡尺/0.01mm |  | 每批 | IQC来料检验报告 No.GR-71-01-04
[5 empty] | 6 | 螺纹通透性 |  |  |  | 螺纹具有良好的通透性 |  | M8-6H螺纹塞规 |  | 每批 | IQC来料检验报告 No.GR-71-01-04
[5 empty] | 7 | 粗糙度 | [5 empty] | 粗糙度检测仪 | 3件 | 每批 | IQC来料检验报告 No.GR-71-01-04
[5 empty] | 8 | 机械性能 |  |  | [2] | 机械性能8级 |  | 核对供应商试验报告 | 1次 | 每批 | 供应商试验报告
[5 empty] | 9 | 材质和性能 |  |  |  | 10B21材质满足Q/XG 232.1-2015的标准规定：0.18%≤C≤0.23%，Si≤0.10%，0.6%≤Mn≤0.9%，P≤0.03%，S≤0.03%，0.0008%≤B≤0.003%，Alt≥0.02% |  | 核对供应商试验报告 | 1次 | 每年 | 供应商试验报告
[5 empty] | 10 | 性能要求 |  |  | [2] | 性能要求用满足DBL 9440.40(标准依据DBL 9440-2017)产品规定 |  | 核对供应商试验报告 | 1次 | 每年 | 供应商试验报告
[5 empty] | 11 | 禁用物质要求 |  |  | [1] | 汽车产品中有毒有害物质应满足GB30512-2014 《汽车禁用物质要求》的规定 |  | 核对供应商试验报告 | 1次 | 每年 | 供应商试验报告
变更记录
编号 |  | 变更前描述 | [7 empty] | 变更后描述 |  |  | 版本号 |  |  | 变更时间
1 |  | / | [7 empty] | / |  |  | A0

## 阻尼器下连接螺栓
控制计划
| 样件 |  | 试生产 |  | √ | 生产 | 关键联系人/电话： |  |  |  | 日期(编制)： |  |  | 日期(修订)：
控制计划编号 |  |  | CP(M)-SHT0010314 |  |  |  | 周云龙 17645793769 |  |  |  | 2020.4.22
零件编号/最新更改 |  |  | SHT0010314 |  |  |  | 核心小组成员： 冯敬乾、高冰川、贾洪全、张长江 |  |  |  | 顾客工程批准／日期（如需要）：
零件名称/描述 |  |  | 阻尼器下连接螺栓 |  |  |  | 供应商/工厂批准/日期： 夏永飞 |  |  |  | 顾客质量批准／日期 （如需要）：
供应商/工厂： 天津市天龙得冷成型部件有限公司 |  |  |  | 供应商代码： 1912192 |  |  | （其他批准/日期）如需要： |  |  |  | 其它批准/日期 （如需要）：
零件/工艺编号 |  | 过程名称/操作描述 | 机器、装置、夹具、工装 |  | 特性 |  |  |  | 特殊特性分类 | 方法 | [6 empty] | 反应计划
[5 empty] | 序号 | 产品特性 |  | 过程特性 |  | 产品/过程规范公差 |  | 评价/测量技术 | 样本 |  | 控制方法
[13 empty] | 样本容量 | 样本频次
30 |  | 阻尼器下连接螺栓检验 |  |  | 1 | 外观 |  |  |  | ①零件表面处理要求：颜色为黑色 ②零件表面不得有毛边、开裂、划伤、欠冲、卷冲、垫伤等缺陷 ③预涂锁固胶颜色为绿松色 |  | 目测 | 按照GB2828-2012抽样表一般检验水平I执行，详见附表 | 每批 | IQC来料检验报告 No.GR-71-01-04 |  | 通知供应商质量工程师+按照不合格品控制程序
[5 empty] | 2 | 卡环槽内径 |  |  |  | φ5+0.10mm |  | 卡尺/0.01mm |  | 每批 | IQC来料检验报告 No.GR-71-01-04
[5 empty] | 3 | 安装柱高度 |  |  |  | 8.5+0.10mm |  | 卡尺/0.01mm |  | 每批 | IQC来料检验报告 No.GR-71-01-04
[5 empty] | 4 | 直径 |  |  |  | φ60-0.1mm |  | 卡尺/0.01mm |  | 每批 | IQC来料检验报告 No.GR-71-01-04
[5 empty] | 5 | 长度 |  |  |  | 21.50-0.5mm |  | 卡尺/0.01mm |  | 每批 | IQC来料检验报告 No.GR-71-01-04
[5 empty] | 6 | 直径 |  |  |  | φ80-0.1mm |  | 卡尺/0.01mm |  | 每批 | IQC来料检验报告 No.GR-71-01-04
[5 empty] | 7 | 长度 |  |  |  | 38±1mm |  | 卡尺/0.01mm |  | 每批 | IQC来料检验报告 No.GR-71-01-04
[5 empty] | 8 | 尺寸 |  |  |  | 130-0.2mm |  | 卡尺/0.01mm |  | 每批 | IQC来料检验报告 No.GR-71-01-04
[5 empty] | 9 | 机械性能 |  |  | [2] | 机械性能8.8级 |  | 核对供应商试验报告 | 1次 | 每批 | 供应商试验报告
[5 empty] | 10 | 材质和性能 |  |  |  | 10B21材质满足Q/XG 232.1-2015的标准规定：0.18%≤C≤0.23%，Si≤0.10%，0.6%≤Mn≤0.9%，P≤0.03%，S≤0.03%，0.0008%≤B≤0.003%，Alt≥0.02% |  | 核对供应商试验报告 | 1次 | 每年 | 供应商试验报告
[5 empty] | 11 | 性能要求 |  |  | [2] | 性能要求用满足DBL 9440.40(标准依据DBL 9440-2017)产品规定 |  | 核对供应商试验报告 | 1次 | 每年 | 供应商试验报告
[5 empty] | 12 | 禁用物质要求 |  |  | [1] | 汽车产品中有毒有害物质应满足GB30512-2014 《汽车禁用物质要求》的规定 |  | 核对供应商试验报告 | 1次 | 每年 | 供应商试验报告
变更记录
编号 |  | 变更前描述 | [7 empty] | 变更后描述 |  |  | 版本号 |  |  | 变更时间
1 |  | / | [7 empty] | / |  |  | A0

## 阻尼器上连接螺栓
控制计划
| 样件 |  | 试生产 |  | √ | 生产 | 关键联系人/电话： |  |  |  | 日期(编制)： |  |  | 日期(修订)：
控制计划编号 |  |  | CP(M)-SHT0010313 |  |  |  | 周云龙 17645793769 |  |  |  | 2020.4.22 |  |  | 2021.3.22
零件编号/最新更改 |  |  | SHT0010313 |  |  |  | 核心小组成员： 冯敬乾、高冰川、贾洪全、张长江 |  |  |  | 顾客工程批准／日期（如需要）：
零件名称/描述 |  |  | 阻尼器上连接螺栓 |  |  |  | 供应商/工厂批准/日期： 夏永飞 |  |  |  | 顾客质量批准／日期 （如需要）：
供应商/工厂： 天津市天龙得冷成型部件有限公司 |  |  |  | 供应商代码： 1912192 |  |  | （其他批准/日期）如需要： |  |  |  | 其它批准/日期 （如需要）：
零件/工艺编号 |  | 过程名称/操作描述 | 机器、装置、夹具、工装 |  | 特性 |  |  |  | 特殊特性分类 | 方法 | [6 empty] | 反应计划
[5 empty] | 序号 | 产品特性 |  | 过程特性 |  | 产品/过程规范公差 |  | 评价/测量技术 | 样本 |  | 控制方法
[13 empty] | 样本容量 | 样本频次
30 |  | 阻尼器上连接螺栓检验 |  |  | 1 | 外观 |  |  |  | ①零件表面处理要求：颜色为黑色 ②零件表面不得有毛边、开裂、划伤、欠冲、卷冲、垫伤等缺陷 ③预涂锁固胶颜色为绿松色 |  | 目测 | 按照GB2828-2012抽样表一般检验水平I执行，详见附表 | 每批 | IQC来料检验报告 No.GR-71-01-04 |  | 通知供应商质量工程师+按照不合格品控制程序
[5 empty] | 2 | 直径 |  |  |  | φ80-0.1mm |  | 卡尺/0.01mm |  | 每批 | IQC来料检验报告 No.GR-71-01-04
[5 empty] | 3 | 长度 |  |  |  | 39.5±1mm |  | 卡尺/0.01mm |  | 每批 | IQC来料检验报告 No.GR-71-01-04
[5 empty] | 4 | 机械性能 |  |  | [2] | 机械性能8.8级 |  | 核对供应商试验报告 | 1次 | 每批 | 供应商试验报告
[5 empty] | 5 | 材质和性能 |  |  |  | 10B21材质满足Q/XG 232.1-2015的标准规定：0.18%≤C≤0.23%，Si≤0.10%，0.6%≤Mn≤0.9%，P≤0.03%，S≤0.03%，0.0008%≤B≤0.003%，Alt≥0.02% |  | 核对供应商试验报告 | 1次 | 每年 | 供应商试验报告
[5 empty] | 6 | 性能要求 |  |  | [2] | 性能要求用满足DBL 9440.40(标准依据DBL 9440-2017)产品规定 |  | 核对供应商试验报告 | 1次 | 每年 | 供应商试验报告
[5 empty] | 7 | 禁用物质要求 |  |  | [1] | 汽车产品中有毒有害物质应满足GB30512-2014 《汽车禁用物质要求》的规定 |  | 核对供应商试验报告 | 1次 | 每年 | 供应商试验报告
变更记录
编号 |  | 变更前描述 | [7 empty] | 变更后描述 |  |  | 版本号 |  |  | 变更时间
1 |  | / | [7 empty] | / |  |  | A0
2 |  | 长度为37±1mm | [7 empty] | 长度变更为39.5±1mm |  |  | A1 |  |  | 2021.3.22

## 座框减震器连接轴
控制计划
| 样件 |  | 试生产 |  | √ | 生产 | 关键联系人/电话： |  |  |  | 日期(编制)： |  |  | 日期(修订)：
控制计划编号 |  |  | CP(M)-SHT0010315 |  |  |  | 周云龙 17645793769 |  |  |  | 2020.4.22 |  |  | 2021.10.20
零件编号/最新更改 |  |  | SHT0010315 |  |  |  | 核心小组成员： 冯敬乾、高冰川、贾洪全、张长江 |  |  |  | 顾客工程批准／日期（如需要）：
零件名称/描述 |  |  | 座框减震器连接轴 |  |  |  | 供应商/工厂批准/日期： 夏永飞 |  |  |  | 顾客质量批准／日期 （如需要）：
供应商/工厂： 天津市天龙得冷成型部件有限公司 |  |  |  | 供应商代码： 1912192 |  |  | （其他批准/日期）如需要： |  |  |  | 其它批准/日期 （如需要）：
零件/工艺编号 |  | 过程名称/操作描述 | 机器、装置、夹具、工装 |  | 特性 |  |  |  | 特殊特性分类 | 方法 | [6 empty] | 反应计划
[5 empty] | 序号 | 产品特性 |  | 过程特性 |  | 产品/过程规范公差 |  | 评价/测量技术 | 样本 |  | 控制方法
[13 empty] | 样本容量 | 样本频次
30 |  | 座框减震器连接轴检验 |  |  | 1 | 外观 |  |  |  | ①零件表面处理要求：颜色为黑色 ②零件表面不得有毛边、开裂、划伤、欠冲、卷冲、垫伤等缺陷 ③预涂锁固胶颜色为绿松色 |  | 目测 | 按照GB2828-2012抽样表一般检验水平I执行，详见附表 | 每批 | IQC来料检验报告 No.GR-71-01-04 |  | 通知供应商质量工程师+按照不合格品控制程序
[5 empty] | 2 | 直径 |  |  |  | φ12-0.1-0.2mm |  | 卡尺/0.01mm |  | 每批 | IQC来料检验报告 No.GR-71-01-04
[5 empty] | 3 | 尺寸 |  |  |  | 160-0.2mm |  | 卡尺/0.01mm |  | 每批 | IQC来料检验报告 No.GR-71-01-04
[5 empty] | 4 | 机械性能 |  |  | [2] | 机械性能8.8级 |  | 核对供应商试验报告 | 1次 | 每批 | 供应商试验报告
[5 empty] | 5 | 材质和性能 |  |  |  | 10B21材质满足Q/XG 232.1-2015的标准规定：0.18%≤C≤0.23%，Si≤0.10%，0.6%≤Mn≤0.9%，P≤0.03%，S≤0.03%，0.0008%≤B≤0.003%，Alt≥0.02% |  | 核对供应商试验报告 | 1次 | 每年 | 供应商试验报告
[5 empty] | 6 | 性能要求 |  |  | [2] | 性能要求用满足DBL 9440.40(标准依据DBL 9440-2017)产品规定 |  | 核对供应商试验报告 | 1次 | 每年 | 供应商试验报告
[5 empty] | 7 | 禁用物质要求 |  |  | [1] | 汽车产品中有毒有害物质应满足GB30512-2014 《汽车禁用物质要求》的规定 |  | 核对供应商试验报告 | 1次 | 每年 | 供应商试验报告
变更记录
编号 |  | 变更前描述 | [7 empty] | 变更后描述 |  |  | 版本号 |  |  | 变更时间
1 |  | / | [7 empty] | / |  |  | A0
2 |  | 1.直径为φ10-0.1-0.2mm 2.螺纹规为M8 | [7 empty] | 1.直径变更为φ12-0.1-0.2mm 2.螺纹规格变更为M10 |  |  | A1 |  |  | 2021.10.20

## H6减震器上框连接螺栓
控制计划
| 样件 |  | 试生产 |  | √ | 生产 | 关键联系人/电话： |  |  |  | 日期(编制)： |  |  | 日期(修订)：
控制计划编号 |  |  | CP(M)-SHT0010319 |  |  |  | 周云龙 17645793769 |  |  |  | 2020.4.22
零件编号/最新更改 |  |  | SHT0010319 |  |  |  | 核心小组成员： 冯敬乾、高冰川、贾洪全、张长江 |  |  |  | 顾客工程批准／日期（如需要）：
零件名称/描述 |  |  | H6减震器上框连接螺栓 |  |  |  | 供应商/工厂批准/日期： 夏永飞 |  |  |  | 顾客质量批准／日期 （如需要）：
供应商/工厂： 天津市天龙得冷成型部件有限公司 |  |  |  | 供应商代码： 1912192 |  |  | （其他批准/日期）如需要： |  |  |  | 其它批准/日期 （如需要）：
零件/工艺编号 |  | 过程名称/操作描述 | 机器、装置、夹具、工装 |  | 特性 |  |  |  | 特殊特性分类 | 方法 | [6 empty] | 反应计划
[5 empty] | 序号 | 产品特性 |  | 过程特性 |  | 产品/过程规范公差 |  | 评价/测量技术 | 样本 |  | 控制方法
[13 empty] | 样本容量 | 样本频次
30 |  | H6减震器上框连接螺栓检验 |  |  | 1 | 外观 |  |  |  | ①零件表面处理要求：颜色为黑色 ②零件表面不得有毛边、开裂、划伤、欠冲、卷冲、垫伤等缺陷 ③预涂锁固胶颜色为绿松色 |  | 目测 | 按照GB2828-2012抽样表一般检验水平I执行，详见附表 | 每批 | IQC来料检验报告 No.GR-71-01-04 |  | 通知供应商质量工程师+按照不合格品控制程序
[5 empty] | 2 | 直径 |  |  |  | φ110-0.1mm |  | 卡尺/0.01mm |  | 每批 | IQC来料检验报告 No.GR-71-01-04
[5 empty] | 3 | 长度 |  |  |  | 400-0.5mm |  | 卡尺/0.01mm |  | 每批 | IQC来料检验报告 No.GR-71-01-04
[5 empty] | 4 | 机械性能 |  |  | [2] | 机械性能8.8级 |  | 核对供应商试验报告 | 1次 | 每批 | 供应商试验报告
[5 empty] | 5 | 材质和性能 |  |  |  | 10B21材质满足Q/XG 232.1-2015的标准规定：0.18%≤C≤0.23%，Si≤0.10%，0.6%≤Mn≤0.9%，P≤0.03%，S≤0.03%，0.0008%≤B≤0.003%，Alt≥0.02% |  | 核对供应商试验报告 | 1次 | 每年 | 供应商试验报告
[5 empty] | 6 | 性能要求 |  |  | [2] | 性能要求用满足DBL 9440.40(标准依据DBL 9440-2017)产品规定 |  | 核对供应商试验报告 | 1次 | 每年 | 供应商试验报告
[5 empty] | 7 | 禁用物质要求 |  |  | [1] | 汽车产品中有毒有害物质应满足GB30512-2014 《汽车禁用物质要求》的规定 |  | 核对供应商试验报告 | 1次 | 每年 | 供应商试验报告
变更记录
编号 |  | 变更前描述 | [7 empty] | 变更后描述 |  |  | 版本号 |  |  | 变更时间
1 |  | / | [7 empty] | / |  |  | A0

## 延伸锁止钣金固定螺栓
控制计划
| 样件 |  | 试生产 |  | √ | 生产 | 关键联系人/电话： |  |  |  | 日期(编制)： |  |  | 日期(修订)：
控制计划编号 |  |  | CP(M)-SHT0010802 |  |  |  | 周云龙 17645793769 |  |  |  | 2020.4.22
零件编号/最新更改 |  |  | SHT0010802 |  |  |  | 核心小组成员： 冯敬乾、高冰川、贾洪全、张长江 |  |  |  | 顾客工程批准／日期（如需要）：
零件名称/描述 |  |  | 延伸锁止钣金固定螺栓 |  |  |  | 供应商/工厂批准/日期： 夏永飞 |  |  |  | 顾客质量批准／日期 （如需要）：
供应商/工厂： 天津市天龙得冷成型部件有限公司 |  |  |  | 供应商代码： 1912192 |  |  | （其他批准/日期）如需要： |  |  |  | 其它批准/日期 （如需要）：
零件/工艺编号 |  | 过程名称/操作描述 | 机器、装置、夹具、工装 |  | 特性 |  |  |  | 特殊特性分类 | 方法 | [6 empty] | 反应计划
[5 empty] | 序号 | 产品特性 |  | 过程特性 |  | 产品/过程规范公差 |  | 评价/测量技术 | 样本 |  | 控制方法
[13 empty] | 样本容量 | 样本频次
30 |  | 延伸锁止钣金固定螺栓检验 |  |  | 1 | 外观 |  |  |  | ①零件表面处理要求：颜色为黑色 ②零件表面不得有毛边、开裂、划伤、欠冲、卷冲、垫伤等缺陷 |  | 目测 | 按照GB2828-2012抽样表一般检验水平I执行，详见附表 | 每批 | IQC来料检验报告 No.GR-71-01-04 |  | 通知供应商质量工程师+按照不合格品控制程序
[5 empty] | 2 | 直径 |  |  |  | φ60-0.1mm |  | 卡尺/0.01mm |  | 每批 | IQC来料检验报告 No.GR-71-01-04
[5 empty] | 3 | 台阶高度 |  |  |  | 3.5±0.2mm |  | 卡尺/0.01mm |  | 每批 | IQC来料检验报告 No.GR-71-01-04
[5 empty] | 4 | 螺纹通透性 |  |  |  | 螺纹具有良好的通透性 |  | M5-6g螺纹塞规 |  | 每批 | IQC来料检验报告 No.GR-71-01-04
[5 empty] | 5 | 机械性能 |  |  | [2] | 机械性能8.8级 |  | 核对供应商试验报告 | 1次 | 每批 | 供应商试验报告
[5 empty] | 6 | 材质和性能 |  |  |  | 10B21材质满足Q/XG 232.1-2015的标准规定：0.18%≤C≤0.23%，Si≤0.10%，0.6%≤Mn≤0.9%，P≤0.03%，S≤0.03%，0.0008%≤B≤0.003%，Alt≥0.02% |  | 核对供应商试验报告 | 1次 | 每年 | 供应商试验报告
[5 empty] | 7 | 性能要求 |  |  | [2] | 性能要求用满足DBL 9440.40(标准依据DBL 9440-2017)产品规定 |  | 核对供应商试验报告 | 1次 | 每年 | 供应商试验报告
[5 empty] | 8 | 禁用物质要求 |  |  | [1] | 汽车产品中有毒有害物质应满足GB30512-2014 《汽车禁用物质要求》的规定 |  | 核对供应商试验报告 | 1次 | 每年 | 供应商试验报告
变更记录
编号 |  | 变更前描述 | [7 empty] | 变更后描述 |  |  | 版本号 |  |  | 变更时间
1 |  | / | [7 empty] | / |  |  | A0

## 仰角小齿板连接螺母
控制计划
| 样件 |  | 试生产 |  | √ | 生产 | 关键联系人/电话： |  |  |  | 日期(编制)： |  |  | 日期(修订)：
控制计划编号 |  |  | CP(M)-SHT0010829 |  |  |  | 周云龙 17645793769 |  |  |  | 2020.4.22
零件编号/最新更改 |  |  | SHT0010829 |  |  |  | 核心小组成员： 冯敬乾、高冰川、贾洪全、张长江 |  |  |  | 顾客工程批准／日期（如需要）：
零件名称/描述 |  |  | 仰角小齿板连接螺母 |  |  |  | 供应商/工厂批准/日期： 夏永飞 |  |  |  | 顾客质量批准／日期 （如需要）：
供应商/工厂： 天津市天龙得冷成型部件有限公司 |  |  |  | 供应商代码： 1912192 |  |  | （其他批准/日期）如需要： |  |  |  | 其它批准/日期 （如需要）：
零件/工艺编号 |  | 过程名称/操作描述 | 机器、装置、夹具、工装 |  | 特性 |  |  |  | 特殊特性分类 | 方法 | [6 empty] | 反应计划
[5 empty] | 序号 | 产品特性 |  | 过程特性 |  | 产品/过程规范公差 |  | 评价/测量技术 | 样本 |  | 控制方法
[13 empty] | 样本容量 | 样本频次
30 |  | 仰角小齿板连接螺母检验 |  |  | 1 | 外观 |  |  |  | 零件表面电镀锌层，表面处理后，表面不应有明显可见的镀层缺陷，如起泡、孔隙、粗糙、裂纹或局部无镀锌层 |  | 目测 | 按照GB2828-2012抽样表一般检验水平I执行，详见附表 | 每批 | IQC来料检验报告 No.GR-71-01-04 |  | 通知供应商质量工程师+按照不合格品控制程序
[5 empty] | 2 | 台阶厚度 |  |  |  | 3±0.1mm |  | 卡尺/0.01mm |  | 每批 | IQC来料检验报告 No.GR-71-01-04
[5 empty] | 3 | 高度 |  |  |  | 8.1+0.20mm |  | 卡尺/0.01mm |  | 每批 | IQC来料检验报告 No.GR-71-01-04
[5 empty] | 4 | 尺寸 |  |  |  | 130-0.2mm |  | 卡尺/0.01mm |  | 每批 | IQC来料检验报告 No.GR-71-01-04
[5 empty] | 5 | 直径 |  |  |  | φ100-0.1mm |  | 卡尺/0.01mm |  | 每批 | IQC来料检验报告 No.GR-71-01-04
[5 empty] | 6 | 螺纹通透性 |  |  |  | 螺纹具有良好的通透性 |  | M6-6H螺纹塞规 |  | 每批 | IQC来料检验报告 No.GR-71-01-04
[5 empty] | 7 | 机械性能 |  |  | [2] | 机械性能8级 |  | 核对供应商试验报告 | 1次 | 每批 | 供应商试验报告
[5 empty] | 8 | 材质和性能 |  |  |  | 10B21材质满足Q/XG 232.1-2015的标准规定：0.18%≤C≤0.23%，Si≤0.10%，0.6%≤Mn≤0.9%，P≤0.03%，S≤0.03%，0.0008%≤B≤0.003%，Alt≥0.02% |  | 核对供应商试验报告 | 1次 | 每年 | 供应商试验报告
[5 empty] | 9 | 性能要求 |  |  | [2] | 性能要求用满足DBL 9440.40(标准依据DBL 9440-2017)产品规定 |  | 核对供应商试验报告 | 1次 | 每年 | 供应商试验报告
[5 empty] | 10 | 禁用物质要求 |  |  | [1] | 汽车产品中有毒有害物质应满足GB30512-2014 《汽车禁用物质要求》的规定 |  | 核对供应商试验报告 | 1次 | 每年 | 供应商试验报告
变更记录
编号 |  | 变更前描述 | [7 empty] | 变更后描述 |  |  | 版本号 |  |  | 变更时间
1 |  | / | [7 empty] | / |  |  | A0

## 座框仰角固定螺栓
控制计划
| 样件 |  | 试生产 |  | √ | 生产 | 关键联系人/电话： |  |  |  | 日期(编制)： |  |  | 日期(修订)：
控制计划编号 |  |  | CP(M)-SHT0010843 |  |  |  | 周云龙 17645793769 |  |  |  | 2020.4.22
零件编号/最新更改 |  |  | SHT0010843 |  |  |  | 核心小组成员： 冯敬乾、高冰川、贾洪全、张长江 |  |  |  | 顾客工程批准／日期（如需要）：
零件名称/描述 |  |  | 座框仰角固定螺栓 |  |  |  | 供应商/工厂批准/日期： 夏永飞 |  |  |  | 顾客质量批准／日期 （如需要）：
供应商/工厂： 天津市天龙得冷成型部件有限公司 |  |  |  | 供应商代码： 1912192 |  |  | （其他批准/日期）如需要： |  |  |  | 其它批准/日期 （如需要）：
零件/工艺编号 |  | 过程名称/操作描述 | 机器、装置、夹具、工装 |  | 特性 |  |  |  | 特殊特性分类 | 方法 | [6 empty] | 反应计划
[5 empty] | 序号 | 产品特性 |  | 过程特性 |  | 产品/过程规范公差 |  | 评价/测量技术 | 样本 |  | 控制方法
[13 empty] | 样本容量 | 样本频次
30 |  | 座框仰角固定螺栓检验 |  |  | 1 | 外观 |  |  |  | ①零件表面处理要求：颜色为黑色 ②零件表面不得有毛边、开裂、划伤、欠冲、卷冲、垫伤等缺陷 ③预涂锁固胶颜色为绿松色 |  | 目测 | 按照GB2828-2012抽样表一般检验水平I执行，详见附表 | 每批 | IQC来料检验报告 No.GR-71-01-04 |  | 通知供应商质量工程师+按照不合格品控制程序
[5 empty] | 2 | 外径 |  |  |  | φ8.50-0.1mm |  | 卡尺/0.01mm |  | 每批 | IQC来料检验报告 No.GR-71-01-04
[5 empty] | 3 | 机械性能 |  |  | [2] | 机械性能8.8级 |  | 核对供应商试验报告 | 1次 | 每批 | 供应商试验报告
[5 empty] | 4 | 材质和性能 |  |  |  | 10B21材质满足Q/XG 232.1-2015的标准规定：0.18%≤C≤0.23%，Si≤0.10%，0.6%≤Mn≤0.9%，P≤0.03%，S≤0.03%，0.0008%≤B≤0.003%，Alt≥0.02% |  | 核对供应商试验报告 | 1次 | 每年 | 供应商试验报告
[5 empty] | 5 | 性能要求 |  |  | [2] | 性能要求用满足DBL 9440.40(标准依据DBL 9440-2017)产品规定 |  | 核对供应商试验报告 | 1次 | 每年 | 供应商试验报告
[5 empty] | 6 | 禁用物质要求 |  |  | [1] | 汽车产品中有毒有害物质应满足GB30512-2014 《汽车禁用物质要求》的规定 |  | 核对供应商试验报告 | 1次 | 每年 | 供应商试验报告
变更记录
编号 |  | 变更前描述 | [7 empty] | 变更后描述 |  |  | 版本号 |  |  | 变更时间
1 |  | / | [7 empty] | / |  |  | A0

## 高调器衬套
控制计划
| 样件 |  | 试生产 |  | √ | 生产 | 关键联系人/电话： |  |  |  | 日期(编制)： |  |  | 日期(修订)：
控制计划编号 |  |  | CP(M)-SHT0011642 |  |  |  | 周云龙 17645793769 |  |  |  | 2020.4.22
零件编号/最新更改 |  |  | SHT0011642 |  |  |  | 核心小组成员： 冯敬乾、高冰川、贾洪全、张长江 |  |  |  | 顾客工程批准／日期（如需要）：
零件名称/描述 |  |  | 高调器衬套 |  |  |  | 供应商/工厂批准/日期： 夏永飞 |  |  |  | 顾客质量批准／日期 （如需要）：
供应商/工厂： 天津市天龙得冷成型部件有限公司 |  |  |  | 供应商代码： 1912192 |  |  | （其他批准/日期）如需要： |  |  |  | 其它批准/日期 （如需要）：
零件/工艺编号 |  | 过程名称/操作描述 | 机器、装置、夹具、工装 |  | 特性 |  |  |  | 特殊特性分类 | 方法 | [6 empty] | 反应计划
[5 empty] | 序号 | 产品特性 |  | 过程特性 |  | 产品/过程规范公差 |  | 评价/测量技术 | 样本 |  | 控制方法
[13 empty] | 样本容量 | 样本频次
30 |  | 高调器衬套检验 |  |  | 1 | 外观 |  |  |  | ①零件表面处理要求：颜色为黑色 ②零件不允许有裂纹等缺陷，去除尖角、毛刺、油污 |  | 目测 | 按照GB2828-2012抽样表一般检验水平I执行，详见附表 | 每批 | IQC来料检验报告 No.GR-71-01-04 |  | 通知供应商质量工程师+按照不合格品控制程序
[5 empty] | 2 | 内径 |  |  |  | φ11+0.20mm |  | 卡尺/0.01mm |  | 每批 | IQC来料检验报告 No.GR-71-01-04
[5 empty] | 3 | 外径 |  |  |  | φ200-0.2mm |  | 卡尺/0.01mm |  | 每批 | IQC来料检验报告 No.GR-71-01-04
[5 empty] | 4 | 台阶厚度 |  |  |  | 2±0.1mm |  | 卡尺/0.01mm |  | 每批 | IQC来料检验报告 No.GR-71-01-04
[5 empty] | 5 | 外径 |  |  |  | φ14.8±0.1mm |  | 卡尺/0.01mm |  | 每批 | IQC来料检验报告 No.GR-71-01-04
[5 empty] | 6 | 高度 |  |  |  | 9.8±0.1mm |  | 卡尺/0.01mm |  | 每批 | IQC来料检验报告 No.GR-71-01-04
[5 empty] | 7 | 材质和性能 |  |  |  | 10B21材质满足Q/XG 232.1-2015的标准规定：0.18%≤C≤0.23%，Si≤0.10%，0.6%≤Mn≤0.9%，P≤0.03%，S≤0.03%，0.0008%≤B≤0.003%，Alt≥0.02% |  | 核对供应商试验报告 | 1次 | 每年 | 供应商试验报告
[5 empty] | 8 | 性能要求 |  |  | [2] | 性能要求用满足DBL 8451 中PV.12(DBL 8451-2015)的要求 |  | 核对供应商试验报告 | 1次 | 每年 | 供应商试验报告
[5 empty] | 9 | 禁用物质要求 |  |  | [1] | 汽车产品中有毒有害物质应满足GB30512-2014 《汽车禁用物质要求》的规定 |  | 核对供应商试验报告 | 1次 | 每年 | 供应商试验报告
变更记录
编号 |  | 变更前描述 | [7 empty] | 变更后描述 |  |  | 版本号 |  |  | 变更时间
1 |  | / | [7 empty] | / |  |  | A0

## 上框支架异形焊接螺母
控制计划
| 样件 |  | 试生产 |  | √ | 生产 | 关键联系人/电话： |  |  |  | 日期(编制)： |  |  | 日期(修订)：
控制计划编号 |  |  | CP(M)-SHT0010208 |  |  |  | 周云龙 17645793769 |  |  |  | 2020.4.22
零件编号/最新更改 |  |  | SHT0010208 |  |  |  | 核心小组成员： 冯敬乾、高冰川、贾洪全、张长江 |  |  |  | 顾客工程批准／日期（如需要）：
零件名称/描述 |  |  | 上框支架异形焊接螺母 |  |  |  | 供应商/工厂批准/日期： 夏永飞 |  |  |  | 顾客质量批准／日期 （如需要）：
供应商/工厂： 天津市天龙得冷成型部件有限公司 |  |  |  | 供应商代码： 1912192 |  |  | （其他批准/日期）如需要： |  |  |  | 其它批准/日期 （如需要）：
零件/工艺编号 |  | 过程名称/操作描述 | 机器、装置、夹具、工装 |  | 特性 |  |  |  | 特殊特性分类 | 方法 | [6 empty] | 反应计划
[5 empty] | 序号 | 产品特性 |  | 过程特性 |  | 产品/过程规范公差 |  | 评价/测量技术 | 样本 |  | 控制方法
[13 empty] | 样本容量 | 样本频次
30 |  | 上框支架异形焊接螺母检验 |  |  | 1 | 外观 |  |  |  | 零件表面应光滑，不得有毛边、开裂、划伤、欠冲、卷冲、垫伤等缺陷 |  | 目测 | 按照GB2828-2012抽样表一般检验水平I执行，详见附表 | 每批 | IQC来料检验报告 No.GR-71-01-04 |  | 通知供应商质量工程师+按照不合格品控制程序
[5 empty] | 2 | 直径 |  |  |  | φ23±0.1mm |  | 卡尺/0.01mm |  | 每批 | IQC来料检验报告 No.GR-71-01-04
[5 empty] | 3 | 台阶厚度 |  |  |  | 3±0.1mm |  | 卡尺/0.01mm |  | 每批 | IQC来料检验报告 No.GR-71-01-04
[5 empty] | 4 | 零件高度 |  |  |  | 13+0.10mm |  | 卡尺/0.01mm |  | 每批 | IQC来料检验报告 No.GR-71-01-04
[5 empty] | 5 | 外径 |  |  |  | φ110-0.1mm |  | 卡尺/0.01mm |  | 每批 | IQC来料检验报告 No.GR-71-01-04
[5 empty] | 6 | 螺纹通透性 |  |  |  | 螺纹具有良好的通透性 |  | M6-6H螺纹塞规 |  | 每批 | IQC来料检验报告 No.GR-71-01-04
[5 empty] | 7 | 机械性能 |  |  | [2] | 机械性能8级 |  | 核对供应商试验报告 | 1次 | 每批 | 供应商试验报告
[5 empty] | 8 | 材质和性能 |  |  |  | 10B21材质满足Q/XG 232.1-2015的标准规定：0.18%≤C≤0.23%，Si≤0.10%，0.6%≤Mn≤0.9%，P≤0.03%，S≤0.03%，0.0008%≤B≤0.003%，Alt≥0.02% |  | 核对供应商试验报告 | 1次 | 每年 | 供应商试验报告
[5 empty] | 9 | 禁用物质要求 |  |  | [1] | 汽车产品中有毒有害物质应满足GB30512-2014 《汽车禁用物质要求》的规定 |  | 核对供应商试验报告 | 1次 | 每年 | 供应商试验报告
变更记录
编号 |  | 变更前描述 | [7 empty] | 变更后描述 |  |  | 版本号 |  |  | 变更时间
1 |  | / | [7 empty] | / |  |  | A0

## 减震器连接异型螺母
控制计划
| 样件 |  | 试生产 |  | √ | 生产 | 关键联系人/电话： |  |  |  | 日期(编制)： |  |  | 日期(修订)：
控制计划编号 |  |  | CP(M)-SHT0010218 |  |  |  | 周云龙 17645793769 |  |  |  | 2020.4.22
零件编号/最新更改 |  |  | SHT0010218 |  |  |  | 核心小组成员： 冯敬乾、高冰川、贾洪全、张长江 |  |  |  | 顾客工程批准／日期（如需要）：
零件名称/描述 |  |  | 减震器连接异型螺母 |  |  |  | 供应商/工厂批准/日期： 夏永飞 |  |  |  | 顾客质量批准／日期 （如需要）：
供应商/工厂： 天津市天龙得冷成型部件有限公司 |  |  |  | 供应商代码： 1912192 |  |  | （其他批准/日期）如需要： |  |  |  | 其它批准/日期 （如需要）：
零件/工艺编号 |  | 过程名称/操作描述 | 机器、装置、夹具、工装 |  | 特性 |  |  |  | 特殊特性分类 | 方法 | [6 empty] | 反应计划
[5 empty] | 序号 | 产品特性 |  | 过程特性 |  | 产品/过程规范公差 |  | 评价/测量技术 | 样本 |  | 控制方法
[13 empty] | 样本容量 | 样本频次
30 |  | 减震器连接异型螺母检验 |  |  | 1 | 外观 |  |  |  | ①表面处理要求：颜色为黑色 ②零件表面应光滑，不得有毛边、开裂、划伤、欠冲、卷冲、垫伤等缺陷 |  | 目测 | 按照GB2828-2012抽样表一般检验水平I执行，详见附表 | 每批 | IQC来料检验报告 No.GR-71-01-04 |  | 通知供应商质量工程师+按照不合格品控制程序
[5 empty] | 2 | 高度 |  |  |  | 13+0.10mm |  | 卡尺/0.01mm |  | 每批 | IQC来料检验报告 No.GR-71-01-04
[5 empty] | 3 | 尺寸 |  |  |  | 160-0.2mm |  | 卡尺/0.01mm |  | 每批 | IQC来料检验报告 No.GR-71-01-04
[5 empty] | 4 | 直径 |  |  |  | φ110-0.1mm |  | 卡尺/0.01mm |  | 每批 | IQC来料检验报告 No.GR-71-01-04
[5 empty] | 5 | 螺纹通透性 |  |  |  | 螺纹具有良好的通透性 |  | M8-6H螺纹塞规 |  | 每批 | IQC来料检验报告 No.GR-71-01-04
[5 empty] | 6 | 机械性能 |  |  | [2] | 机械性能8级 |  | 核对供应商试验报告 | 1次 | 每批 | 供应商试验报告
[5 empty] | 7 | 材质和性能 |  |  |  | 10B21材质满足Q/XG 232.1-2015的标准规定：0.18%≤C≤0.23%，Si≤0.10%，0.6%≤Mn≤0.9%，P≤0.03%，S≤0.03%，0.0008%≤B≤0.003%，Alt≥0.02% |  | 核对供应商试验报告 | 1次 | 每年 | 供应商试验报告
[5 empty] | 8 | 性能要求 |  |  | [2] | 性能要求用满足DBL 9440.40(标准依据DBL 9440-2017)产品规定 |  | 核对供应商试验报告 | 1次 | 每年 | 供应商试验报告
[5 empty] | 9 | 禁用物质要求 |  |  | [1] | 汽车产品中有毒有害物质应满足GB30512-2014 《汽车禁用物质要求》的规定 |  | 核对供应商试验报告 | 1次 | 每年 | 供应商试验报告
变更记录
编号 |  | 变更前描述 | [7 empty] | 变更后描述 |  |  | 版本号 |  |  | 变更时间
1 |  | / | [7 empty] | / |  |  | A0

## 坐垫翻折限位钣金回位簧
控制计划
| 样件 |  | 试生产 |  | √ | 生产 | 关键联系人/电话： |  |  |  | 日期(编制)： |  |  | 日期(修订)：
控制计划编号 |  |  | CP(M)-BSP0010016 |  |  |  | 周云龙 17645793769 |  |  |  | 2020.4.22
零件编号/最新更改 |  |  | BSP0010016 |  |  |  | 核心小组成员： 冯敬乾、高冰川、贾洪全、张长江 |  |  |  | 顾客工程批准／日期（如需要）：
零件名称/描述 |  |  | 坐垫翻折限位钣金回位簧 |  |  |  | 供应商/工厂批准/日期： 夏永飞 |  |  |  | 顾客质量批准／日期 （如需要）：
供应商/工厂： 海兴中盛弹簧有限公司 |  |  |  | 供应商代码： 1913023 |  |  | （其他批准/日期）如需要： |  |  |  | 其它批准/日期 （如需要）：
零件/工艺编号 |  | 过程名称/操作描述 | 机器、装置、夹具、工装 |  | 特性 |  |  |  | 特殊特性分类 | 方法 | [6 empty] | 反应计划
[5 empty] | 序号 | 产品特性 |  | 过程特性 |  | 产品/过程规范公差 |  | 评价/测量技术 | 样本 |  | 控制方法
[13 empty] | 样本容量 | 样本频次
30 |  | 坐垫翻折限位钣金回位簧检验 |  |  | 1 | 外观 |  |  |  | ①外表面光洁，无伤害性锐边、毛刺、伤痕、裂纹等缺陷 ②弹簧表面进行镀锌处理，银色钝化 ③有效圈数12圈 |  | 目测 | 按照GB2828-2012抽样表一般检验水平I执行，详见附表 | 每批 | IQC来料检验报告 No.GR-71-01-04 |  | 通知供应商质量工程师+按照不合格品控制程序
[5 empty] | 2 | 长度 |  |  |  | 23±1mm |  | 卡尺/0.01mm |  | 每批 | IQC来料检验报告 No.GR-71-01-04
[5 empty] | 3 | 线径 |  |  |  | 0.6±0.05mm |  | 卡尺/0.01mm |  | 每批 | IQC来料检验报告 No.GR-71-01-04
[5 empty] | 4 | 力值曲线 |  |  |  | 力值曲线符合特性要求 |  | 核对供应商实验报告 | 1次 | 每批 | 供应商试验报告
[5 empty] | 5 | 中性盐雾试验 |  |  | [2] | 中性盐雾试验72小时无红锈 |  | 核对供应商试验报告 | 1次 | 每年 | 供应商试验报告
[5 empty] | 6 | 耐久试验 |  |  | [2] | 弹簧进行10000次全行程疲劳试验后不允许断裂，力值损失15%以内，挂点位置不松脱，不得有异响 |  | 核对供应商试验报告 | 1次 | 每年 | 供应商试验报告
[5 empty] | 7 | 材质和性能 |  |  |  | 65Mn满足GB1222-2007标准：0.62%≤C≤0.70%，0.17%≤Si≤0.37%，0.90%≤Mn≤1.20%，Cr≤0.25%，P≤0.035%，S≤0.035% 机械性能满足：上屈服强度≥785Mpa，抗拉强度≥980Mpa，断后伸长率≥8%，断面收缩率≥30% |  | 核对供应商试验报告 | 1次 | 每年 | 供应商试验报告
[5 empty] | 8 | 禁用物质要求 |  |  | [1] | 汽车产品中有毒有害物质应满足GB30512-2014 《汽车禁用物质要求》的规定 |  | 核对供应商试验报告 | 1次 | 每年 | 供应商试验报告
变更记录
编号 |  | 变更前描述 | [7 empty] | 变更后描述 |  |  | 版本号 |  |  | 变更时间
1 |  | / | [7 empty] | / |  |  | A0

## 变阻尼拉线回位拉簧
控制计划
| 样件 |  | 试生产 |  | √ | 生产 | 关键联系人/电话： |  |  |  | 日期(编制)： |  |  | 日期(修订)：
控制计划编号 |  |  | CP(M)-BSP0010011 |  |  |  | 周云龙 17645793769 |  |  |  | 2020.4.22
零件编号/最新更改 |  |  | BSP0010011 |  |  |  | 核心小组成员： 冯敬乾、高冰川、贾洪全、张长江 |  |  |  | 顾客工程批准／日期（如需要）：
零件名称/描述 |  |  | 变阻尼拉线回位拉簧 |  |  |  | 供应商/工厂批准/日期： 夏永飞 |  |  |  | 顾客质量批准／日期 （如需要）：
供应商/工厂： 海兴中盛弹簧有限公司 |  |  |  | 供应商代码： 1913023 |  |  | （其他批准/日期）如需要： |  |  |  | 其它批准/日期 （如需要）：
零件/工艺编号 |  | 过程名称/操作描述 | 机器、装置、夹具、工装 |  | 特性 |  |  |  | 特殊特性分类 | 方法 | [6 empty] | 反应计划
[5 empty] | 序号 | 产品特性 |  | 过程特性 |  | 产品/过程规范公差 |  | 评价/测量技术 | 样本 |  | 控制方法
[13 empty] | 样本容量 | 样本频次
30 |  | 变阻尼拉线回位拉簧检验 |  |  | 1 | 外观 |  |  |  | ①外表面光洁，无伤害性锐边、毛刺、伤痕、裂纹等缺陷 ②弹簧表面进行镀锌处理，银色钝化 ③有效圈数13圈 |  | 目测 | 按照GB2828-2012抽样表一般检验水平I执行，详见附表 | 每批 | IQC来料检验报告 No.GR-71-01-04 |  | 通知供应商质量工程师+按照不合格品控制程序
[5 empty] | 2 | 长度 |  |  |  | 17±1mm |  | 卡尺/0.01mm |  | 每批 | IQC来料检验报告 No.GR-71-01-04
[5 empty] | 3 | 线径 |  |  |  | 0.6±0.05mm |  | 卡尺/0.01mm |  | 每批 | IQC来料检验报告 No.GR-71-01-04
[5 empty] | 4 | 力值曲线 |  |  |  | 力值曲线符合特性要求 |  | 核对供应商实验报告 | 1次 | 每批 | 供应商试验报告
[5 empty] | 5 | 中性盐雾试验 |  |  | [2] | 中性盐雾试验72小时无红锈 |  | 核对供应商试验报告 | 1次 | 每年 | 供应商试验报告
[5 empty] | 6 | 耐久试验 |  |  | [2] | 弹簧进行10000次全行程疲劳试验后不允许断裂，力值损失15%以内，挂点位置不松脱，不得有异响 |  | 核对供应商试验报告 | 1次 | 每年 | 供应商试验报告
[5 empty] | 7 | 材质和性能 |  |  |  | 65Mn满足GB1222-2007标准：0.62%≤C≤0.70%，0.17%≤Si≤0.37%，0.90%≤Mn≤1.20%，Cr≤0.25%，P≤0.035%，S≤0.035% 机械性能满足：上屈服强度≥785Mpa，抗拉强度≥980Mpa，断后伸长率≥8%，断面收缩率≥30% |  | 核对供应商试验报告 | 1次 | 每年 | 供应商试验报告
[5 empty] | 8 | 禁用物质要求 |  |  | [1] | 汽车产品中有毒有害物质应满足GB30512-2014 《汽车禁用物质要求》的规定 |  | 核对供应商试验报告 | 1次 | 每年 | 供应商试验报告
变更记录
编号 |  | 变更前描述 | [7 empty] | 变更后描述 |  |  | 版本号 |  |  | 变更时间
1 |  | / | [7 empty] | / |  |  | A0

## 进气金属接头
控制计划
| 样件 |  | 试生产 |  | √ | 生产 | 关键联系人/电话： |  |  |  | 日期(编制)： |  |  | 日期(修订)：
控制计划编号 |  |  | CP(M)-BPC0010020 |  |  |  | 周云龙 17645793769 |  |  |  | 2020.4.22
零件编号/最新更改 |  |  | BPC0010020 |  |  |  | 核心小组成员： 冯敬乾、高冰川、贾洪全、张长江 |  |  |  | 顾客工程批准／日期（如需要）：
零件名称/描述 |  |  | 进气金属接头 |  |  |  | 供应商/工厂批准/日期： 夏永飞 |  |  |  | 顾客质量批准／日期 （如需要）：
供应商/工厂： 天津湘鑫 |  |  |  | 供应商代码： |  |  | （其他批准/日期）如需要： |  |  |  | 其它批准/日期 （如需要）：
零件/工艺编号 |  | 过程名称/操作描述 | 机器、装置、夹具、工装 |  | 特性 |  |  |  | 特殊特性分类 | 方法 | [6 empty] | 反应计划
[5 empty] | 序号 | 产品特性 |  | 过程特性 |  | 产品/过程规范公差 |  | 评价/测量技术 | 样本 |  | 控制方法
[13 empty] | 样本容量 | 样本频次
30 |  | 进气金属接头检验 |  |  | 1 | 外观 |  |  |  | 零件不允许有裂纹等缺陷，去除尖角、毛刺、油污，端部毛刺高度小于0.2mm |  | 目测 | 按照GB2828-2012抽样表一般检验水平I执行，详见附表 | 每批 | IQC来料检验报告 No.GR-71-01-04 |  | 通知供应商质量工程师+按照不合格品控制程序
[5 empty] | 2 | 尺寸1 |  |  |  | φ1.80-0.1mm |  | 卡尺/0.01mm |  | 每批 | IQC来料检验报告 No.GR-71-01-04
[5 empty] | 3 | 尺寸2 |  |  |  | φ7.1±0.05mm |  | 卡尺/0.01mm |  | 每批 | IQC来料检验报告 No.GR-71-01-04
[5 empty] | 4 | 尺寸3 |  |  |  | φ9.80-0.1mm |  | 卡尺/0.01mm |  | 每批 | IQC来料检验报告 No.GR-71-01-04
[5 empty] | 5 | 尺寸4 |  |  |  | φ10.8±0.1mm |  | 卡尺/0.01mm |  | 每批 | IQC来料检验报告 No.GR-71-01-04
[5 empty] | 6 | 尺寸5 |  |  |  | φ3.5+0.10mm |  | 卡尺/0.01mm |  | 每批 | IQC来料检验报告 No.GR-71-01-04
[5 empty] | 7 | 禁用物质要求 |  |  | [1] | 汽车产品中有毒有害物质应满足GB30512-2014 《汽车禁用物质要求》的规定 |  | 核对供应商试验报告 | 1次 | 每年 | 供应商试验报告
变更记录
编号 |  | 变更前描述 | [7 empty] | 变更后描述 |  |  | 版本号 |  |  | 变更时间
1 |  | / | [7 empty] | / |  |  | A0

## 仰角锁止齿板
控制计划
| 样件 |  | 试生产 |  | √ | 生产 | 关键联系人/电话： |  |  |  | 日期(编制)： |  |  | 日期(修订)：
控制计划编号 |  |  | CP(M)-SHT0010128 |  |  |  | 周云龙 17645793769 |  |  |  | 2020.6.20 |  |  | 2021.11.15
零件编号/最新更改 |  |  | SHT0010128 |  |  |  | 核心小组成员： 冯敬乾、高冰川、贾洪全、张长江 |  |  |  | 顾客工程批准／日期（如需要）：
零件名称/描述 |  |  | 仰角锁止齿板 |  |  |  | 供应商/工厂批准/日期： 夏永飞 |  |  |  | 顾客质量批准／日期 （如需要）：
供应商/工厂： |  |  |  | 供应商代码： |  |  | （其他批准/日期）如需要： |  |  |  | 其它批准/日期 （如需要）：
零件/工艺编号 |  | 过程名称/操作描述 | 机器、装置、夹具、工装 |  | 特性 |  |  |  | 特殊特性分类 | 方法 | [6 empty] | 反应计划
[5 empty] | 序号 | 产品特性 |  | 过程特性 |  | 产品/过程规范公差 |  | 评价/测量技术 | 样本 |  | 控制方法
[13 empty] | 样本容量 | 样本频次
30 |  | 仰角锁止齿板检验 |  |  | 1 | 外观 |  |  |  | ①零件表面不允许有裂纹、起皱等缺陷； ②去除尖角、毛刺、油污； ③不允许有影响装配安全性、外观或功能的毛口和飞边； ④零件表面黑色电泳处理，表面不允许有明显的磕碰及划伤现象 ⑤孔光亮带满足≥70%，d-e段光亮带满足40%-70% |  | 目测 | 按照GB2828-2012抽样表一般检验水平I执行，详见附表 | 每批 | IQC来料检验报告 No.GR-71-01-04 |  | 通知供应商质量工程师+按照不合格品控制程序
[5 empty] | 2 | B基准孔径 |  |  |  | φ10+0.070mm |  | 卡尺/0.01mm |  | 每批 | IQC来料检验报告 No.GR-71-01-04
[5 empty] | 3 | 轮廓度 | [5 empty] | 检具/承认供应商出场检验报告 |  | 每批 | IQC来料检验报告 No.GR-71-01-04
[5 empty] | 4 | 轮廓度 | [5 empty] | 检具/承认供应商出场检验报告 |  | 每批 | IQC来料检验报告 No.GR-71-01-04 |  | 通知供应商质量工程师+按照不合格品控制程序
[5 empty] | 5 | 材质和性能 |  |  |  | 30CrMo材质满足GB3077标准：0.26%≤C≤0.33%，0.17%≤Si≤0.37%，0.4%≤Mn≤0.7%，0.8%≤Cr≤1.1%，0.15%≤Mo≤0.25%， 机械性能满足：下屈服强度≥735Mpa，抗拉强度≥930Mpa，断后伸长率≥12%，断面收缩率≥50%，冲击吸收能量≥71J |  | 核对供应商实验报告 | 1次 | 每年 | 供应商实验报告
[5 empty] | 6 | 防锈要求 |  |  |  | 零件防锈符合DMLZYSY-29《表面处理（盐雾试验）》中的规定 |  | 核对供应商实验报告 | 1次 | 每年 | 供应商实验报告
[5 empty] | 7 | 禁用物质要求 |  |  | [1] | 汽车产品中有毒有害物质应满足GB/T30512-2014《汽车禁用物质要求》中的规定 |  | 核对供应商实验报告 | 1次 | 每年 | 供应商实验报告
变更记录
编号 |  | 变更前描述 | [7 empty] | 变更后描述 |  |  | 版本号 |  |  | 变更时间
1 |  | / | [7 empty] | / |  |  | A0
2 |  | 热处理工艺为渗氮 渗氮部分硬度为HRC在40-45区间 | [7 empty] | 热处理工艺改为渗碳淬火+中温回火 表面硬度450-600HV30 芯部硬度420-520HV30 |  |  | A1 |  |  | 2021.4.15
3 |  | 无 | [7 empty] | 仰角机构变更 |  |  | A2 |  |  | 2021.11.15

## 仰角锁止钣金
控制计划
| 样件 |  | 试生产 |  | √ | 生产 | 关键联系人/电话： |  |  |  | 日期(编制)： |  |  | 日期(修订)：
控制计划编号 |  |  | CP(M)-SHT0010228 |  |  |  | 周云龙 17645793769 |  |  |  | 2020.6.20 |  |  | 2021.4.15
零件编号/最新更改 |  |  | SHT0010228 |  |  |  | 核心小组成员： 冯敬乾、高冰川、贾洪全、张长江 |  |  |  | 顾客工程批准／日期（如需要）：
零件名称/描述 |  |  | 仰角锁止钣金 |  |  |  | 供应商/工厂批准/日期： 夏永飞 |  |  |  | 顾客质量批准／日期 （如需要）：
供应商/工厂： 无锡全盛安仁机械有限公司 |  |  |  | 供应商代码： 1932593 |  |  | （其他批准/日期）如需要： |  |  |  | 其它批准/日期 （如需要）：
零件/工艺编号 |  | 过程名称/操作描述 | 机器、装置、夹具、工装 |  | 特性 |  |  |  | 特殊特性分类 | 方法 | [6 empty] | 反应计划
[5 empty] | 序号 | 产品特性 |  | 过程特性 |  | 产品/过程规范公差 |  | 评价/测量技术 | 样本 |  | 控制方法
[13 empty] | 样本容量 | 样本频次
30 |  | 仰角锁止钣金检验 |  |  | 1 | 外观 |  |  |  | ①零件表面不允许有裂纹、起皱等缺陷；②去除尖角、毛刺、油污 ③不允许有影响装配安全性、外观或功能的毛口和飞边 |  | 目测 | 按照GB2828-2012抽样表一般检验水平I执行，详见附表 | 每批 | IQC来料检验报告 No.GR-71-01-04 |  | 通知供应商质量工程师+按照不合格品控制程序
[5 empty] | 2 | B基准孔径 |  |  |  | φ19±0.1mm |  | 卡尺/0.01mm |  | 每批 | IQC来料检验报告 No.GR-71-01-04
[5 empty] | 3 | C基准孔尺寸 |  |  |  | 13+0.20*16+0.20mm |  | 卡尺/0.01mm |  | 每批 | IQC来料检验报告 No.GR-71-01-04
[5 empty] | 4 | C基准位置度 | [5 empty] | 检具 |  | 每批 | IQC来料检验报告 No.GR-71-01-04
30 |  | 仰角锁止钣金检验 |  |  | 5 | 孔位置度 | [5 empty] | 检具 |  | 每批 | IQC来料检验报告 No.GR-71-01-04 |  | 通知供应商质量工程师+按照不合格品控制程序
[5 empty] | 6 | 齿型轮廓度 | [5 empty] | 检具 |  | 每批 | IQC来料检验报告 No.GR-71-01-04
[5 empty] | 7 | 热处理硬度 |  |  | [2] | 表面硬度450-600HV30 芯部硬度420-520HV30 |  | 核对供应商实验报告 | 1次 | 每批 | 供应商实验报告
[5 empty] | 8 | 材质和性能 |  |  |  | 30CrMo材质满足GB3077标准：0.26%≤C≤0.33%，0.17%≤Si≤0.37%，0.4%≤Mn≤0.7%，0.8%≤Cr≤1.1%，0.15%≤Mo≤0.25%， 机械性能满足：下屈服强度≥735Mpa，抗拉强度≥930Mpa，断后伸长率≥12%，断面收缩率≥50%，冲击吸收能量≥71J |  | 核对供应商实验报告 | 1次 | 每年 | 供应商实验报告
[5 empty] | 8 | 禁用物质要求 |  |  | [1] | 汽车产品中有毒有害物质应满足GB/T30512-2014《汽车禁用物质要求》中的规定 |  | 核对供应商实验报告 | 1次 | 每年 | 供应商实验报告
变更记录
编号 |  | 变更前描述 | [7 empty] | 变更后描述 |  |  | 版本号 |  |  | 变更时间
1 |  | / | [7 empty] | / |  |  | A0
2 |  | 热处理工艺为渗氮 渗氮部分硬度为HRC在40-45区间 | [7 empty] | 热处理工艺改为渗碳淬火+中温回火 表面硬度450-600HV30 芯部硬度420-520HV30 |  |  | A1 |  |  | 2021.4.15

## 调节器解锁钣金
控制计划
| 样件 |  | 试生产 |  | √ | 生产 | 关键联系人/电话： |  |  |  | 日期(编制)： |  |  | 日期(修订)：
控制计划编号 |  |  | CP(M)-SHT0010256 |  |  |  | 周云龙 17645793769 |  |  |  | 2020.6.20
零件编号/最新更改 |  |  | SHT0010256 |  |  |  | 核心小组成员： 冯敬乾、高冰川、贾洪全、张长江 |  |  |  | 顾客工程批准／日期（如需要）：
零件名称/描述 |  |  | 调节器解锁钣金 |  |  |  | 供应商/工厂批准/日期： 夏永飞 |  |  |  | 顾客质量批准／日期 （如需要）：
供应商/工厂： 无锡全盛安仁机械有限公司 |  |  |  | 供应商代码： 1932593 |  |  | （其他批准/日期）如需要： |  |  |  | 其它批准/日期 （如需要）：
零件/工艺编号 |  | 过程名称/操作描述 | 机器、装置、夹具、工装 |  | 特性 |  |  |  | 特殊特性分类 | 方法 | [6 empty] | 反应计划
[5 empty] | 序号 | 产品特性 |  | 过程特性 |  | 产品/过程规范公差 |  | 评价/测量技术 | 样本 |  | 控制方法
[13 empty] | 样本容量 | 样本频次
30 |  | 调节器解锁钣金检验 |  |  | 1 | 外观 |  |  |  | ①零件表面不允许有裂纹、起皱等缺陷；②去除尖角、毛刺、油污 ③不允许有影响装配安全性、外观或功能的毛口和飞边 ④直线段光亮带为厚度的2/3以上 |  | 目测 | 按照GB2828-2012抽样表一般检验水平I执行，详见附表 | 每批 | IQC来料检验报告 No.GR-71-01-04 |  | 通知供应商质量工程师+按照不合格品控制程序
[5 empty] | 2 | 孔径 |  |  |  | φ10.5+0.10mm |  | 卡尺/0.01mm |  | 每批 | IQC来料检验报告 No.GR-71-01-04
[5 empty] | 3 | 孔径 |  |  |  | φ5+0.10mm |  | 卡尺/0.01mm |  | 每批 | IQC来料检验报告 No.GR-71-01-04
[5 empty] | 4 | 宽度 |  |  |  | 3.1+0.10mm |  | 卡尺/0.01mm |  | 每批 | IQC来料检验报告 No.GR-71-01-04
[5 empty] | 5 | 材质和性能 |  |  |  | SPFH590材质满足Q/BQB310-2009标准：C≤0.18%，Si≤0.6%，Mn≤2%，P≤0.025%，S≤0.025%，Alt≥0.01% 机械性能满足：上屈服强度≥420Mpa，抗拉强度≥590Mpa，断后伸长率≥21% |  | 核对供应商实验报告 | 1次 | 每年 | 供应商实验报告
[5 empty] | 6 | 禁用物质要求 |  |  | [1] | 汽车产品中有毒有害物质应满足GB/T30512-2014《汽车禁用物质要求》中的规定 |  | 核对供应商实验报告 | 1次 | 每年 | 供应商实验报告
变更记录
编号 |  | 变更前描述 | [7 empty] | 变更后描述 |  |  | 版本号 |  |  | 变更时间
1 |  | / | [7 empty] | / |  |  | A0

## DPD
控制计划
| 样件 |  | 试生产 |  | √ | 生产 | 关键联系人/电话： |  |  |  | 日期(编制)： |  |  | 日期(修订)：
控制计划编号 |  |  | CP(M)-BEC0010013 |  |  |  | 周云龙 17645793769 |  |  |  | 2020.6.20
零件编号/最新更改 |  |  | BEC0010013 |  |  |  | 核心小组成员： 冯敬乾、高冰川、贾洪全、张长江 |  |  |  | 顾客工程批准／日期（如需要）：
零件名称/描述 |  |  | DPD |  |  |  | 供应商/工厂批准/日期： 夏永飞 |  |  |  | 顾客质量批准／日期 （如需要）：
供应商/工厂： 埃意（廊坊）电子工程有限公司 |  |  |  | 供应商代码： 1913300 |  |  | （其他批准/日期）如需要： |  |  |  | 其它批准/日期 （如需要）：
零件/工艺编号 |  | 过程名称/操作描述 | 机器、装置、夹具、工装 |  | 特性 |  |  |  | 特殊特性分类 | 方法 | [6 empty] | 反应计划
[5 empty] | 序号 | 产品特性 |  | 过程特性 |  | 产品/过程规范公差 |  | 评价/测量技术 | 样本 |  | 控制方法
[13 empty] | 样本容量 | 样本频次
30 |  | DPD检验 |  |  | 1 | 外观 |  |  |  | ①零件外表面应光洁，无伤害性锐边、毛刺,无伤痕、裂纹等缺陷 ②塑料端头无变形 ③线束连接处无破损 |  | 目测 | 按照GB2828-2012抽样表一般检验水平I执行，详见附表 | 每批 | IQC来料检验报告 No.GR-71-01-04 |  | 通知供应商质量工程师+按照不合格品控制程序
[5 empty] | 2 | 标识 |  |  |  | 标识应正确、完整、清晰 |  | 目测 |  | 每批 | IQC来料检验报告 No.GR-71-01-04
[5 empty] | 3 | 线束长度 |  |  |  | 500±10mm |  | 盒尺/1mm |  | 每批 | IQC来料检验报告 No.GR-71-01-04
[5 empty] | 4 | 端头距护套距离 |  |  |  | 18±3mm |  | 卡尺/0.01mm |  | 每批 | IQC来料检验报告 No.GR-71-01-04
[5 empty] | 5 | 标签距端头距离 |  |  |  | 35±15mm |  | 盒尺/1mm |  | 每批 | IQC来料检验报告 No.GR-71-01-04
[5 empty] | 6 | 热熔胶块距护套端头距离 |  |  |  | 56±8mm |  | 卡尺/0.01mm |  | 每批 | IQC来料检验报告 No.GR-71-01-04
30 |  | DPD检验 |  |  | 7 | 热熔胶块距前端距离 |  |  |  | 244±2mm |  | 卡尺/0.01mm | 按照GB2828-2012抽样表一般检验水平I执行，详见附表 | 每批 | IQC来料检验报告 No.GR-71-01-04 |  | 通知供应商质量工程师+按照不合格品控制程序
[5 empty] | 8 | 前端长度 |  |  |  | 200±2mm |  | 卡尺/0.01mm |  | 每批 | IQC来料检验报告 No.GR-71-01-04
[5 empty] | 9 | 中间位置长度 |  |  |  | 253.75±2mm |  | 卡尺/0.01mm |  | 每批 | IQC来料检验报告 No.GR-71-01-04
[5 empty] | 10 | 热熔胶块宽度 |  |  |  | 25±0.5mm |  | 卡尺/0.01mm |  | 每批 | IQC来料检验报告 No.GR-71-01-04
[5 empty] | 11 | 热熔胶块长度 |  |  |  | 29±0.5mm |  | 卡尺/0.01mm |  | 每批 | IQC来料检验报告 No.GR-71-01-04
[5 empty] | 12 | 热熔胶块厚度 |  |  |  | 4.5±0.5mm |  | 卡尺/0.01mm |  | 每批 | IQC来料检验报告 No.GR-71-01-04
[5 empty] | 13 | 未激活电阻 |  |  |  | 未激活电阻＞10500Ω |  | 万用表 |  | 每批 | IQC来料检验报告 No.GR-71-01-04
[5 empty] | 14 | 激活电阻 |  |  |  | 未激活电阻≤10500Ω |  | 核对供应商实验报告 | 5件 | 每批 | 供应商实验报告
变更记录
编号 |  | 变更前描述 | [7 empty] | 变更后描述 |  |  | 版本号 |  |  | 变更时间
1 |  | / | [7 empty] | / |  |  | A0

## 锁止板
控制计划
| 样件 |  | 试生产 |  | √ | 生产 | 关键联系人/电话： |  |  |  | 日期(编制)： |  |  | 日期(修订)：
控制计划编号 |  |  | CP(M)-SHT0011391 |  |  |  | 周云龙 17645793769 |  |  |  | 2020.6.20
零件编号/最新更改 |  |  | SHT0011391 |  |  |  | 核心小组成员： 冯敬乾、高冰川、贾洪全、张长江 |  |  |  | 顾客工程批准／日期（如需要）：
零件名称/描述 |  |  | 锁止板 |  |  |  | 供应商/工厂批准/日期： 夏永飞 |  |  |  | 顾客质量批准／日期 （如需要）：
供应商/工厂： 湖北伟士通汽车零件有限公司 |  |  |  | 供应商代码： 1942582 |  |  | （其他批准/日期）如需要： |  |  |  | 其它批准/日期 （如需要）：
零件/工艺编号 |  | 过程名称/操作描述 | 机器、装置、夹具、工装 |  | 特性 |  |  |  | 特殊特性分类 | 方法 | [6 empty] | 反应计划
[5 empty] | 序号 | 产品特性 |  | 过程特性 |  | 产品/过程规范公差 |  | 评价/测量技术 | 样本 |  | 控制方法
[13 empty] | 样本容量 | 样本频次
30 |  | 锁止板检验 |  |  | 1 | 外观 |  |  |  | ①零件外表面应光洁，无尖角、毛刺、裂纹等缺陷, ②冲压截面有效光亮带80%以上 ③表面发黑处理，无翘曲及弯曲变形 ④钢印在毛刺面，钢印标识正确且清晰 |  | 目测 | 按照GB2828-2012抽样表一般检验水平I执行，详见附表 | 每批 | IQC来料检验报告 No.GR-71-01-04 |  | 通知供应商质量工程师+按照不合格品控制程序
[5 empty] | 2 | 卡点宽度 |  |  |  | 9*4.2±0.03mm |  | 卡尺/0.01mm |  | 每批 | IQC来料检验报告 No.GR-71-01-04
[5 empty] | 3 | 孔径 |  |  |  | φ3.6+0.10mm |  | 卡尺/0.01mm |  | 每批 | IQC来料检验报告 No.GR-71-01-04
[5 empty] | 4 | 卡点高度 |  |  |  | 10*6.80-0.1mm |  | 卡尺/0.01mm |  | 每批 | IQC来料检验报告 No.GR-71-01-04
[5 empty] | 5 | 卡点宽度 |  |  |  | 4.4±0.03mm |  | 卡尺/0.01mm |  | 每批 | IQC来料检验报告 No.GR-71-01-04
[5 empty] | 6 | 卡点间距 |  |  |  | 8*10±0.1mm |  | 卡尺/0.01mm |  | 每批 | IQC来料检验报告 No.GR-71-01-04
[5 empty] | 7 | 孔径 |  |  |  | φ7.5+0.40mm |  | 卡尺/0.01mm |  | 每批 | IQC来料检验报告 No.GR-71-01-04
[5 empty] | 8 | 长度 |  |  |  | 44.3±0.1mm |  | 卡尺/0.01mm |  | 每批 | IQC来料检验报告 No.GR-71-01-04
[5 empty] | 9 | 平面度 | [5 empty] | 平台+塞尺 |  | 每批 | IQC来料检验报告 No.GR-71-01-04
[5 empty] | 10 | 热处理硬度 |  |  |  | 热处理硬度HRC45-HRC50 |  | 核对供应商试验报告 | 1次 | 每批 | IQC来料检验报告 No.GR-71-01-04
[5 empty] | 11 | 材质和性能 |  |  |  | HC700/980/DP应满足BQB418-2018的标准：C≤0.23%，Si≤1.0%，Mn≤3%，S≤0.04%，P≤0.015%，Alt≥0.005% 机械性能满足：700MPa≤屈服强度≤920MPa,抗拉强度≥980MPa,断后伸长率≥8% |  | 核对供应商试验报告 | 1次 | 每年 | 供应商试验报告
变更记录
编号 |  | 变更前描述 | [7 empty] | 变更后描述 |  |  | 版本号 |  |  | 变更时间
1 |  | / | [7 empty] | / |  |  | A0

## 滑轨解锁机构分总成
控制计划
| 样件 |  | 试生产 |  | √ | 生产 | 关键联系人/电话： |  |  |  | 日期(编制)： |  |  | 日期(修订)：
控制计划编号 |  |  | CP(M)-SHT0011599 |  |  |  | 周云龙 17645793769 |  |  |  | 2020.6.20
零件编号/最新更改 |  |  | SHT0011599 |  |  |  | 核心小组成员： 冯敬乾、高冰川、贾洪全、张长江 |  |  |  | 顾客工程批准／日期（如需要）：
零件名称/描述 |  |  | 滑轨解锁机构分总成 |  |  |  | 供应商/工厂批准/日期： 夏永飞 |  |  |  | 顾客质量批准／日期 （如需要）：
供应商/工厂： 河北光华荣昌汽车部件有限公司 |  |  |  | 供应商代码： 15348501 |  |  | （其他批准/日期）如需要： |  |  |  | 其它批准/日期 （如需要）：
零件/工艺编号 |  | 过程名称/操作描述 | 机器、装置、夹具、工装 |  | 特性 |  |  |  | 特殊特性分类 | 方法 | [6 empty] | 反应计划
[5 empty] | 序号 | 产品特性 |  | 过程特性 |  | 产品/过程规范公差 |  | 评价/测量技术 | 样本 |  | 控制方法
[13 empty] | 样本容量 | 样本频次
30 |  | 滑轨解锁机构分总成检验 |  |  | 1 | 外观 |  |  | [2] | ①各金属零件不允许有裂纹、碰伤、锈蚀、变形、飞边、毛刺等影响使用性能的缺陷 ②非金属件应色泽均匀、平整、不允许有气泡、裂纹、缺料等缺陷 ③装配时塑料件运动摩擦的部位要涂抹润滑脂 ④锁止板上有钢印（H6）,钢印在毛刺面，装配时毛刺面朝下 |  | 目测 | 按照GB2828-2012抽样表一般检验水平I执行，详见附表 | 每批 | IQC来料检验报告 No.GR-71-01-04 |  | 通知质量工程师+按照不合格品控制程序
[5 empty] | 2 | 铆接膨胀直径 |  |  |  | φ5-φ7mm |  | 卡尺/0.01mm |  | 每批 | IQC来料检验报告 No.GR-71-01-04
[5 empty] | 3 | 操作性能 |  |  | [2] | 按压滑轨解锁机构内壳，作动顺畅，无卡滞和异响 |  | 手动检测 |  | 每批 | IQC来料检验报告 No.GR-71-01-04
变更记录
编号 |  | 变更前描述 | [7 empty] | 变更后描述 |  |  | 版本号 |  |  | 变更时间
1 |  | / | [7 empty] | / |  |  | A0

## H6滑轨本体
控制计划
| 样件 |  | 试生产 |  | √ | 生产 | 关键联系人/电话： |  |  |  | 日期(编制)： |  |  | 日期(修订)：
控制计划编号 |  |  | CP(M)-SHT0010283 |  |  |  | 周云龙 17645793769 |  |  |  | 2020.6.20 |  |  | 2021.4.12
零件编号/最新更改 |  |  | SHT0010283 |  |  |  | 核心小组成员： 冯敬乾、高冰川、贾洪全、张长江 |  |  |  | 顾客工程批准／日期（如需要）：
零件名称/描述 |  |  | H6滑轨本体 |  |  |  | 供应商/工厂批准/日期： 夏永飞 |  |  |  | 顾客质量批准／日期 （如需要）：
供应商/工厂： 江苏力乐汽车部件股份有限公司 |  |  |  | 供应商代码： 1932313 |  |  | （其他批准/日期）如需要： |  |  |  | 其它批准/日期 （如需要）：
零件/工艺编号 |  | 过程名称/操作描述 | 机器、装置、夹具、工装 |  | 特性 |  |  |  | 特殊特性分类 | 方法 | [6 empty] | 反应计划
[5 empty] | 序号 | 产品特性 |  | 过程特性 |  | 产品/过程规范公差 |  | 评价/测量技术 | 样本 |  | 控制方法
[13 empty] | 样本容量 | 样本频次
30 |  | H6滑轨本体检验 |  |  | 1 | 外观 |  |  |  | ①滑轨表面黑色电泳处理 ②零件表面无明显的磕碰及划伤现象 ③螺栓上的螺纹无破损 ④各运动及转动位置均匀涂抹润滑油 ⑤螺栓铆接牢固，无明显歪斜现象 |  | 目测 | 按照GB2828-2012抽样表一般检验水平I执行，详见附表 | 每批 | IQC来料检验报告 No.GR-71-01-04 |  | 通知供应商质量工程师+按照不合格品控制程序
[5 empty] | 2 | 孔径 |  |  |  | 2*φ7±0.05mm |  | 卡尺/0.01mm |  | 每批 | IQC来料检验报告 No.GR-71-01-04
[5 empty] | 3 | 孔径 |  |  |  | φ7±0.05mm |  | 卡尺/0.01mm |  | 每批 | IQC来料检验报告 No.GR-71-01-04
[6 empty] | 孔位置度 | [5 empty] | 检具/承认供应商出厂检验报告 |  | 每批 | 供应商出厂检验报告
[5 empty] | 4 | 孔径 |  |  |  | φ9+0.20mm |  | 卡尺/0.01mm |  | 每批 | IQC来料检验报告 No.GR-71-01-04
[6 empty] | 孔位置度 | [5 empty] | 检具/承认供应商出厂检验报告 |  | 每批 | 供应商出厂检验报告
[5 empty] | 5 | 孔径 |  |  |  | φ8.5+0.20mm |  | 卡尺/0.01mm |  | 每批 | IQC来料检验报告 No.GR-71-01-04
[6 empty] | 孔位置度 | [5 empty] | 检具/承认供应商出厂检验报告 |  | 每批 | 供应商出厂检验报告
[5 empty] | 6 | 孔宽度 |  |  |  | 9+0.20mm |  | 卡尺/0.01mm |  | 每批 | IQC来料检验报告 No.GR-71-01-04
[6 empty] | 孔位置度 | [5 empty] | 检具/承认供应商出厂检验报告 |  | 每批 | 供应商出厂检验报告
[5 empty] | 7 | 孔长度 |  |  |  | 10.5+0.20mm |  | 卡尺/0.01mm |  | 每批 | IQC来料检验报告 No.GR-71-01-04
[6 empty] | 孔位置度 | [5 empty] | 检具/承认供应商出厂检验报告 |  | 每批 | 供应商出厂检验报告
30 |  | H6滑轨本体检验 |  |  | 8 | 螺栓位置度 | [5 empty] | 检具/承认供应商出厂检验报告 | 按照GB2828-2012抽样表一般检验水平I执行，详见附表 | 每批 | 供应商出厂检验报告 |  | 通知供应商质量工程师+按照不合格品控制程序
[5 empty] | 9 | 螺栓高度 |  |  |  | 4*35.9+0.5-1mm |  | 卡尺/0.01mm |  | 每批 | IQC来料检验报告 No.GR-71-01-04
[5 empty] | 10 | 平面度 | [5 empty] | 平台+塞尺 |  | 每批 | IQC来料检验报告 No.GR-71-01-04
[5 empty] | 11 | 滑轨行程 |  |  |  | 200±2mm |  | 卡尺/0.01mm |  | 每批 | IQC来料检验报告 No.GR-71-01-04
[5 empty] | 12 | 性能检测 |  |  |  | 解锁机构按压顺畅，滑动操作顺畅无阻滞 |  | 手动检测 |  | 每批 | IQC来料检验报告 No.GR-71-01-04
[5 empty] | 13 | 滑动阻力检测 |  |  |  | 单支滑轨滑动阻力18-58N |  | 推拉力计 |  | 每批 | IQC来料检验报告 No.GR-71-01-04
[5 empty] | 14 | 滑轨解锁力 |  |  |  | 单支滑轨解锁力40-50N |  | 推拉力计 |  | 每批 | IQC来料检验报告 No.GR-71-01-04
[5 empty] | 15 | 盐雾试验 |  |  |  | 盐雾试验：120小时后，单边锈蚀＜2mm，200小时后，锈蚀面积＜10%，试验后，漆膜无气泡，脱落问题 |  | 核对供应商试验报告 | 1次 | 每年 | 供应商试验报告
[5 empty] | 16 | 单支滑轨松动间隙 |  |  |  | 单支滑轨松动间隙：载荷100N，前后间隙≤0.35mm；载荷50N，左右间隙≤0.5mm；载荷50N，上下间隙≤0.5mm |  | 核对供应商试验报告 | 1次 | 每年 | 供应商试验报告
[5 empty] | 17 | 禁用物质要求 |  |  | [1] | 禁用物质满足GB/T 30512-2014及2000/53/EC《汽车禁用物质要求》 |  | 核对供应商试验报告 | 1次 | 每年 | 供应商试验报告
[5 empty] | 18 | 单支滑轨的分离强度 |  |  | [2] | 单支滑轨的分离强度：有安全带固定点的滑轨加载5900N，无安全带固定点的滑轨加载4000N，实验后无损坏，且功能正常 |  | 核对供应商试验报告 | 1次 | 每年 | 供应商试验报告
[5 empty] | 19 | 单支滑轨的锁止强度 |  |  | [2] | 单支滑轨的锁止强度：滑轨必须能可靠的锁住座椅，单支滑轨的锁止强度向前及向后均不小于28000N，实验后允许变形，但不能出现撕裂及锁止失效现象 |  | 核对供应商试验报告 | 1次 | 每年 | 供应商试验报告
[5 empty] | 20 | 单支滑轨的限位挡点强度 |  |  | [2] | 单支滑轨的限位挡点强度：带安全带固定点的，单支滑轨限位挡点承受的载荷向前为5900N，向后为4000N；不带安全带固定点的，单支滑轨限位挡点承受的载荷向前及向后均为4000N，试验后限位挡点无破裂且上下滑轨无脱出 |  | 核对供应商试验报告 | 1次 | 每年 | 供应商试验报告
[5 empty] | 21 | 单支滑轨锁止性能 |  |  | [2] | 单支滑轨锁止性能：单支滑轨在2.5Kg的撞锤冲击过程中，不得发生解锁或锁止功能破坏的现象 |  | 核对供应商试验报告 | 1次 | 每年 | 供应商试验报告
[5 empty] | 22 | 单支滑轨的安全带固定点强度 |  |  | [2] | 单支滑轨的安全带固定点强度：单支滑轨施加载荷15000N时，安全带固定点的位移＜60mm，零件连接无脱落及拉裂现象 |  | 核对供应商试验报告 | 1次 | 每年 | 供应商试验报告
[5 empty] | 23 | 交变耐久性能 |  |  | [2] | 交变耐久性能：滑轨总成在向前施加98N.M，向后施加245N.M的载荷下，经15000次往复实验后，滑轨应工作正常且无机械损伤及变形 |  | 核对供应商试验报告 | 1次 | 每年 | 供应商试验报告
变更记录
编号 |  | 变更前描述 | [7 empty] | 变更后描述 |  |  | 版本号 |  |  | 变更时间
1 |  | / | [7 empty] | / |  |  | A0
2 |  | 修订螺栓高度由35.9±0.5mm | [7 empty] | 修订螺栓高度变更为35.9+0.5-1mm |  |  | A1 |  |  | 2020.10.19
3 |  | 螺栓上端存在螺纹胶 | [7 empty] | 设变取消螺栓上端螺纹胶 |  |  | A2 |  |  | 2021.4.12

## 后部罩壳固定钣金 (2)
控制计划
| 样件 |  | 试生产 |  | √ | 生产 | 关键联系人/电话： |  |  |  | 日期(编制)： |  |  | 日期(修订)：
控制计划编号 |  |  | CP(M)-SHT0014101 |  |  |  | 周云龙 17645793769 |  |  |  | 2022.5.13
零件编号/最新更改 |  |  | SHT0014101 |  |  |  | 核心小组成员： 冯敬乾、高冰川、贾洪全、张长江 |  |  |  | 顾客工程批准／日期（如需要）：
零件名称/描述 |  |  | 垫片 |  |  |  | 供应商/工厂批准/日期： 夏永飞 |  |  |  | 顾客质量批准／日期 （如需要）：
供应商/工厂： 河北光华荣昌汽车部件有限公司 |  |  |  | 供应商代码： 15348501 |  |  | （其他批准/日期）如需要： |  |  |  | 其它批准/日期 （如需要）：
零件/工艺编号 |  | 过程名称/操作描述 | 机器、装置、夹具、工装 |  | 特性 |  |  |  | 特殊特性分类 | 方法 | [6 empty] | 反应计划
[5 empty] | 序号 | 产品特性 |  | 过程特性 |  | 产品/过程规范公差 |  | 评价/测量技术 | 样本 |  | 控制方法
[13 empty] | 样本容量 | 样本频次
30 |  | 垫片检验 |  |  | 1 | 外观 |  |  |  | ①零件表面应平整，不允许有影响强度、使用安全性能及外观的波纹、凹陷、开裂、气泡、缩痕、划痕等缺陷 ②分模线处无飞边 |  | 目测 | 按照GB2828-2012抽样表一般检验水平I执行，详见附表 | 每批 | IQC来料检验报告 No.GR-71-01-04 |  | 通知质量工程师+按照不合格品控制程序
[5 empty] | 2 | 宽度 |  |  |  | 20±0.2mm |  | 卡尺/0.01mm |  | 每批 | IQC来料检验报告 No.GR-71-01-04
[5 empty] | 3 | 长度 |  |  |  | 30±0.2mm |  | 卡尺/0.01mm |  | 每批 | IQC来料检验报告 No.GR-71-01-04
[5 empty] | 4 | 孔径 |  |  |  | φ3.5±0.2mm |  | 卡尺/0.01mm |  | 每批 | IQC来料检验报告 No.GR-71-01-04
[5 empty] | 5 | 厚度 |  |  |  | 6±0.2mm |  | 卡尺/0.01mm |  | 每批 | IQC来料检验报告 No.GR-71-01-04
[5 empty] | 6 | 燃烧性能 |  |  | [1] | 燃烧性能满足DBL 5307《内饰阻燃性能要求和测试规范》，燃烧速度≤100mm/min |  | 核对实验报告 | 1次 | 每年 | 实验报告
[5 empty] | 7 | 气味性 |  |  |  | 气味性符合DBL5404 7.12/DBL5430的规定 |  | 核对实验报告 | 1次 | 每年 | 实验报告
[5 empty] | 8 | 色牢度 |  |  |  | 按照ISO105-B06：2003的要求进行测试，测试结果与预留样品相比色牢度等级≥4级 |  | 核对实验报告 | 1次 | 每年 | 实验报告
[5 empty] | 9 | 排放物VOC |  |  |  | 排放物VOC符合DBL5404 7.11/DBL5430的规定 |  | 核对实验报告 | 1次 | 每年 | 实验报告
[5 empty] | 10 | 有毒有害物质要求 |  |  | [1] | 汽车产品中有毒有害物质应满足DBL8585/IEC62321标准要求的规定 |  | 核对实验报告 | 1次 | 每年 | 实验报告
变更记录
编号 |  | 变更前描述 | [7 empty] | 变更后描述 |  |  | 版本号 |  |  | 变更时间
1 |  | / | [7 empty] | / |  |  | A0