## 模具费
(模具报价单)
NO. |  | JA20250625 | [5 empty] | 日期 | [5 empty] | 2025-06-25
部品式样
种类 |  | Model | 品番 |  |  | 品名 | [5 empty] | CAV. |  | Type | Gate
注塑 | [5 empty] | 扶手上盖 | [5 empty] | 1*1
(产品图） | [7 empty] | SIZE尺寸
材质
重量
[8 empty] | 维修内容 | [5 empty] | 筋位减短5-10mm（15处）
[8 empty] | 日程 | [5 empty] | 8天
상세 견적
合计 | 材料费 |  |  | 加工费 |  |  | 管理费( 7%) |  |  |  | 利润( 5%) |  |  |  |  | 总额(RMB)
| 160.5 |  |  | 10020 |  |  | 712.635 |  |  |  | 544.6567 |  |  |  |  | 11437.7918
材料费和加工费
材料费 | Index |  | 材料 |  | Size |  |  |  |  | 数量 | 重量 (kg) |  | 单价 (RMB) |  | 合计 (RMB) |  | 金额 (RMB)
[5 empty] | W | D |  | H
| Mold Base模架 |  | S50C |  | SCI3535A45B55C70 |  |  |  |  | 1
| Main上模芯 | [9 empty] | 0 |  |  |  | 0 |  | 0
| Main下模芯 | [9 empty] | 0 |  |  |  | 0 |  | 0
| 1滑块 | [9 empty] | 0 |  | 0 |  | 0 |  | 0
| 2滑块 | [9 empty] | 0 |  | 0 |  | 0 |  | 0
| 3滑块 | [9 empty] | 0 |  | 0 |  | 0 |  | 0
| 镶件1 |  | SKD61 | [7 empty] | 0 |  |  |  | 0 |  | 0
[11 empty] | 0 |  | 0 |  | 0 |  | 0
| 浇口套 |  | SKD61 | [7 empty] | 0 |  |  |  | 0 |  | 0
| 分流锥 |  | SKD61 | [7 empty] | 0 |  |  |  | 0 |  | 0
| 热处理 | [9 empty] | 0 |  |  |  | 0 |  | 0
| 标准件 |  | 电极材料/标准件/钢材 | [13 empty] | 160.5
| 合计 | [15 empty] | 160.5
加工费 | 工程 |  | 工时费 (Hr) |  | 加工时间 (Hr) |  | 金额 (RMB) |  | 工程 |  |  |  |  | 工时费 (Hr) | 加工时间 (Hr) |  |  | 金额 (RMB)
| CAD/CAM |  | 80 |  | 1 |  | 80 |  | 研配修整 |  |  |  |  | 80 |  |  |  | 0
| HSM高速加工 |  | 80 |  |  |  | 0 |  | （组立） |  |  |  |  | 80 | 12 |  |  | 960
| CNC数控加工 |  | 80 |  | 3 |  | 240 |  | （刻字） |  |  |  |  | 80 |  |  |  | 0
| Wire线切割 |  | 80 |  |  |  | 0 |  | 抛光 |  |  |  |  | 80 | 8 |  |  | 640
| 铣床 |  | 80 |  |  |  | 0 |  | 焊接 | [8 empty] | 1000
| （车床） |  | 80 |  |  |  | 0 |  | 运费 | [8 empty] | 500
| （研磨） |  | 80 |  |  |  | 0 |  | 试模 | [8 empty] | 1000
| EDM放电加工 |  | 80 |  | 70 |  | 5600
| 合计 | [5 empty] | 5920 |  | 合计 | [8 empty] | 4100
| 合计 | [7 empty] | 10020
备注 | 以上金额均含税价格