## 控制计划20241009
控 制 计 划
[13 empty] | 共 |  |  | 页 第 |  | 页
生产阶段 |  | 样件 | 试生产 | 生产 | 主要联系人 | 林涛 |  |  |  |  | 电话 | 15003321624 |  |  | 编制日期 |  | 2022-10-25 |  | 修订日期 | 2025.7.14
控制计划编号 |  | CP(M)- L168100000113 L168100000114 L168100000729 L168100000540
零件编号/最新更改等级 |  | A |  |  | 核心小组 | 吴孝伟、李燕龙、董帅、林涛、李伟勇、孙建华、张海勇 | [6 empty] | 顾客工程批准/日期 （如需要）
供方 / 工厂名称 |  | 河北光华荣昌汽车部件有限公司 |  |  | 供方/工厂批准/日期 | [7 empty] | 顾客质量批准/日期 （如需要）
供方代码 |  | A0250
零件名称 |  | 驾驶员座椅总成 |  |  | 其它批准/日期 （如需要） | [7 empty] | 其它批准/日期 （如需要）
零件代号 |  | L168100000113 L168100000114 L168100000729 L168100000540
零件/过程编号 | 过程名称/操作描述 | 机器、装置夹具、工装 |  | 特性 |  |  | 特殊特性分类 | 方法 | [11 empty] | 反应计划
|  |  |  | 编号 | 产品 | 过程 |  | 产品/过程规范/公差 |  |  |  |  | 评价测量技术 | 样本 |  |  | 控制方法
[14 empty] | 容量 |  | 频率
10 | 零部件采购/根据生产计划下达零部件采购申请单 |  |  | 1 |  | 采购 |  | 数量正确、采购单与产品一致,按时交货,采购物料型号正确 |  |  |  |  | 依采购单 | 100% |  | 每批 | 采购订单 |  |  | 封存/退货
20 | 零部件接收/根据采购申请单核对零部件名称、数量 | 公路运输 | 公路运输 | 1 | 外观 |  |  | 1.物料名称、种类、数量正确 2.包装完好无破损 |  |  |  |  | 目测 | 100% |  | 每批 | 报验单 |  |  | 封存/退货
30 | 骨架类及焊接总成进料检验/根据零部件检验基准书进行检验 |  |  | 1 |  |  |  | CP(M)-M4欧马可-JSY-02 M4欧马可驾驶员座椅零部件控制计划 CP(M)-M4欧马可-FJSY-02 M4欧马可副驾驶员座椅零部件控制计划 | [11 empty] | 通知供应商质量工程师+按照不合格品控制程序
| 泡沫类进料检验/根据零部件检验基准书进行检验 |  |  | 1 | [15 empty] | 通知供应商质量工程师+按照不合格品控制程序
| 面套类进料检验/根据零部件检验基准书进行检验 |  |  | 1 | [15 empty] | 通知供应商质量工程师+按照不合格品控制程序
| 塑料件类进料检验/根据零部件检验基准书进行检验 |  |  | 1 | [15 empty] | 通知供应商质量工程师+按照不合格品控制程序
| 其他物料类进料检验/根据零部件检验基准书进行检验 |  |  | 1 | [15 empty] | 通知供应商质量工程师+按照不合格品控制程序
40 | 零部件存贮/按照品种、专用工装器具分类放置到规定的区域 | 专用工装/包装箱 | 专用工装/包装箱 | 1 |  |  |  | 1.物料标识正确 2.物料数量正确 | 物料标识正确 | 物料标识正确 | 物料标识正确 | 物料标识正确 | 目测 | 100% |  | 每批 | 入库单 |  |  | 隔离并上报生产主管
|  |  |  | 2 |  |  |  | 1.物料存储位置正确 2. 物料存储防护附合要求 | 物料标识正确 | 物料标识正确 | 物料标识正确 | 物料标识正确 | 目测 | 100% |  | 每批 | 库管员检查 |  |  | 隔离并上报生产主管
50 | 零部件上线/根据当日生产计划使用规定的上线工装器具备料 | 上线工装器具 | 上线工装器具 | 1 | 外观 |  |  | 无挤压变形、划伤 | 无挤压变形、划伤 | 无挤压变形、划伤 | 无挤压变形、划伤 | 无挤压变形、划伤 | 目测 | 1次 | 1次 | 每班 | 上线前确认 | 上线前确认 | 上线前确认 | 通报物流人员
|  |  |  | 2 |  | 物料种类、数量 |  | 配送物料名称、种类、数量正确 | 配送物料名称、种类、数量正确 | 配送物料名称、种类、数量正确 | 配送物料名称、种类、数量正确 | 配送物料名称、种类、数量正确 | 目测 | 1次 | 1次 | 每班 | 上线前确认 | 上线前确认 | 上线前确认 | 通报物流人员
|  |  |  | 3 |  | 时效 |  | 准时配送物料到生产线 | 准时配送物料到生产线 | 准时配送物料到生产线 | 准时配送物料到生产线 | 准时配送物料到生产线 | 目测 | 1次 | 1次 | 每班 | 上线前确认 | 上线前确认 | 上线前确认 | 通报物流人员
|  |  |  | 4 |  | 批次 |  | 先进先出 | 先进先出 | 先进先出 | 先进先出 | 先进先出 | 目测 | 1次 | 1次 | 每班 | 库管员检查 | 库管员检查 | 库管员检查 | 通报物流人员
60 | 班前点检/按照设备、工装点检表中的项目点检 |  |  | 1 |  | 压力 |  | 1、线体上无杂物、无油污 2、线体运转正常、气压表正常，气压值为0.7±0.1Mpa 3、安装工具使用正常、无损坏设备功能正常 |  |  |  |  | 目测/手动测试 | 1次 | 1次 | 每班 | 设备点检表/工装点检表 |  |  | 上报生产主管
预制10 | 头枕包覆/将头枕面套包覆泡沫上，封底边卡扣后套包装膜 |  |  | 1 | 外观 |  |  | 1.护面表面干净，无脏污、无歪斜、无褶皱现象 2.包装膜完好，无损坏，膜无歪斜 | 1.护面表面干净，无脏污、无歪斜、无褶皱现象 2.包装膜完好，无损坏，膜无歪斜 | 1.护面表面干净，无脏污、无歪斜、无褶皱现象 2.包装膜完好，无损坏，膜无歪斜 | 1.护面表面干净，无脏污、无歪斜、无褶皱现象 2.包装膜完好，无损坏，膜无歪斜 | 1.护面表面干净，无脏污、无歪斜、无褶皱现象 2.包装膜完好，无损坏，膜无歪斜 | 目测 | 100% | 100% | 每班 | 自检、互检 | 自检、互检 | 自检、互检 | 隔离/返工/返修
预制20 | 靠背面套包覆/取靠背发泡，先将面套粘带粘贴在发泡对应位置用C型环（8个C型环）将护面固定在发泡上 | 卡环枪（SC7E110786）、钢丝剪钳 | 卡环枪（SC7E110786）、钢丝剪钳 | 1 | 外观 |  |  | 1.C型钉安装位置正确 2.C型钉数量正确 3.靠背护面表面整洁、干净、无褶皱松懈现象 | 1.C型钉安装位置正确 2.C型钉数量正确 3.靠背护面表面整洁、干净、无褶皱松懈现象 | 1.C型钉安装位置正确 2.C型钉数量正确 3.靠背护面表面整洁、干净、无褶皱松懈现象 | 1.C型钉安装位置正确 2.C型钉数量正确 3.靠背护面表面整洁、干净、无褶皱松懈现象 | 1.C型钉安装位置正确 2.C型钉数量正确 3.靠背护面表面整洁、干净、无褶皱松懈现象 | 目测/手动 | 100% | 100% | 每班 | 自检、互检 | 自检、互检 | 自检、互检 | 隔离/返工/返修
预制30 | 坐垫面套包覆/取坐垫发泡，用C型环（14个C型环）将护面固定在发泡上 | 卡环枪（SC7E110786）、钢丝剪钳 | 卡环枪（SC7E110786）、钢丝剪钳 | 1 | 外观 |  |  | 1.C型钉安装位置正确 2.C型钉数量正确 3.靠背护面表面整洁、干净、无褶皱松懈现象 | 1.C型钉安装位置正确 2.C型钉数量正确 3.靠背护面表面整洁、干净、无褶皱松懈现象 | 1.C型钉安装位置正确 2.C型钉数量正确 3.靠背护面表面整洁、干净、无褶皱松懈现象 | 1.C型钉安装位置正确 2.C型钉数量正确 3.靠背护面表面整洁、干净、无褶皱松懈现象 | 1.C型钉安装位置正确 2.C型钉数量正确 3.靠背护面表面整洁、干净、无褶皱松懈现象 | 目测/手动 | 100% | 100% | 每班 | 自检、互检 | 自检、互检 | 自检、互检 | 隔离/返工/返修
70 | 减震器上线及靠背骨架安装，腰托及侧托安装/减震器上线，取靠背骨架总成将安装孔对正减震器上盖安装孔，并用4个M8X20外方螺钉将靠背骨架固定在减震器上，取腰托和侧托安装到靠背骨架上 | 气扳机、#13套筒、扭力扳手、白漆笔 | 弯头电扭枪、T45梅花枪头、白漆笔 | 1 | 外观 |  |  | 1.螺钉型号正确，无混用现象 2.螺钉数量4个，规格M8*20螺栓无漏装 3.锁紧检测后，螺栓点漆确认 | 4个M8X16螺栓无漏装 | 4个M8X16螺栓无漏装 | 4个M8X16螺栓无漏装 | 4个M8X16螺栓无漏装 | 目测/手动 | 100% | 100% | 每班 | 自检、互检 | 自检、互检 | 自检、互检 | 隔离/返工/返修
|  |  |  | 2 | 扭矩值 |  | B | 达到动态扭矩值要求27±3N.m |  |  |  |  | 弯头气动扳手/定扭矩扳手 | 100% | 100% | 每班 | 自检 | 自检 | 自检 | 返工
[13 empty] | 扭矩扳手 | 首末件、1次/2h | 首末件、1次/2h | 每班 | X－R控制 | X－R控制 | X－R控制 | 停线并追溯之前产品
|  |  |  | 3 |  | 工具定期校准 |  | 对工具进行定期校准 | 螺钉完全拧入，锁紧检测后螺栓点漆标记确认 | 螺钉完全拧入，锁紧检测后螺栓点漆标记确认 | 螺钉完全拧入，锁紧检测后螺栓点漆标记确认 | 螺钉完全拧入，锁紧检测后螺栓点漆标记确认 | 返厂校验 | 1次 | 100% | 每班 | 自检、互检 | 自检、互检 | 自检、互检 | 隔离/返工/返修
80 | 解锁拉带、靠背防震垫及安全带锁扣安装，左右小罩壳安装/现将拉带安装到骨架手柄处，再将减震垫和左右小罩壳安装到靠背骨架上，然后取安全带锁扣预装到靠背骨架上 | 气扳机、#14套筒、扭力扳手、手持电枪 |  | 1 | 外观 |  |  | 1.拉带安装到位，无脱落现象 2.左右小罩壳与骨架孔对正，螺钉型号数量正确无漏装现象，罩壳安装牢固，无脱落现象 3.安全带锁扣锁紧检测合格后，螺栓点漆确认 | 4个M8X16螺栓无漏装 | 4个M8X16螺栓无漏装 | 4个M8X16螺栓无漏装 | 4个M8X16螺栓无漏装 | 目测/手动 | 100% | 100% | 每班 | 自检、互检 | 自检、互检 | 自检、互检 | 隔离/返工/返修
|  |  |  | 2 | 扭矩值 |  | B | 达到动态扭矩值要求47±3N.m | 达到动态扭矩值要求27±3N.m | 达到动态扭矩值要求27±3N.m | 达到动态扭矩值要求27±3N.m | 达到动态扭矩值要求27±3N.m | 弯头电扭枪/定扭矩扳手 | 100% | 100% | 每班 | 自检 | 自检 | 自检 | 返工
[13 empty] | 扭矩扳手 | 首末件、1次/2h | 首末件、1次/2h | 每班 | X－R控制 | X－R控制 | X－R控制 | 停线并追溯之前产品
|  |  |  | 3 |  | 工具定期校准 |  | 对工具进行定期校准 | 螺钉完全拧入，锁紧检测后螺栓点漆标记确认 | 螺钉完全拧入，锁紧检测后螺栓点漆标记确认 | 螺钉完全拧入，锁紧检测后螺栓点漆标记确认 | 螺钉完全拧入，锁紧检测后螺栓点漆标记确认 | 目测/手动 | 100% | 100% | 每班 | 自检、互检 | 自检、互检 | 自检、互检 | 隔离/返工/返修
90 | 气袋腰托气管固定，套靠背及PVC管，安装背板/取靠背软垫套在靠背骨架上，再将腰托和侧托气管塞入到PVC管中，再将背板安装到靠背骨架中 | 剪刀、 | 剪刀 | 1 | 外观 |  |  | 1.气管固定到位，PVC管安装位置正确，全部露出，软垫平整。 2.背板安装到位，平整，使用螺栓固定，螺栓型号正确，数量无漏装 | 螺钉完全拧入，锁紧检测后螺栓点漆标记确认 | 螺钉完全拧入，锁紧检测后螺栓点漆标记确认 | 螺钉完全拧入，锁紧检测后螺栓点漆标记确认 | 螺钉完全拧入，锁紧检测后螺栓点漆标记确认 | 目测/手动 | 100% | 100% | 每班 | 自检、互检 | 自检、互检 | 自检、互检 | 隔离/返工/返修
100 | 拉拉链，封口/调整侧翼面套及发泡，拉拉链，用卡换枪封口。 | 卡换枪 | 卡换枪 | 1 | 外观 |  |  | C型钉位置、数量正确 | C型钉位置、数量正确 | C型钉位置、数量正确 | C型钉位置、数量正确 | C型钉位置、数量正确 | 目测 | 100% | 100% | 每班 | 自检、互检 | 自检、互检 | 自检、互检 | 隔离/返工/返修
110 | 腰托按钮开关、左侧大护板，气管插头、左侧大罩壳固定，靠背解锁手柄安装、腰托气管固定/前将腰托开关安装到左侧大罩壳，安装气管接头，再固定罩壳，取手柄卡簧安装到手柄上，再将手柄安装到靠背骨架上，最后将腰托气管固定在底座模块后部。 | 气动螺丝刀，橡胶锤 | 气动螺丝刀，橡胶锤 | 1 | 外观 |  |  | 1.腰托开关与左侧大罩壳安装到位，卡接牢固，无脱落 2.气管接头安装正确，牢固无落脱现象 3.手柄卡簧无漏装，手柄卡接牢固无脱落 4.腰托气客固定位置正确， | 1.卡扣数量正确，位置正确，无漏装 2.卡扣牢固可靠，无脱落 | 1.卡扣数量正确，位置正确，无漏装 2.卡扣牢固可靠，无脱落 | 1.卡扣数量正确，位置正确，无漏装 2.卡扣牢固可靠，无脱落 | 1.卡扣数量正确，位置正确，无漏装 2.卡扣牢固可靠，无脱落 | 目测/手动 | 100% | 100% | 每班 | 自检、互检 | 自检、互检 | 自检、互检 | 隔离/返工/返修
120 | 坐垫安装/用4个M6*16螺钉将坐垫安装到减震模块上 | 气扳机，内梅花批头，扭力扳手，卡换枪 | 气动螺丝刀，内梅花批头，卡换枪 | 1 | 外观 |  |  | 1.坐垫固定螺栓型号正确，数量无漏装； 2.坐垫固定螺栓完全拧入，锁紧检测后螺栓点漆标记确认 | 4个M8X16螺栓无漏装 | 4个M8X16螺栓无漏装 | 4个M8X16螺栓无漏装 | 4个M8X16螺栓无漏装 | 目测/手动 | 100% | 100% | 每班 | 自检、互检 | 自检、互检 | 自检、互检 | 隔离/返工/返修
|  |  |  | 2 | 扭矩值 |  | B | 达到动态扭矩值要求：7-11N.m | 达到动态扭矩值要求27±3N.m | 达到动态扭矩值要求27±3N.m | 达到动态扭矩值要求27±3N.m | 达到动态扭矩值要求27±3N.m | 气动螺丝刀/定扭矩扳手 | 100% | 100% | 每班 | 自检 | 自检 | 自检 | 返工
[13 empty] | 扭矩扳手 | 首末件、1次/2h | 首末件、1次/2h | 每班 | X－R控制 | X－R控制 | X－R控制 | 停线并追溯之前产品
|  |  |  | 3 |  | 工具定期校准 |  | 1.对工具进行定期校分辨率 | 螺钉完全拧入，锁紧检测后螺栓点漆标记确认 | 螺钉完全拧入，锁紧检测后螺栓点漆标记确认 | 螺钉完全拧入，锁紧检测后螺栓点漆标记确认 | 螺钉完全拧入，锁紧检测后螺栓点漆标记确认 | 目视/手动 | 100% | 100% | 每班 | 自检、互检 | 自检、互检 | 自检、互检 | 隔离/返工/返修
130 | 扶手安装/提前将2个扶手衬套安装到扶手安装孔，再用扶手螺栓将扶手固定到靠背骨架上，安装扶手堵盖 | 气扳机，M8内六角套筒，橡胶锤 | 气扳机，M8内六角套筒，橡胶锤 | 1 | 外观 |  |  | 1.螺母1个安装到位，且无漏装 2.堵盖，衬套无漏装且安装牢固，现有无磕碰划伤现象 |  |  |  |  | 目测/手动 | 100% | 100% | 每班 | 自检、互检 | 自检、互检 | 自检、互检 | 隔离/返工/返修
|  |  |  | 2 |  | 扭矩值 | B | 动态扭矩值要求30±2N.m |  |  |  |  | 气扳机/定扭矩扳手 | 100% | 100% | 每班 | 自检、互检 | 自检、互检 | 自检、互检 | 隔离/返工/返修
[13 empty] | 扭矩扳手 | 首末件、1次/2h | 首末件、1次/2h | 每班 | X－R控制 | X－R控制 | X－R控制 | 隔离/返工/返修
|  |  |  | 3 |  | 工具定期校准 |  | 对工具进行定期校准 |  |  |  |  | 目测/手动 | 100% | 100% | 每班 | 自检、互检 | 自检、互检 | 自检、互检 | 隔离/返工/返修
140 | 座椅整形熨烫、安装头枕导套，/用蒸汽电熨斗按要作业要求的熨烫顺序对座椅表面熨烫；取头枕主副插管并用橡胶锤将主副插管分别安装在靠背骨架上； | 熨烫机、挑针、橡胶锤 | 熨烫机、挑针 | 1 | 外观 |  |  | 1.熨烫后护面表面平整无褶皱无破损现象 2.头枕导套安装位置正确无错装，安装到位 3.导套表面无划伤现象 | 熨烫后护面表面平整无褶皱无破损现象 | 熨烫后护面表面平整无褶皱无破损现象 | 熨烫后护面表面平整无褶皱无破损现象 | 熨烫后护面表面平整无褶皱无破损现象 | 目测/手动 | 100% | 100% | 每班 | 自检、互检 | 自检、互检 | 自检、互检 | 隔离/返工/返修
|  |  |  | 2 |  | 压力 |  | 工作压力0.25-0.45Mpa | 工作压力0.25-0.45Mpa | 工作压力0.25-0.45Mpa | 工作压力0.25-0.45Mpa | 工作压力0.25-0.45Mpa | 目测/手动 | 1次 | 1次 | 每班 | 点检表 | 点检 | 点检 | 上报生产主管
150 | 贴标签，整椅检验/将产品标识粘贴在左护板上；对座椅外观及功能进行检查。 |  |  | 1 | 外观 |  | C | 座椅外观 1）座椅总成用塑料薄膜包装，运输时不得有污损、划伤，并采取有效的防潮、防压措施。 2）座椅护面外观应无破损、开裂、污垢及缝线的开开裂等。 3）在座椅靠背角度调节范围内，调节座椅角度时，从护板的间隙中不允许看到泡沫。 4）从护板的间隙可见的到内部结构涂成黑色 5）内部结构（骨架、泡沫等）不能在护面表面顶出线迹 6）座椅表面无外露机构件及金属锐边 7）座椅表面无明显褶皱 装配要求 1）所有紧固件及连接件的螺纹部分严禁涂抹沾染润滑脂。 2）所有零件齐全，不得有零件遗漏； 3）塑料件装配牢固、不得松动、脱落；200N不得脱落 4）骨架与泡沫之间必须有无纺布，装配后不得产生摩擦异响； 5）骨架蛇簧固定处增加套管，去除噪音 交货时要求 座椅在前后方向上处于最前位置，靠背处于设计位置 护面缝制要求 1）针织面料缝距8±1mm；卡条针距是20mm内3针-5针；普通针距是20mm内4-6针 2）缝纫线末端防止开线，末端重缝最小20mm，缝 纫机缝制产生的缝纫线末端进行粘合处理 5.安全性 1）骨架和塑料件（护板，按钮等）应修整防止飞边伤人 2)护面拉紧钢丝末端卷曲以免发生危险 | 1.座椅总成蒙皮装配后，造型应挺括、饱满，不允许有破损、污损、皱折等疵病。 2.座椅总成蒙皮整体缝合应牢固。缝制针距明线5-8针/30mm，且应均匀，清晰、平直、无漏针、脱线、跳沙等现象；座椅总成坐垫缝制线条与靠背缝制线条应对齐，相差不大于±5mm；每条线缝的两端应回针，不应有大于10mm的多余线头 3.护面不允许有明显褶皱、鼓起、缝制弯曲，凸凹，沿周及开孔处的断裂线 4.护面外观应无破损、开裂、污垢及缝线开裂等缺陷 5.在座椅靠背调角器活动范围内，护板的间隙中不允许有护面鼓包和泡沫外露 6.内部结构（骨架、泡沫等）不能在护面表面顶出痕迹 7.调角器下联接板外漏钣金件不得有明显磕碰、划伤、掉漆、电泳不良等缺陷 8.滑轨及解锁手柄不得有明显磕碰、划伤、掉漆、电泳不良等缺陷 | 1.座椅总成蒙皮装配后，造型应挺括、饱满，不允许有破损、污损、皱折等疵病。 2.座椅总成蒙皮整体缝合应牢固。缝制针距明线5-8针/30mm，且应均匀，清晰、平直、无漏针、脱线、跳沙等现象；座椅总成坐垫缝制线条与靠背缝制线条应对齐，相差不大于±5mm；每条线缝的两端应回针，不应有大于10mm的多余线头 3.护面不允许有明显褶皱、鼓起、缝制弯曲，凸凹，沿周及开孔处的断裂线 4.护面外观应无破损、开裂、污垢及缝线开裂等缺陷 5.在座椅靠背调角器活动范围内，护板的间隙中不允许有护面鼓包和泡沫外露 6.内部结构（骨架、泡沫等）不能在护面表面顶出痕迹 7.调角器下联接板外漏钣金件不得有明显磕碰、划伤、掉漆、电泳不良等缺陷 8.滑轨及解锁手柄不得有明显磕碰、划伤、掉漆、电泳不良等缺陷 | 1.座椅总成蒙皮装配后，造型应挺括、饱满，不允许有破损、污损、皱折等疵病。 2.座椅总成蒙皮整体缝合应牢固。缝制针距明线5-8针/30mm，且应均匀，清晰、平直、无漏针、脱线、跳沙等现象；座椅总成坐垫缝制线条与靠背缝制线条应对齐，相差不大于±5mm；每条线缝的两端应回针，不应有大于10mm的多余线头 3.护面不允许有明显褶皱、鼓起、缝制弯曲，凸凹，沿周及开孔处的断裂线 4.护面外观应无破损、开裂、污垢及缝线开裂等缺陷 5.在座椅靠背调角器活动范围内，护板的间隙中不允许有护面鼓包和泡沫外露 6.内部结构（骨架、泡沫等）不能在护面表面顶出痕迹 7.调角器下联接板外漏钣金件不得有明显磕碰、划伤、掉漆、电泳不良等缺陷 8.滑轨及解锁手柄不得有明显磕碰、划伤、掉漆、电泳不良等缺陷 | 1.座椅总成蒙皮装配后，造型应挺括、饱满，不允许有破损、污损、皱折等疵病。 2.座椅总成蒙皮整体缝合应牢固。缝制针距明线5-8针/30mm，且应均匀，清晰、平直、无漏针、脱线、跳沙等现象；座椅总成坐垫缝制线条与靠背缝制线条应对齐，相差不大于±5mm；每条线缝的两端应回针，不应有大于10mm的多余线头 3.护面不允许有明显褶皱、鼓起、缝制弯曲，凸凹，沿周及开孔处的断裂线 4.护面外观应无破损、开裂、污垢及缝线开裂等缺陷 5.在座椅靠背调角器活动范围内，护板的间隙中不允许有护面鼓包和泡沫外露 6.内部结构（骨架、泡沫等）不能在护面表面顶出痕迹 7.调角器下联接板外漏钣金件不得有明显磕碰、划伤、掉漆、电泳不良等缺陷 8.滑轨及解锁手柄不得有明显磕碰、划伤、掉漆、电泳不良等缺陷 | 目测、手动 | 100% |  | 每批 | 检验记录 | 检验记录 | 检验记录 | 隔离/返工/返修
|  |  |  | 2 | 标识、包装 |  | C | 1.包装袋使用正确、表面干净，无污染，包裹完整，不能漏塑料件 2.标识名称正确，粘贴牢固，标识无重贴漏贴现象。 3.CCC标识应缝纫于标识区内，不可脱落 4.CCC标识名称正确，粘贴区域正确，牢固，无重贴漏贴现象， 5.座椅标签无脏污、破损及褶皱 | 1.使用正确的主驾驶包装袋 2.包装袋表面干净，无污染 3.包装袋包裹完整，不能漏塑料件 4.标识名称正确，粘贴牢固，标识无重贴漏贴现象。 5.座椅标签无脏污、破损及褶皱 | 1.使用正确的主驾驶包装袋 2.包装袋表面干净，无污染 3.包装袋包裹完整，不能漏塑料件 4.标识名称正确，粘贴牢固，标识无重贴漏贴现象。 5.座椅标签无脏污、破损及褶皱 | 1.使用正确的主驾驶包装袋 2.包装袋表面干净，无污染 3.包装袋包裹完整，不能漏塑料件 4.标识名称正确，粘贴牢固，标识无重贴漏贴现象。 5.座椅标签无脏污、破损及褶皱 | 1.使用正确的主驾驶包装袋 2.包装袋表面干净，无污染 3.包装袋包裹完整，不能漏塑料件 4.标识名称正确，粘贴牢固，标识无重贴漏贴现象。 5.座椅标签无脏污、破损及褶皱 | 目测 | 100％ | 100％ | 每批 | 检验记录 | 检验记录 | 检验记录 | 隔离/返工/返修
|  | 气密检测设备 |  | 3 | 性能 |  | A | 1.气囊减震器要求 1）气密性：气密检测压力1.0±01Mpa，稳压时间15s，泄露值≤2000Pa即为合格，所管接头与气阀不得脱落，无漏气现象 2）各件连接牢固可靠，运动灵活，不得有卡滞现象。 2、头枕杆滑动顺畅，灵活、无卡滞现象 3、手动解锁滑轨手柄前后滑动座椅2-3次，滑动过程中灵活顺畅、功能正常无卡滞现象，滑轨手柄能正常回位； 4、解锁调角器作动2-3下，调角器手柄解锁无异响，正常回位同时座椅靠背调节顺畅、功能正常； 5、作动二级调节解锁拉带2-3下，二级调节功能正常，无失效卡滞现象； 6、手动操作扶手，扶手存在阻尼感，能正常作动，无松晃现象。 7、手动作动安全带插锁，作动顺畅灵活，无干涉现象，无松晃现象， | 1、头枕杆滑动舒畅，灵活、无卡滞现象 2.手动解锁滑轨手柄前后滑动座椅2-3次，滑动过程中灵活顺畅、功能正常无卡滞现象，滑轨手柄能正常回位； 3、解锁调角器作动2-3下，调角器手柄解锁无异响，正常回位同时座椅靠背调节顺畅、功能正常； 4、作动二级调节解锁拉带2-3下，二级调节功能正常，无失效卡滞现象； 5、手动操作扶手，扶手存在阻尼感，能正常作动，无松晃现象。 6、手动作动安全带插锁，作动顺畅灵活，无干涉现象，无松晃现象， 7、具有通风/加热配置的座椅，功能正常（依据座椅配置） 8.气密性正常，无漏气现象 | 1、头枕杆滑动舒畅，灵活、无卡滞现象 2.手动解锁滑轨手柄前后滑动座椅2-3次，滑动过程中灵活顺畅、功能正常无卡滞现象，滑轨手柄能正常回位； 3、解锁调角器作动2-3下，调角器手柄解锁无异响，正常回位同时座椅靠背调节顺畅、功能正常； 4、作动二级调节解锁拉带2-3下，二级调节功能正常，无失效卡滞现象； 5、手动操作扶手，扶手存在阻尼感，能正常作动，无松晃现象。 6、手动作动安全带插锁，作动顺畅灵活，无干涉现象，无松晃现象， 7、具有通风/加热配置的座椅，功能正常（依据座椅配置） 8.气密性正常，无漏气现象 | 1、头枕杆滑动舒畅，灵活、无卡滞现象 2.手动解锁滑轨手柄前后滑动座椅2-3次，滑动过程中灵活顺畅、功能正常无卡滞现象，滑轨手柄能正常回位； 3、解锁调角器作动2-3下，调角器手柄解锁无异响，正常回位同时座椅靠背调节顺畅、功能正常； 4、作动二级调节解锁拉带2-3下，二级调节功能正常，无失效卡滞现象； 5、手动操作扶手，扶手存在阻尼感，能正常作动，无松晃现象。 6、手动作动安全带插锁，作动顺畅灵活，无干涉现象，无松晃现象， 7、具有通风/加热配置的座椅，功能正常（依据座椅配置） 8.气密性正常，无漏气现象 | 1、头枕杆滑动舒畅，灵活、无卡滞现象 2.手动解锁滑轨手柄前后滑动座椅2-3次，滑动过程中灵活顺畅、功能正常无卡滞现象，滑轨手柄能正常回位； 3、解锁调角器作动2-3下，调角器手柄解锁无异响，正常回位同时座椅靠背调节顺畅、功能正常； 4、作动二级调节解锁拉带2-3下，二级调节功能正常，无失效卡滞现象； 5、手动操作扶手，扶手存在阻尼感，能正常作动，无松晃现象。 6、手动作动安全带插锁，作动顺畅灵活，无干涉现象，无松晃现象， 7、具有通风/加热配置的座椅，功能正常（依据座椅配置） 8.气密性正常，无漏气现象 | 手动检测 | 按照GB2828-2012抽样表一般检验水平I执行，详见附表 | 按照GB2828-2012抽样表一般检验水平I执行，详见附表 | 每批 | 检验记录 | 检验记录 | 检验记录 | 隔离/返工/返修
|  |  |  | 4 | 头枕宽度 |  | C | 233±5mm | 233±5mm | 233±5mm | 233±5mm | 233±5mm | 盒尺/1mm | 按照GB2828-2012抽样表一般检验水平I执行，详见附表 |  | 每班 | 自检、互检 | 自检、互检 | 自检、互检 | 隔离/返工/返修
|  |  |  | 5 | 靠背宽度 |  | C | 505±5mm | 505±5 | 505±5 | 505±5 | 505±5 | 盒尺/1mm |  |  | 每班 | 自检、互检 | 自检、互检 | 自检、互检 | 隔离/返工/返修
|  |  |  | 6 | 座垫宽度 |  | C | 499±5mm | 501±5 | 501±5 | 501±5 | 501±5 | 盒尺/1mm |  |  | 每班 | 自检、互检 | 自检、互检 | 自检、互检 | 隔离/返工/返修
|  |  |  | 7 | B基准孔径 |  | C | φ10.5﹢0.20mm |  |  |  |  | 卡尺/0.02mm |  |  | 每班 | 自检、互检 | 自检、互检 | 自检、互检 | 隔离/返工/返修
|  |  |  | 8 | C基准孔径 |  | C | 11±0.2*13±0.2mm |  |  |  |  | 卡尺/0.02mm |  |  | 每班 | 自检、互检 | 自检、互检 | 自检、互检 | 隔离/返工/返修
|  |  |  | 9 | C基准孔位置度 |  | C | [5 empty] | 检具 |  |  | 每班 | 自检、互检 | 自检、互检 | 自检、互检 | 隔离/返工/返修
|  |  |  | 10 | 滑轨后地脚孔孔径 |  | C | 2*φ14.0﹢0.20mm |  |  |  |  | 卡尺/0.02mm |  |  | 每班 | 自检、互检 | 自检、互检 | 自检、互检 | 隔离/返工/返修
|  |  |  | 11 | 滑轨后地脚孔位置度 |  | C | [5 empty] | 检具 |  |  | 每班 | 自检、互检 | 自检、互检 | 自检、互检 | 隔离/返工/返修
|  |  |  | 10 | 靠背回复力 |  | B | 向前≤25N 5N≤向后≤60N； | 向前≤25N 5N≤向后≤60N； | 向前≤25N 5N≤向后≤60N； | 向前≤25N 5N≤向后≤60N； | 向前≤25N 5N≤向后≤60N； | 推拉力计 |  |  | 每批 | 检验记录 | 检验记录 | 检验记录 | 隔离/返工/返修
|  |  |  | 11 | 滑轨解锁手柄操作力 |  | B | 30≤F≤90N | 30≤F≤90N | 30≤F≤90N | 30≤F≤90N | 30≤F≤90N | 推拉力计 |  |  | 每批 | 检验记录 | 检验记录 | 检验记录 | 隔离/返工/返修
|  |  |  | 12 | 滑轨加载75kg的滑动阻力 |  | B | 向前滑动30≤F≤160N 向后滑动 0≤F≤ 80N | 向前滑动30≤F≤160N 向后滑动 0≤F≤ 80N | 向前滑动30≤F≤160N 向后滑动 0≤F≤ 80N | 向前滑动30≤F≤160N 向后滑动 0≤F≤ 80N | 向前滑动30≤F≤160N 向后滑动 0≤F≤ 80N | 推拉力计 |  |  | 每批 | 检验记录 | 检验记录 | 检验记录 | 隔离/返工/返修
|  |  |  | 13 | 头枕解锁按钮操作力 |  | B | 10N≤F≤30N； | 10N≤F≤30N； | 10N≤F≤30N； | 10N≤F≤30N； | 10N≤F≤30N； | 推拉力计 |  |  | 每批 | 检验记录 | 检验记录 | 检验记录 | 隔离/返工/返修
|  |  |  | 14 | 头枕上下滑动力 |  | B | 25N≤F≤55N； | 25N≤F≤55N； | 25N≤F≤55N； | 25N≤F≤55N； | 25N≤F≤55N； | 推拉力计 |  |  | 每批 | 检验记录 | 检验记录 | 检验记录 | 隔离/返工/返修
|  |  |  | 15 | 解锁手柄操作力 |  | B | 15≤F≤55N | 15≤F≤50N | 15≤F≤50N | 15≤F≤50N | 15≤F≤50N | 推拉力计 |  |  | 每批 | 检验记录 | 检验记录 | 检验记录 | 隔离/返工/返修
|  |  |  | 16 | 靠背二级调节解锁拉带操作力 |  | B | 15≤F≤55N | 30≤F≤50N | 30≤F≤50N | 30≤F≤50N | 30≤F≤50N | 推拉力计 |  |  | 每批 | 检验记录 | 检验记录 | 检验记录 | 隔离/返工/返修
|  |  |  | 1 | H点测试 |  | A | H点±12.5mm，靠背角±2° |  |  |  |  | 实验报告 | 1次 |  | 每年 | 实验报告 | 检验记录 | 检验记录 | 停止生产/进行质量整顿隔离/返工/返修
|  |  |  | 2 | 座椅座垫宽度深度要求 |  | B | 座垫宽度≥400mm，座垫深度≥400mm | 座垫宽度≥400mm，座垫深度≥400mm | 座垫宽度≥400mm，座垫深度≥400mm | 座垫宽度≥400mm，座垫深度≥400mm | 座垫宽度≥400mm，座垫深度≥400mm | 实验报告 | 1次 |  | 每年 | 实验报告 | 检验记录 | 检验记录 | 停止生产/进行质量整顿隔离/返工/返修
|  |  |  | 3 | 座椅系统强度 |  | A | 满足GB 15083中相应的规定 | 满足GB 15083中相应的规定 | 满足GB 15083中相应的规定 | 满足GB 15083中相应的规定 | 满足GB 15083中相应的规定 | 实验报告 | 1次 |  | 每年 | 实验报告 | 检验记录 | 检验记录 | 停止生产/进行质量整顿隔离/返工/返修
|  |  |  | 1 | 座椅头枕性能 |  | A | 满足GB 15083中相应的规定 | 满足GB 11550中相应的规定 | 满足GB 11550中相应的规定 | 满足GB 11550中相应的规定 | 满足GB 11550中相应的规定 | 实验报告 | 1次 |  | 每年 | 实验报告 | 检验记录 | 检验记录 | 停止生产/进行质量整顿隔离/返工/返修
|  |  |  | 2 | 汽车安全带安装固定点、ISOFIX固定点系统及上拉带固定点 |  | A | 满足GB 14167中相应的规定 | 满足GB 14167中相应的规定 | 满足GB 14167中相应的规定 | 满足GB 14167中相应的规定 | 满足GB 14167中相应的规定 | 实验报告 | 1次 |  | 每年 | 实验报告 | 检验记录 | 检验记录 | 停止生产/进行质量整顿隔离/返工/返修
|  |  |  | 3 | 燃烧特性 |  | A | 满足GB 8410中相应的规定 | 满足GB 8410中相应的规定 | 满足GB 8410中相应的规定 | 满足GB 8410中相应的规定 | 满足GB 8410中相应的规定 | 实验报告 | 1次 |  | 每年 | 实验报告 | 检验记录 | 检验记录 | 停止生产/进行质量整顿隔离/返工/返修
|  |  |  | 7 | 电磁兼容性（加热垫，通风等电器部件） |  | B | 满足GB 34660中相应的规定 | 满足GB 34660中相应的规定 | 满足GB 34660中相应的规定 | 满足GB 34660中相应的规定 | 满足GB 34660中相应的规定 | 实验报告 | 1次 |  | 每年 | 实验报告 | 检验记录 | 检验记录 | 停止生产/进行质量整顿隔离/返工/返修
|  |  |  | 8 | 滑轨解锁力（手动） |  | B | 在座椅前后调节范围内，手动滑轨解锁力应满足30 N～90 N | 在座椅前后调节范围内，手动滑轨解锁力应满足30 N～90 N | 在座椅前后调节范围内，手动滑轨解锁力应满足30 N～90 N | 在座椅前后调节范围内，手动滑轨解锁力应满足30 N～90 N | 在座椅前后调节范围内，手动滑轨解锁力应满足30 N～90 N | 实验报告 | 1次 |  | 每年 | 实验报告 | 检验记录 | 检验记录 | 停止生产/进行质量整顿隔离/返工/返修
|  |  |  | 9 | 座椅滑动力（手动） |  | B | 向前滑动力30 N～160 N，向后滑动力0 N～80 N | 向前滑动力30 N～160 N，向后滑动力0 N～80 N | 向前滑动力30 N～160 N，向后滑动力0 N～80 N | 向前滑动力30 N～160 N，向后滑动力0 N～80 N | 向前滑动力30 N～160 N，向后滑动力0 N～80 N | 实验报告 | 1次 |  | 每年 | 实验报告 | 检验记录 | 检验记录 | 停止生产/进行质量整顿隔离/返工/返修
|  |  |  | 10 | 座椅靠背解锁力（手动） |  | B | 靠背调角器手柄解锁力应满足15 N～55 N | 靠背调角器手柄解锁力应满足15 N～55 N | 靠背调角器手柄解锁力应满足15 N～55 N | 靠背调角器手柄解锁力应满足15 N～55 N | 靠背调角器手柄解锁力应满足15 N～55 N | 实验报告 | 1次 |  | 每年 | 实验报告 | 检验记录 | 检验记录 | 停止生产/进行质量整顿隔离/返工/返修
|  |  |  | 11 | 座椅靠背回复力（手动） |  | B | 向前回复力≤25 N，向后回复力满足5 N～60 N | 向前回复力≤25 N，向后回复力满足5 N～60 N | 向前回复力≤25 N，向后回复力满足5 N～60 N | 向前回复力≤25 N，向后回复力满足5 N～60 N | 向前回复力≤25 N，向后回复力满足5 N～60 N | 实验报告 | 1次 |  | 每年 | 实验报告 | 检验记录 | 检验记录 | 停止生产/进行质量整顿隔离/返工/返修
|  |  |  | 12 | 座椅调节手柄误用力 |  | B | 在解锁方向误操作力≥200N；与解锁方向相反方向误操作力≥300N。 | 在解锁方向误操作力≥200N；与解锁方向相反方向误操作力≥300N。 | 在解锁方向误操作力≥200N；与解锁方向相反方向误操作力≥300N。 | 在解锁方向误操作力≥200N；与解锁方向相反方向误操作力≥300N。 | 在解锁方向误操作力≥200N；与解锁方向相反方向误操作力≥300N。 | 实验报告 | 1次 |  | 每年 | 实验报告 | 检验记录 | 检验记录 | 停止生产/进行质量整顿隔离/返工/返修
|  |  |  | 13 | 座椅手动调节手柄晃动间隙 |  | B | 沿调节手柄最前端往后10mm处，向外侧加载50N的力，手柄前端的变形量≤10mm | 沿调节手柄最前端往后10mm处，向外侧加载50N的力，手柄前端的变形量≤10mm | 沿调节手柄最前端往后10mm处，向外侧加载50N的力，手柄前端的变形量≤10mm | 沿调节手柄最前端往后10mm处，向外侧加载50N的力，手柄前端的变形量≤10mm | 沿调节手柄最前端往后10mm处，向外侧加载50N的力，手柄前端的变形量≤10mm | 实验报告 | 1次 |  | 每年 | 实验报告 | 检验记录 | 检验记录 | 停止生产/进行质量整顿隔离/返工/返修
|  |  |  | 14 | 头枕调节力 |  | B | 头枕锁止按钮操作力应满足10N~30N,头枕沿头枕杆方向向上、向下调节力应满足25N~55N。 | 头枕锁止按钮操作力应满足10N~30N,头枕沿头枕杆方向向上、向下调节力应满足25N~55N。 | 头枕锁止按钮操作力应满足10N~30N,头枕沿头枕杆方向向上、向下调节力应满足25N~55N。 | 头枕锁止按钮操作力应满足10N~30N,头枕沿头枕杆方向向上、向下调节力应满足25N~55N。 | 头枕锁止按钮操作力应满足10N~30N,头枕沿头枕杆方向向上、向下调节力应满足25N~55N。 | 实验报告 | 1次 |  | 每年 | 实验报告 | 检验记录 | 检验记录 | 停止生产/进行质量整顿隔离/返工/返修
|  |  |  | 15 | 头枕锁止强度 |  | B | 头枕锁止机构不能失效，头枕不能被拉出。 | 头枕锁止机构不能失效，头枕不能被拉出。 | 头枕锁止机构不能失效，头枕不能被拉出。 | 头枕锁止机构不能失效，头枕不能被拉出。 | 头枕锁止机构不能失效，头枕不能被拉出。 | 实验报告 | 1次 |  | 每年 | 实验报告 | 检验记录 | 检验记录 | 停止生产/进行质量整顿隔离/返工/返修
|  |  |  | 16 | 头枕刚性试验 |  | B | 头枕杆前后方向晃动量在3mm以下;左右方向晃动量在3mm以下 | 头枕杆前后方向晃动量在3mm以下;左右方向晃动量在3mm以下 | 头枕杆前后方向晃动量在3mm以下;左右方向晃动量在3mm以下 | 头枕杆前后方向晃动量在3mm以下;左右方向晃动量在3mm以下 | 头枕杆前后方向晃动量在3mm以下;左右方向晃动量在3mm以下 | 实验报告 | 1次 |  | 每年 | 实验报告 | 检验记录 | 检验记录 | 停止生产/进行质量整顿隔离/返工/返修
|  |  |  | 17 | 头枕调节耐久 |  | B | 2000次试验后头枕功能及锁止装置正常，头枕的操作力应符合4.3.13.1的要求。试验过程中无异响 | 2000次试验后头枕功能及锁止装置正常，头枕的操作力应符合4.3.13.1的要求。试验过程中无异响 | 2000次试验后头枕功能及锁止装置正常，头枕的操作力应符合4.3.13.1的要求。试验过程中无异响 | 2000次试验后头枕功能及锁止装置正常，头枕的操作力应符合4.3.13.1的要求。试验过程中无异响 | 2000次试验后头枕功能及锁止装置正常，头枕的操作力应符合4.3.13.1的要求。试验过程中无异响 | 实验报告 | 1次 |  | 每年 | 实验报告 | 检验记录 | 检验记录 | 停止生产/进行质量整顿隔离/返工/返修
|  |  |  | 18 | 扶手调节力 |  | B | 调节力矩≤1 N•m | 调节力矩≤1 N•m | 调节力矩≤1 N•m | 调节力矩≤1 N•m | 调节力矩≤1 N•m | 实验报告 | 1次 |  | 每年 | 实验报告 | 检验记录 | 检验记录 | 停止生产/进行质量整顿隔离/返工/返修
|  |  |  | 19 | 座椅骨架总成晃动量（适用于减震座椅） |  | B | 座椅靠背骨架加载点位移量应满足下表的规定。 | 座椅靠背骨架加载点位移量应满足下表的规定。 | 座椅靠背骨架加载点位移量应满足下表的规定。 | 座椅靠背骨架加载点位移量应满足下表的规定。 | 座椅靠背骨架加载点位移量应满足下表的规定。 | 实验报告 | 1次 |  | 每年 | 实验报告 | 检验记录 | 检验记录 | 停止生产/进行质量整顿隔离/返工/返修
|  |  |  | 20 | 座椅骨架总成晃动量（适用于非减震座椅） |  | B | 当加载力达到25 N时，座椅靠背骨架加载点前后位移量总和不应超过3.5 mm。当加载力达到147 N时，加载点前后位移量总和不应超过15 mm | 当加载力达到25 N时，座椅靠背骨架加载点前后位移量总和不应超过3.5 mm。当加载力达到147 N时，加载点前后位移量总和不应超过15 mm | 当加载力达到25 N时，座椅靠背骨架加载点前后位移量总和不应超过3.5 mm。当加载力达到147 N时，加载点前后位移量总和不应超过15 mm | 当加载力达到25 N时，座椅靠背骨架加载点前后位移量总和不应超过3.5 mm。当加载力达到147 N时，加载点前后位移量总和不应超过15 mm | 当加载力达到25 N时，座椅靠背骨架加载点前后位移量总和不应超过3.5 mm。当加载力达到147 N时，加载点前后位移量总和不应超过15 mm | 实验报告 | 1次 |  | 每年 | 实验报告 | 检验记录 | 检验记录 | 停止生产/进行质量整顿隔离/返工/返修
|  |  |  | 21 | 座椅骨架总成耐久 |  | B | 试验后，座椅靠背调节及锁止功能正常，各部件无损坏 | 试验后，座椅靠背调节及锁止功能正常，各部件无损坏 | 试验后，座椅靠背调节及锁止功能正常，各部件无损坏 | 试验后，座椅靠背调节及锁止功能正常，各部件无损坏 | 试验后，座椅靠背调节及锁止功能正常，各部件无损坏 | 实验报告 | 1次 |  | 每年 | 实验报告 | 检验记录 | 检验记录 | 停止生产/进行质量整顿隔离/返工/返修
|  |  |  | 4 | 座椅骨架防腐 |  | B | 符合Q/FT V042 B、C类市场防腐要求; 座椅内部骨架防腐≥96h，外部骨架防腐≥144h，无金属基体腐蚀 | 符合Q/FT V042 B、C类市场防腐要求; 座椅内部骨架防腐≥96h，外部骨架防腐≥144h，无金属基体腐蚀 | 符合Q/FT V042 B、C类市场防腐要求; 座椅内部骨架防腐≥96h，外部骨架防腐≥144h，无金属基体腐蚀 | 符合Q/FT V042 B、C类市场防腐要求; 座椅内部骨架防腐≥96h，外部骨架防腐≥144h，无金属基体腐蚀 | 符合Q/FT V042 B、C类市场防腐要求; 座椅内部骨架防腐≥96h，外部骨架防腐≥144h，无金属基体腐蚀 | 实验报告 | 1次 |  | 每年 | 实验报告 | 检验记录 | 检验记录 | 停止生产/进行质量整顿隔离/返工/返修
|  |  |  | 5 | 头枕杆（镀铬）耐盐雾试验 |  | B | 满足Q/FT V042中规定的镀铬件评价方法和保护等级 | 满足Q/FT V042中规定的镀铬件评价方法和保护等级 | 满足Q/FT V042中规定的镀铬件评价方法和保护等级 | 满足Q/FT V042中规定的镀铬件评价方法和保护等级 | 满足Q/FT V042中规定的镀铬件评价方法和保护等级 | 实验报告 | 1次 |  | 每年 | 实验报告 | 检验记录 | 检验记录 | 停止生产/进行质量整顿隔离/返工/返修
|  |  |  | 24 | 座椅靠背折叠负载刚度 |  | B | 座椅靠背背板中部变形量不超过10mm。 | 座椅靠背背板中部变形量不超过10mm。 | 座椅靠背背板中部变形量不超过10mm。 | 座椅靠背背板中部变形量不超过10mm。 | 座椅靠背背板中部变形量不超过10mm。 | 实验报告 | 1次 |  | 每年 | 实验报告 | 检验记录 | 检验记录 | 停止生产/进行质量整顿隔离/返工/返修
|  |  |  | 25 | 模拟膝盖压力耐久试验 |  | B | 试验后检测座椅状态。座椅各调节及锁止系统不能失效，不出现任何结构的破裂 | 试验后检测座椅状态。座椅各调节及锁止系统不能失效，不出现任何结构的破裂 | 试验后检测座椅状态。座椅各调节及锁止系统不能失效，不出现任何结构的破裂 | 试验后检测座椅状态。座椅各调节及锁止系统不能失效，不出现任何结构的破裂 | 试验后检测座椅状态。座椅各调节及锁止系统不能失效，不出现任何结构的破裂 | 实验报告 | 1次 |  | 每年 | 实验报告 | 检验记录 | 检验记录 | 停止生产/进行质量整顿隔离/返工/返修
|  |  |  | 26 | 座椅靠背折叠耐久性性能 |  | B | 要求试验后： a) 锁止系统不能失效； b) 运动部件不能过度磨损； c) 不能存在客户不能接受的噪声； d) 不能有外观质量的退化 | 要求试验后： a) 锁止系统不能失效； b) 运动部件不能过度磨损； c) 不能存在客户不能接受的噪声； d) 不能有外观质量的退化 | 要求试验后： a) 锁止系统不能失效； b) 运动部件不能过度磨损； c) 不能存在客户不能接受的噪声； d) 不能有外观质量的退化 | 要求试验后： a) 锁止系统不能失效； b) 运动部件不能过度磨损； c) 不能存在客户不能接受的噪声； d) 不能有外观质量的退化 | 要求试验后： a) 锁止系统不能失效； b) 运动部件不能过度磨损； c) 不能存在客户不能接受的噪声； d) 不能有外观质量的退化 | 实验报告 | 1次 |  | 每年 | 实验报告 | 检验记录 | 检验记录 | 停止生产/进行质量整顿隔离/返工/返修
|  |  |  | 27 | 塑料件耐高温 |  | B | 试验后样品不应出现翘曲、轮廓和曲面歪斜，接合面分离、生成气泡、粉花、渗出、缩孔、偶然性纹理消失、装饰层膨胀以及其它可察觉的变化，色牢度等级≥4级。 | 试验后样品不应出现翘曲、轮廓和曲面歪斜，接合面分离、生成气泡、粉花、渗出、缩孔、偶然性纹理消失、装饰层膨胀以及其它可察觉的变化，色牢度等级≥4级。 | 试验后样品不应出现翘曲、轮廓和曲面歪斜，接合面分离、生成气泡、粉花、渗出、缩孔、偶然性纹理消失、装饰层膨胀以及其它可察觉的变化，色牢度等级≥4级。 | 试验后样品不应出现翘曲、轮廓和曲面歪斜，接合面分离、生成气泡、粉花、渗出、缩孔、偶然性纹理消失、装饰层膨胀以及其它可察觉的变化，色牢度等级≥4级。 | 试验后样品不应出现翘曲、轮廓和曲面歪斜，接合面分离、生成气泡、粉花、渗出、缩孔、偶然性纹理消失、装饰层膨胀以及其它可察觉的变化，色牢度等级≥4级。 | 实验报告 | 1次 |  | 每年 | 实验报告 | 检验记录 | 检验记录 | 停止生产/进行质量整顿隔离/返工/返修
|  |  |  | 28 | 塑料件耐低温 |  | B | 试验后样品不应出现翘曲、轮廓和曲面歪斜，接合面分离、生成气泡、粉花、渗出、缩孔、偶然性纹理消失、装饰层膨胀以及其它可察觉的变化。 | 试验后样品不应出现翘曲、轮廓和曲面歪斜，接合面分离、生成气泡、粉花、渗出、缩孔、偶然性纹理消失、装饰层膨胀以及其它可察觉的变化。 | 试验后样品不应出现翘曲、轮廓和曲面歪斜，接合面分离、生成气泡、粉花、渗出、缩孔、偶然性纹理消失、装饰层膨胀以及其它可察觉的变化。 | 试验后样品不应出现翘曲、轮廓和曲面歪斜，接合面分离、生成气泡、粉花、渗出、缩孔、偶然性纹理消失、装饰层膨胀以及其它可察觉的变化。 | 试验后样品不应出现翘曲、轮廓和曲面歪斜，接合面分离、生成气泡、粉花、渗出、缩孔、偶然性纹理消失、装饰层膨胀以及其它可察觉的变化。 | 实验报告 | 1次 |  | 每年 | 实验报告 | 检验记录 | 检验记录 | 停止生产/进行质量整顿隔离/返工/返修
|  |  |  | 29 | 塑料件温度交变 |  | B | 试验后样品应无明显收缩和变形，无渗出物，颜色和光泽无明显变化；表面应无起泡、起皱、粘连、或边缘的剥离剥落。 | 试验后样品应无明显收缩和变形，无渗出物，颜色和光泽无明显变化；表面应无起泡、起皱、粘连、或边缘的剥离剥落。 | 试验后样品应无明显收缩和变形，无渗出物，颜色和光泽无明显变化；表面应无起泡、起皱、粘连、或边缘的剥离剥落。 | 试验后样品应无明显收缩和变形，无渗出物，颜色和光泽无明显变化；表面应无起泡、起皱、粘连、或边缘的剥离剥落。 | 试验后样品应无明显收缩和变形，无渗出物，颜色和光泽无明显变化；表面应无起泡、起皱、粘连、或边缘的剥离剥落。 | 实验报告 | 1次 |  | 每年 | 实验报告 | 检验记录 | 检验记录 | 停止生产/进行质量整顿隔离/返工/返修
|  |  |  | 30 | 塑料件氙灯老化 |  | B | 外观无开裂、收缩、翘曲、粉化、发粘、发霉、析出物等现象，灰卡≥4.0 | 外观无开裂、收缩、翘曲、粉化、发粘、发霉、析出物等现象，灰卡≥4.0 | 外观无开裂、收缩、翘曲、粉化、发粘、发霉、析出物等现象，灰卡≥4.0 | 外观无开裂、收缩、翘曲、粉化、发粘、发霉、析出物等现象，灰卡≥4.0 | 外观无开裂、收缩、翘曲、粉化、发粘、发霉、析出物等现象，灰卡≥4.0 | 实验报告 | 1次 |  | 每年 | 实验报告 | 检验记录 | 检验记录 | 停止生产/进行质量整顿隔离/返工/返修
|  |  |  | 31 | 塑料件热老化 |  | B | 外观无开裂、收缩、翘曲、粉化、发粘、发霉、析出物等现象 | 外观无开裂、收缩、翘曲、粉化、发粘、发霉、析出物等现象 | 外观无开裂、收缩、翘曲、粉化、发粘、发霉、析出物等现象 | 外观无开裂、收缩、翘曲、粉化、发粘、发霉、析出物等现象 | 外观无开裂、收缩、翘曲、粉化、发粘、发霉、析出物等现象 | 实验报告 | 1次 |  | 每年 | 实验报告 | 检验记录 | 检验记录 | 停止生产/进行质量整顿隔离/返工/返修
|  |  |  | 32 | 塑料件耐溶剂 |  | B | 试验后试样表面无明显光泽变化，不应有表面软化、剥离、变色、褪色等现象，色牢度等级≥4级。 | 试验后试样表面无明显光泽变化，不应有表面软化、剥离、变色、褪色等现象，色牢度等级≥4级。 | 试验后试样表面无明显光泽变化，不应有表面软化、剥离、变色、褪色等现象，色牢度等级≥4级。 | 试验后试样表面无明显光泽变化，不应有表面软化、剥离、变色、褪色等现象，色牢度等级≥4级。 | 试验后试样表面无明显光泽变化，不应有表面软化、剥离、变色、褪色等现象，色牢度等级≥4级。 | 实验报告 | 1次 |  | 每年 | 实验报告 | 检验记录 | 检验记录 | 停止生产/进行质量整顿隔离/返工/返修
|  |  |  | 33 | 塑料件耐刮擦 |  | B | 试样在试验前后的△L＜2.0 | 试样在试验前后的△L＜2.0 | 试样在试验前后的△L＜2.0 | 试样在试验前后的△L＜2.0 | 试样在试验前后的△L＜2.0 | 实验报告 | 1次 |  | 每年 | 实验报告 | 检验记录 | 检验记录 | 停止生产/进行质量整顿隔离/返工/返修
|  |  |  | 34 | 拔塑料件脱力 |  | B | 塑料件不允许拔脱 | 塑料件不允许拔脱 | 塑料件不允许拔脱 | 塑料件不允许拔脱 | 塑料件不允许拔脱 | 实验报告 | 1次 |  | 每年 | 实验报告 | 检验记录 | 检验记录 | 停止生产/进行质量整顿隔离/返工/返修
|  |  |  | 35 | 颠簸和蠕动试验 |  | B | 试验后，座椅骨架无裂纹，泡沫无撕裂，面料和衬垫无破损，H点最大变动在设计要求范围之内 | 试验后，座椅骨架无裂纹，泡沫无撕裂，面料和衬垫无破损，H点最大变动在设计要求范围之内 | 试验后，座椅骨架无裂纹，泡沫无撕裂，面料和衬垫无破损，H点最大变动在设计要求范围之内 | 试验后，座椅骨架无裂纹，泡沫无撕裂，面料和衬垫无破损，H点最大变动在设计要求范围之内 | 试验后，座椅骨架无裂纹，泡沫无撕裂，面料和衬垫无破损，H点最大变动在设计要求范围之内 | 实验报告 | 1次 |  | 每年 | 实验报告 | 检验记录 | 检验记录 | 停止生产/进行质量整顿隔离/返工/返修
|  |  |  | 36 | 模拟人体进出座椅试验 |  | B | 模拟人体进出15000次的整椅试验，试验后座椅的护面不应出现断裂、结团，不应脱散和露底，不允许出现损伤，缝线不允许断裂 | 模拟人体进出15000次的整椅试验，试验后座椅的护面不应出现断裂、结团，不应脱散和露底，不允许出现损伤，缝线不允许断裂 | 模拟人体进出15000次的整椅试验，试验后座椅的护面不应出现断裂、结团，不应脱散和露底，不允许出现损伤，缝线不允许断裂 | 模拟人体进出15000次的整椅试验，试验后座椅的护面不应出现断裂、结团，不应脱散和露底，不允许出现损伤，缝线不允许断裂 | 模拟人体进出15000次的整椅试验，试验后座椅的护面不应出现断裂、结团，不应脱散和露底，不允许出现损伤，缝线不允许断裂 | 实验报告 | 1次 |  | 每年 | 实验报告 | 检验记录 | 检验记录 | 停止生产/进行质量整顿隔离/返工/返修
|  |  |  | 37 | 滑轨调节耐久 |  | B | 试验后滑轨调节功能正常，试验过程中及试验后不允许出现异响，符合QC/T 805的规定 | 试验后滑轨调节功能正常，试验过程中及试验后不允许出现异响，符合QC/T 805的规定 | 试验后滑轨调节功能正常，试验过程中及试验后不允许出现异响，符合QC/T 805的规定 | 试验后滑轨调节功能正常，试验过程中及试验后不允许出现异响，符合QC/T 805的规定 | 试验后滑轨调节功能正常，试验过程中及试验后不允许出现异响，符合QC/T 805的规定 | 实验报告 | 1次 |  | 每年 | 实验报告 | 检验记录 | 检验记录 | 停止生产/进行质量整顿隔离/返工/返修
|  |  |  | 38 | 靠背调节耐久 |  | B | 试验后调节手柄不应失效，靠背调节功能正常，试验过程中及试验后不允许出现异响 | 试验后调节手柄不应失效，靠背调节功能正常，试验过程中及试验后不允许出现异响 | 试验后调节手柄不应失效，靠背调节功能正常，试验过程中及试验后不允许出现异响 | 试验后调节手柄不应失效，靠背调节功能正常，试验过程中及试验后不允许出现异响 | 试验后调节手柄不应失效，靠背调节功能正常，试验过程中及试验后不允许出现异响 | 实验报告 | 1次 |  | 每年 | 实验报告 | 检验记录 | 检验记录 | 停止生产/进行质量整顿隔离/返工/返修
|  |  |  | 6 | 座椅扶手强度和刚度 |  | B | 垂直向下加载时座椅扶手的最大变形（弹性变形）不大于76mm，塑性变形不大于25mm；侧向加载时座椅扶手的最大变形（弹性变形）不大于25mm，塑性变形不超过6mm。 | 垂直向下加载时座椅扶手的最大变形（弹性变形）不大于76mm，塑性变形不大于25mm；侧向加载时座椅扶手的最大变形（弹性变形）不大于25mm，塑性变形不超过6mm。 | 垂直向下加载时座椅扶手的最大变形（弹性变形）不大于76mm，塑性变形不大于25mm；侧向加载时座椅扶手的最大变形（弹性变形）不大于25mm，塑性变形不超过6mm。 | 垂直向下加载时座椅扶手的最大变形（弹性变形）不大于76mm，塑性变形不大于25mm；侧向加载时座椅扶手的最大变形（弹性变形）不大于25mm，塑性变形不超过6mm。 | 垂直向下加载时座椅扶手的最大变形（弹性变形）不大于76mm，塑性变形不大于25mm；侧向加载时座椅扶手的最大变形（弹性变形）不大于25mm，塑性变形不超过6mm。 | 实验报告 | 1次 |  | 每年 | 实验报告 | 检验记录 | 检验记录 | 停止生产/进行质量整顿隔离/返工/返修
|  |  |  | 40 | 扶手调节耐久 |  | B | 试验后扶手必须保持原有功能要求，表面不应出现破裂、脱散和露底，试验过程中以及试验后不允许出现异响。 | 试验后扶手必须保持原有功能要求，表面不应出现破裂、脱散和露底，试验过程中以及试验后不允许出现异响。 | 试验后扶手必须保持原有功能要求，表面不应出现破裂、脱散和露底，试验过程中以及试验后不允许出现异响。 | 试验后扶手必须保持原有功能要求，表面不应出现破裂、脱散和露底，试验过程中以及试验后不允许出现异响。 | 试验后扶手必须保持原有功能要求，表面不应出现破裂、脱散和露底，试验过程中以及试验后不允许出现异响。 | 实验报告 | 1次 |  | 每年 | 实验报告 | 检验记录 | 检验记录 | 停止生产/进行质量整顿隔离/返工/返修
|  |  |  | 41 | 座椅振动耐久（适用减震座椅） |  | B | 试验后座椅总成及零件不得出现裂纹、断裂、破损损坏，座椅各各功能应能正常使用 | 试验后座椅总成及零件不得出现裂纹、断裂、破损损坏，座椅各各功能应能正常使用 | 试验后座椅总成及零件不得出现裂纹、断裂、破损损坏，座椅各各功能应能正常使用 | 试验后座椅总成及零件不得出现裂纹、断裂、破损损坏，座椅各各功能应能正常使用 | 试验后座椅总成及零件不得出现裂纹、断裂、破损损坏，座椅各各功能应能正常使用 | 实验报告 | 1次 |  | 每年 | 实验报告 | 检验记录 | 检验记录 | 停止生产/进行质量整顿隔离/返工/返修
|  |  |  | 7 | 振动耐久（六轴）（适用减震座椅） |  | B | 试验后座椅骨架应无裂痕，座椅各功能应能正常使用 | 试验后座椅骨架应无裂痕，座椅各功能应能正常使用 | 试验后座椅骨架应无裂痕，座椅各功能应能正常使用 | 试验后座椅骨架应无裂痕，座椅各功能应能正常使用 | 试验后座椅骨架应无裂痕，座椅各功能应能正常使用 | 实验报告 | 1次 |  | 每年 | 实验报告 | 检验记录 | 检验记录 | 停止生产/进行质量整顿隔离/返工/返修
|  |  |  | 43 | 座椅锁钩振动耐久（适用减震座椅） |  | B | 试验后座椅锁钩不得出现出现裂纹、断裂、破损损坏，锁钩功能应能正常使用 | 试验后座椅锁钩不得出现出现裂纹、断裂、破损损坏，锁钩功能应能正常使用 | 试验后座椅锁钩不得出现出现裂纹、断裂、破损损坏，锁钩功能应能正常使用 | 试验后座椅锁钩不得出现出现裂纹、断裂、破损损坏，锁钩功能应能正常使用 | 试验后座椅锁钩不得出现出现裂纹、断裂、破损损坏，锁钩功能应能正常使用 | 实验报告 | 1次 |  | 每年 | 实验报告 | 检验记录 | 检验记录 | 停止生产/进行质量整顿隔离/返工/返修
|  |  |  | 44 | 发泡拉伸强度（Kpa） |  | B | ≥90 | ≥90 | ≥90 | ≥90 | ≥90 | 实验报告 | 1次 |  | 每年 | 实验报告 | 检验记录 | 检验记录 | 停止生产/进行质量整顿隔离/返工/返修
|  |  |  | 45 | 发泡断裂伸长率（%） |  | B | ≥120 | ≥120 | ≥120 | ≥120 | ≥120 | 实验报告 | 1次 |  | 每年 | 实验报告 | 检验记录 | 检验记录 | 停止生产/进行质量整顿隔离/返工/返修
|  |  |  | 8 | 发泡回弹率（%） |  | B | ≥55 | ≥55 | ≥55 | ≥55 | ≥55 | 实验报告 | 1次 |  | 每年 | 实验报告 | 检验记录 | 检验记录 | 停止生产/进行质量整顿隔离/返工/返修
|  |  |  | 47 | 发泡撕裂强度（N/m） |  | B | ≥220 | ≥220 | ≥220 | ≥220 | ≥220 | 实验报告 | 1次 |  | 每年 | 实验报告 | 检验记录 | 检验记录 | 停止生产/进行质量整顿隔离/返工/返修
|  |  |  | 48 | 发泡75%压缩永久变形（%） |  | B | ≤10 | ≤10 | ≤10 | ≤10 | ≤10 | 实验报告 | 1次 |  | 每年 | 实验报告 | 检验记录 | 检验记录 | 停止生产/进行质量整顿隔离/返工/返修
|  |  |  | 9 | 发泡密度（Kg/m3） |  | B | 坐垫55~60 靠背50~55 | 坐垫55~60 靠背50~55 | 坐垫55~60 靠背50~55 | 坐垫55~60 靠背50~55 | 坐垫55~60 靠背50~55 | 实验报告 | 1次 |  | 每年 | 实验报告 | 检验记录 | 检验记录 | 停止生产/进行质量整顿隔离/返工/返修
|  |  |  | 10 | 发泡硬度（N） |  | B | 座垫泡沫：25%压陷硬度：180±18 N/φ200mm（试验压盘） 靠背泡沫：25%压陷硬度：150±15 N/φ200mm（试验压盘） | 座垫泡沫： 25%压陷硬度：180±18 N/φ200mm（试验压盘） 靠背泡沫： 25%压陷硬度：150±15 N/φ200mm（试验压盘） | 座垫泡沫： 25%压陷硬度：180±18 N/φ200mm（试验压盘） 靠背泡沫： 25%压陷硬度：150±15 N/φ200mm（试验压盘） | 座垫泡沫： 25%压陷硬度：180±18 N/φ200mm（试验压盘） 靠背泡沫： 25%压陷硬度：150±15 N/φ200mm（试验压盘） | 座垫泡沫： 25%压陷硬度：180±18 N/φ200mm（试验压盘） 靠背泡沫： 25%压陷硬度：150±15 N/φ200mm（试验压盘） | 实验报告 | 1次 |  | 每年 | 实验报告 | 检验记录 | 检验记录 | 停止生产/进行质量整顿隔离/返工/返修
|  |  |  | 11 | 定载荷拉伸（织物） |  | B | 满足Q/FT A291中3.2表1的规定 | 满足Q/FT A291中3.2表1的规定 | 满足Q/FT A291中3.2表1的规定 | 满足Q/FT A291中3.2表1的规定 | 满足Q/FT A291中3.2表1的规定 | 实验报告 | 1次 |  | 每年 | 实验报告 | 检验记录 | 检验记录 | 停止生产/进行质量整顿隔离/返工/返修
|  |  |  | 12 | 缝合强力（织物） |  | B | 满足Q/FT A291中3.2表1的规定 | 满足Q/FT A291中3.2表1的规定 | 满足Q/FT A291中3.2表1的规定 | 满足Q/FT A291中3.2表1的规定 | 满足Q/FT A291中3.2表1的规定 | 实验报告 | 1次 |  | 每年 | 实验报告 | 检验记录 | 检验记录 | 停止生产/进行质量整顿隔离/返工/返修
|  |  |  | 13 | 缝合滑移（织物） |  | B | 满足Q/FT A291中3.2表1的规定 | 满足Q/FT A291中3.2表1的规定 | 满足Q/FT A291中3.2表1的规定 | 满足Q/FT A291中3.2表1的规定 | 满足Q/FT A291中3.2表1的规定 | 实验报告 | 1次 |  | 每年 | 实验报告 | 检验记录 | 检验记录 | 停止生产/进行质量整顿隔离/返工/返修
|  |  |  | 14 | 剥离强力（织物） |  | B | 满足Q/FT A291中3.2表1的规定 | 满足Q/FT A291中3.2表1的规定 | 满足Q/FT A291中3.2表1的规定 | 满足Q/FT A291中3.2表1的规定 | 满足Q/FT A291中3.2表1的规定 | 实验报告 | 1次 |  | 每年 | 实验报告 | 检验记录 | 检验记录 | 停止生产/进行质量整顿隔离/返工/返修
|  |  |  | 15 | 断裂强力（织物） |  | B | 满足Q/FT A291中3.2表1的规定 | 满足Q/FT A291中3.2表1的规定 | 满足Q/FT A291中3.2表1的规定 | 满足Q/FT A291中3.2表1的规定 | 满足Q/FT A291中3.2表1的规定 | 实验报告 | 1次 |  | 每年 | 实验报告 | 检验记录 | 检验记录 | 停止生产/进行质量整顿隔离/返工/返修
|  |  |  | 16 | 撕裂强力（织物） |  | B | 满足Q/FT A291中3.2表1的规定 | 满足Q/FT A291中3.2表1的规定 | 满足Q/FT A291中3.2表1的规定 | 满足Q/FT A291中3.2表1的规定 | 满足Q/FT A291中3.2表1的规定 | 实验报告 | 1次 |  | 每年 | 实验报告 | 检验记录 | 检验记录 | 停止生产/进行质量整顿隔离/返工/返修
|  |  |  | 17 | 马丁代尔耐磨（织物） |  | B | 满足Q/FT A291中3.2表1的规定 | 满足Q/FT A291中3.2表1的规定 | 满足Q/FT A291中3.2表1的规定 | 满足Q/FT A291中3.2表1的规定 | 满足Q/FT A291中3.2表1的规定 | 实验报告 | 1次 |  | 每年 | 实验报告 | 检验记录 | 检验记录 | 停止生产/进行质量整顿隔离/返工/返修
|  |  |  | 18 | 耐摩擦色牢度（织物） |  | B | 满足Q/FT A291中3.2表1的规定 | 满足Q/FT A291中3.2表1的规定 | 满足Q/FT A291中3.2表1的规定 | 满足Q/FT A291中3.2表1的规定 | 满足Q/FT A291中3.2表1的规定 | 实验报告 | 1次 |  | 每年 | 实验报告 | 检验记录 | 检验记录 | 停止生产/进行质量整顿隔离/返工/返修
|  |  |  | 19 | 耐水色牢度（织物） |  | B | 满足Q/FT A291中3.2表1的规定 | 满足Q/FT A291中3.2表1的规定 | 满足Q/FT A291中3.2表1的规定 | 满足Q/FT A291中3.2表1的规定 | 满足Q/FT A291中3.2表1的规定 | 实验报告 | 1次 |  | 每年 | 实验报告 | 检验记录 | 检验记录 | 停止生产/进行质量整顿隔离/返工/返修
|  |  |  | 20 | 氙灯老化（织物） |  | B | 无发粘、发霉、褪色、粉化灯老化现象； 灰卡≥4级； | 无发粘、发霉、褪色、粉化灯老化现象； 灰卡≥4级； | 无发粘、发霉、褪色、粉化灯老化现象； 灰卡≥4级； | 无发粘、发霉、褪色、粉化灯老化现象； 灰卡≥4级； | 无发粘、发霉、褪色、粉化灯老化现象； 灰卡≥4级； | 实验报告 | 1次 |  | 每年 | 实验报告 | 检验记录 | 检验记录 | 停止生产/进行质量整顿隔离/返工/返修
|  |  |  | 21 | 热老化（织物） |  | B | 无发粘、发霉、褪色、粉化灯老化现象 | 无发粘、发霉、褪色、粉化灯老化现象 | 无发粘、发霉、褪色、粉化灯老化现象 | 无发粘、发霉、褪色、粉化灯老化现象 | 无发粘、发霉、褪色、粉化灯老化现象 | 实验报告 | 1次 |  | 每年 | 实验报告 | 检验记录 | 检验记录 | 停止生产/进行质量整顿隔离/返工/返修
|  |  |  | 22 | 耐污性（织物） |  | B | 满足Q/FT A291中3.2表1的规定 | 满足Q/FT A291中3.2表1的规定 | 满足Q/FT A291中3.2表1的规定 | 满足Q/FT A291中3.2表1的规定 | 满足Q/FT A291中3.2表1的规定 | 实验报告 | 1次 |  | 每年 | 实验报告 | 检验记录 | 检验记录 | 停止生产/进行质量整顿隔离/返工/返修
|  |  |  | 23 | 耐清洁性（织物） |  | B | 满足Q/FT A291中3.2表1的规定 | 满足Q/FT A291中3.2表1的规定 | 满足Q/FT A291中3.2表1的规定 | 满足Q/FT A291中3.2表1的规定 | 满足Q/FT A291中3.2表1的规定 | 实验报告 | 1次 |  | 每年 | 实验报告 | 检验记录 | 检验记录 | 停止生产/进行质量整顿隔离/返工/返修
|  |  |  | 24 | 雾化（织物） |  | B | 满足Q/FT A291中3.2表1的规定 | 满足Q/FT A291中3.2表1的规定 | 满足Q/FT A291中3.2表1的规定 | 满足Q/FT A291中3.2表1的规定 | 满足Q/FT A291中3.2表1的规定 | 实验报告 | 1次 |  | 每年 | 实验报告 | 检验记录 | 检验记录 | 停止生产/进行质量整顿隔离/返工/返修
|  |  |  | 65 | VOC |  | A | Q/FT A203中要求： 苯≤25μg 甲苯≤200μg 乙苯≤100μg 二甲苯≤200μg 苯乙烯≤80μg 甲醛≤130μg 乙醛≤100μg 丙烯醛≤10μg | Q/FT A203中要求： 苯≤25μg 甲苯≤200μg 乙苯≤100μg 二甲苯≤200μg 苯乙烯≤80μg 甲醛≤130μg 乙醛≤100μg 丙烯醛≤10μg | Q/FT A203中要求： 苯≤25μg 甲苯≤200μg 乙苯≤100μg 二甲苯≤200μg 苯乙烯≤80μg 甲醛≤130μg 乙醛≤100μg 丙烯醛≤10μg | Q/FT A203中要求： 苯≤25μg 甲苯≤200μg 乙苯≤100μg 二甲苯≤200μg 苯乙烯≤80μg 甲醛≤130μg 乙醛≤100μg 丙烯醛≤10μg | Q/FT A203中要求： 苯≤25μg 甲苯≤200μg 乙苯≤100μg 二甲苯≤200μg 苯乙烯≤80μg 甲醛≤130μg 乙醛≤100μg 丙烯醛≤10μg | 实验报告 | 1次 |  | 每年 | 实验报告 | 检验记录 | 检验记录 | 停止生产/进行质量整顿隔离/返工/返修
|  |  |  | 66 | 气味性 |  | A | 方案1和方案2≤3.0级 方案3：商用车≤4级 | 方案1和方案2≤3.0级 方案3：商用车≤4级 | 方案1和方案2≤3.0级 方案3：商用车≤4级 | 方案1和方案2≤3.0级 方案3：商用车≤4级 | 方案1和方案2≤3.0级 方案3：商用车≤4级 | 实验报告 | 1次 |  | 每年 | 实验报告 | 检验记录 | 检验记录 | 停止生产/进行质量整顿隔离/返工/返修
|  |  |  | 67 | 禁限用物质 |  | A | 满足Q/FT T013中要求。 | 满足Q/FT T013中要求。 | 满足Q/FT T013中要求。 | 满足Q/FT T013中要求。 | 满足Q/FT T013中要求。 | 实验报告 | 1次 |  | 每年 | 实验报告 | 检验记录 | 检验记录 | 停止生产/进行质量整顿隔离/返工/返修
|  |  |  | 68 | 座椅固有频率（适用减震座椅） |  | B | 座椅的固有频率fn需满足2.5Hz~5Hz | 座椅的固有频率fn需满足2.5Hz~5Hz | 座椅的固有频率fn需满足2.5Hz~5Hz | 座椅的固有频率fn需满足2.5Hz~5Hz | 座椅的固有频率fn需满足2.5Hz~5Hz | 实验报告 | 1次 |  | 每年 | 实验报告 | 检验记录 | 检验记录 | 停止生产/进行质量整顿隔离/返工/返修
|  |  |  | 69 | 座椅传递特性（适用减震座椅） |  | B | 固有频率fn时的传递率A应满足，1.;0-2.5范围; fn+2Hz时的传递率≤0.6A，fn+6Hz时的传递率≤0.35A | 固有频率fn时的传递率A应满足，1.;0-2.5范围; fn+2Hz时的传递率≤0.6A，fn+6Hz时的传递率≤0.35A | 固有频率fn时的传递率A应满足，1.;0-2.5范围; fn+2Hz时的传递率≤0.6A，fn+6Hz时的传递率≤0.35A | 固有频率fn时的传递率A应满足，1.;0-2.5范围; fn+2Hz时的传递率≤0.6A，fn+6Hz时的传递率≤0.35A | 固有频率fn时的传递率A应满足，1.;0-2.5范围; fn+2Hz时的传递率≤0.6A，fn+6Hz时的传递率≤0.35A | 实验报告 | 1次 |  | 每年 | 实验报告 | 检验记录 | 检验记录 | 停止生产/进行质量整顿隔离/返工/返修
|  |  |  | 25 | 电加热垫要求 |  | B | 满足QC/T 950中相应的规定 | 满足QC/T 950中相应的规定 | 满足QC/T 950中相应的规定 | 满足QC/T 950中相应的规定 | 满足QC/T 950中相应的规定 | 实验报告 | 1次 |  | 每年 | 实验报告 | 检验记录 | 检验记录 | 停止生产/进行质量整顿隔离/返工/返修
|  |  |  | 26 | 表观密度，g/m²（仿皮面料） |  | B | 740±40 | 740±40 | 740±40 | 740±40 | 740±40 | 实验报告 | 1次 |  | 每年 | 实验报告 | 检验记录 | 检验记录 | 停止生产/进行质量整顿隔离/返工/返修
|  |  |  | 27 | 厚度（未复合），mm（仿皮面料） |  | B | 1mm | 1mm | 1mm | 1mm | 1mm | 实验报告 | 1次 |  | 每年 | 实验报告 | 检验记录 | 检验记录 | 停止生产/进行质量整顿隔离/返工/返修
|  |  |  | 28 | 耐摩擦色牢度（级）（仿皮面料） |  | B | 干磨≥4 湿磨≥4.5 酒精≥4.5 | 干磨≥4 湿磨≥4.5 酒精≥4.5 | 干磨≥4 湿磨≥4.5 酒精≥4.5 | 干磨≥4 湿磨≥4.5 酒精≥4.5 | 干磨≥4 湿磨≥4.5 酒精≥4.5 | 实验报告 | 1次 |  | 每年 | 实验报告 | 检验记录 | 检验记录 | 停止生产/进行质量整顿隔离/返工/返修
|  |  |  | 29 | 断裂强力，N（仿皮面料） |  | B | 经向≥300 纬向≥250 | 经向≥300 纬向≥250 | 经向≥300 纬向≥250 | 经向≥300 纬向≥250 | 经向≥300 纬向≥250 | 实验报告 | 1次 |  | 每年 | 实验报告 | 检验记录 | 检验记录 | 停止生产/进行质量整顿隔离/返工/返修
|  |  |  | 30 | 负载50N伸长率（%）（仿皮面料） |  | B | 永久伸长率：经向≤6 纬向≤18 | 永久伸长率：经向≤6 纬向≤18 | 永久伸长率：经向≤6 纬向≤18 | 永久伸长率：经向≤6 纬向≤18 | 永久伸长率：经向≤6 纬向≤18 | 实验报告 | 1次 |  | 每年 | 实验报告 | 检验记录 | 检验记录 | 停止生产/进行质量整顿隔离/返工/返修
|  |  |  | 31 | 缝合强力，N（仿皮面料） |  | B | 经向≥200 纬向≥200 | 经向≥200 纬向≥200 | 经向≥200 纬向≥200 | 经向≥200 纬向≥200 | 经向≥200 纬向≥200 | 实验报告 | 1次 |  | 每年 | 实验报告 | 检验记录 | 检验记录 | 停止生产/进行质量整顿隔离/返工/返修
|  |  |  | 32 | 剥离强力，N（仿皮面料） |  | B | ≥20 | ≥20 | ≥20 | ≥20 | ≥20 | 实验报告 | 1次 |  | 每年 | 实验报告 | 检验记录 | 检验记录 | 停止生产/进行质量整顿隔离/返工/返修
|  |  |  | 33 | 撕裂强力，N（仿皮面料） |  | B | 经向≥35 纬向≥24 | 经向≥35 纬向≥24 | 经向≥35 纬向≥24 | 经向≥35 纬向≥24 | 经向≥35 纬向≥24 | 实验报告 | 1次 |  | 每年 | 实验报告 | 检验记录 | 检验记录 | 停止生产/进行质量整顿隔离/返工/返修
|  |  |  | 34 | 耐折牢度（仿皮面料） |  | B | 常温（10万次）：表面无裂纹 低温（-10°C/3万次）：表面无裂纹 | 常温（10万次）：表面无裂纹 低温（-10°C/3万次）：表面无裂纹 | 常温（10万次）：表面无裂纹 低温（-10°C/3万次）：表面无裂纹 | 常温（10万次）：表面无裂纹 低温（-10°C/3万次）：表面无裂纹 | 常温（10万次）：表面无裂纹 低温（-10°C/3万次）：表面无裂纹 | 实验报告 | 1次 |  | 每年 | 实验报告 | 检验记录 | 检验记录 | 停止生产/进行质量整顿隔离/返工/返修
|  |  |  | 35 | 耐磨性（仿皮面料） |  | B | 磨1000次表面无明确损伤 | 磨1000次表面无明确损伤 | 磨1000次表面无明确损伤 | 磨1000次表面无明确损伤 | 磨1000次表面无明确损伤 | 实验报告 | 1次 |  | 每年 | 实验报告 | 检验记录 | 检验记录 | 停止生产/进行质量整顿隔离/返工/返修
|  |  |  | 36 | 雾化，mg（仿皮面料） |  | B | ≤5 | ≤5 | ≤5 | ≤5 | ≤5 | 实验报告 | 1次 |  | 每年 | 实验报告 | 检验记录 | 检验记录 | 停止生产/进行质量整顿隔离/返工/返修
|  |  |  | 37 | 氙灯老化（仿皮面料） |  | B | 无发粘、发霉、褪色、粉化灯老化现象； 灰卡≥4级； | 无发粘、发霉、褪色、粉化灯老化现象； 灰卡≥4级； | 无发粘、发霉、褪色、粉化灯老化现象； 灰卡≥4级； | 无发粘、发霉、褪色、粉化灯老化现象； 灰卡≥4级； | 无发粘、发霉、褪色、粉化灯老化现象； 灰卡≥4级； | 实验报告 | 1次 |  | 每年 | 实验报告 | 检验记录 | 检验记录 | 停止生产/进行质量整顿隔离/返工/返修
|  |  |  | 38 | 热老化（仿皮面料） |  | B | 无发粘、发霉、褪色、粉化灯老化现象 | 无发粘、发霉、褪色、粉化灯老化现象 | 无发粘、发霉、褪色、粉化灯老化现象 | 无发粘、发霉、褪色、粉化灯老化现象 | 无发粘、发霉、褪色、粉化灯老化现象 | 实验报告 | 1次 |  | 每年 | 实验报告 | 检验记录 | 检验记录 | 停止生产/进行质量整顿隔离/返工/返修
|  |  |  | 39 | 座垫膝盖跪压耐久（通风配置） |  | B | 按照上述试验条件进行试验后，坐垫应无弹簧扭曲、钢板变形、衬垫撕裂、面料破损等情况发生，通风功能正常，无噪音、异响、断线短路等各种失效。 | 按照上述试验条件进行试验后，坐垫应无弹簧扭曲、钢板变形、衬垫撕裂、面料破损等情况发生，通风功能正常，无噪音、异响、断线短路等各种失效。 | 按照上述试验条件进行试验后，坐垫应无弹簧扭曲、钢板变形、衬垫撕裂、面料破损等情况发生，通风功能正常，无噪音、异响、断线短路等各种失效。 | 按照上述试验条件进行试验后，坐垫应无弹簧扭曲、钢板变形、衬垫撕裂、面料破损等情况发生，通风功能正常，无噪音、异响、断线短路等各种失效。 | 按照上述试验条件进行试验后，坐垫应无弹簧扭曲、钢板变形、衬垫撕裂、面料破损等情况发生，通风功能正常，无噪音、异响、断线短路等各种失效。 | 实验报告 | 1次 |  | 每年 | 实验报告 | 检验记录 | 检验记录 | 停止生产/进行质量整顿隔离/返工/返修
|  |  |  | 85 | 颠簸蠕动（通风配置） |  | B | 试验结束后，座椅蒙皮无塌陷，通风系统应工作正常，不得出现噪音、异响、断路、短路、漏电、脱落、覆盖层损伤等失效问题，线束、附件无断裂、裂纹、明显扭曲变形等失效 | 试验结束后，座椅蒙皮无塌陷，通风系统应工作正常，不得出现噪音、异响、断路、短路、漏电、脱落、覆盖层损伤等失效问题，线束、附件无断裂、裂纹、明显扭曲变形等失效 | 试验结束后，座椅蒙皮无塌陷，通风系统应工作正常，不得出现噪音、异响、断路、短路、漏电、脱落、覆盖层损伤等失效问题，线束、附件无断裂、裂纹、明显扭曲变形等失效 | 试验结束后，座椅蒙皮无塌陷，通风系统应工作正常，不得出现噪音、异响、断路、短路、漏电、脱落、覆盖层损伤等失效问题，线束、附件无断裂、裂纹、明显扭曲变形等失效 | 试验结束后，座椅蒙皮无塌陷，通风系统应工作正常，不得出现噪音、异响、断路、短路、漏电、脱落、覆盖层损伤等失效问题，线束、附件无断裂、裂纹、明显扭曲变形等失效 | 实验报告 | 1次 |  | 每年 | 实验报告 | 检验记录 | 检验记录 | 停止生产/进行质量整顿隔离/返工/返修
|  |  |  | 40 | 模拟人体进出座椅（通风配置） |  | B | 试验结束后，座椅蒙皮无塌陷，通风系统应工作正常，不得出现噪音、异响、断路、短路、漏电、脱落、覆盖层损伤等失效问题，线束、附件无断裂、裂纹、明显扭曲变形等失效；座椅的通风量、降温性能、噪音等满足要求。 | 试验结束后，座椅蒙皮无塌陷，通风系统应工作正常，不得出现噪音、异响、断路、短路、漏电、脱落、覆盖层损伤等失效问题，线束、附件无断裂、裂纹、明显扭曲变形等失效；座椅的通风量、降温性能、噪音等满足要求。 | 试验结束后，座椅蒙皮无塌陷，通风系统应工作正常，不得出现噪音、异响、断路、短路、漏电、脱落、覆盖层损伤等失效问题，线束、附件无断裂、裂纹、明显扭曲变形等失效；座椅的通风量、降温性能、噪音等满足要求。 | 试验结束后，座椅蒙皮无塌陷，通风系统应工作正常，不得出现噪音、异响、断路、短路、漏电、脱落、覆盖层损伤等失效问题，线束、附件无断裂、裂纹、明显扭曲变形等失效；座椅的通风量、降温性能、噪音等满足要求。 | 试验结束后，座椅蒙皮无塌陷，通风系统应工作正常，不得出现噪音、异响、断路、短路、漏电、脱落、覆盖层损伤等失效问题，线束、附件无断裂、裂纹、明显扭曲变形等失效；座椅的通风量、降温性能、噪音等满足要求。 | 实验报告 | 1次 |  | 每年 | 实验报告 | 检验记录 | 检验记录 | 停止生产/进行质量整顿隔离/返工/返修
|  |  |  | 87 | 抗重物冲击性能（通风配置） |  | B | 对座椅进行10次冲击后，座椅蒙皮无塌陷，通风系统应工作正常，不得出现噪音、异响、断路、短路、漏电、脱落、覆盖层损伤等失效问题，线束、附件无断裂、裂纹、明显扭曲变形等失效。 | 对座椅进行10次冲击后，座椅蒙皮无塌陷，通风系统应工作正常，不得出现噪音、异响、断路、短路、漏电、脱落、覆盖层损伤等失效问题，线束、附件无断裂、裂纹、明显扭曲变形等失效。 | 对座椅进行10次冲击后，座椅蒙皮无塌陷，通风系统应工作正常，不得出现噪音、异响、断路、短路、漏电、脱落、覆盖层损伤等失效问题，线束、附件无断裂、裂纹、明显扭曲变形等失效。 | 对座椅进行10次冲击后，座椅蒙皮无塌陷，通风系统应工作正常，不得出现噪音、异响、断路、短路、漏电、脱落、覆盖层损伤等失效问题，线束、附件无断裂、裂纹、明显扭曲变形等失效。 | 对座椅进行10次冲击后，座椅蒙皮无塌陷，通风系统应工作正常，不得出现噪音、异响、断路、短路、漏电、脱落、覆盖层损伤等失效问题，线束、附件无断裂、裂纹、明显扭曲变形等失效。 | 实验报告 | 1次 |  | 每年 | 实验报告 | 检验记录 | 检验记录 | 停止生产/进行质量整顿隔离/返工/返修
|  |  |  | 41 | 降温速率试验（通风配置） |  | B | 座椅通风系统工作5分钟后，座椅通风区域范围内各点平均温度从50℃降低到不高于44℃，15分钟后，座椅通风区域范围内各点平均温度应降低到不高于36℃。降温期间座椅通风区域温度分布均匀，各测量点与平均温度最高温差为±5℃。 | 座椅通风系统工作5分钟后，座椅通风区域范围内各点平均温度从50℃降低到不高于44℃，15分钟后，座椅通风区域范围内各点平均温度应降低到不高于36℃。降温期间座椅通风区域温度分布均匀，各测量点与平均温度最高温差为±5℃。 | 座椅通风系统工作5分钟后，座椅通风区域范围内各点平均温度从50℃降低到不高于44℃，15分钟后，座椅通风区域范围内各点平均温度应降低到不高于36℃。降温期间座椅通风区域温度分布均匀，各测量点与平均温度最高温差为±5℃。 | 座椅通风系统工作5分钟后，座椅通风区域范围内各点平均温度从50℃降低到不高于44℃，15分钟后，座椅通风区域范围内各点平均温度应降低到不高于36℃。降温期间座椅通风区域温度分布均匀，各测量点与平均温度最高温差为±5℃。 | 座椅通风系统工作5分钟后，座椅通风区域范围内各点平均温度从50℃降低到不高于44℃，15分钟后，座椅通风区域范围内各点平均温度应降低到不高于36℃。降温期间座椅通风区域温度分布均匀，各测量点与平均温度最高温差为±5℃。 | 实验报告 | 1次 |  | 每年 | 实验报告 | 检验记录 | 检验记录 | 停止生产/进行质量整顿隔离/返工/返修
|  |  |  | 42 | 通风量试验（通风配置） |  | B | 通风装置在座椅工作最高档范围内输送的空气体积流量应不少于300L/min(不使用座椅时，空气体积流量应不少于420L/min,使用座椅时，空气体积流量应不少于300L/min) | 通风装置在座椅工作最高档范围内输送的空气体积流量应不少于300L/min(不使用座椅时，空气体积流量应不少于420L/min,使用座椅时，空气体积流量应不少于300L/min) | 通风装置在座椅工作最高档范围内输送的空气体积流量应不少于300L/min(不使用座椅时，空气体积流量应不少于420L/min,使用座椅时，空气体积流量应不少于300L/min) | 通风装置在座椅工作最高档范围内输送的空气体积流量应不少于300L/min(不使用座椅时，空气体积流量应不少于420L/min,使用座椅时，空气体积流量应不少于300L/min) | 通风装置在座椅工作最高档范围内输送的空气体积流量应不少于300L/min(不使用座椅时，空气体积流量应不少于420L/min,使用座椅时，空气体积流量应不少于300L/min) | 实验报告 | 1次 |  | 每年 | 实验报告 | 检验记录 | 检验记录 | 停止生产/进行质量整顿隔离/返工/返修
|  |  |  | 43 | 粘贴力（通风配置） |  | B | 试验后，风袋黏贴牢固，黏贴位置与海绵黏贴为一体，揭开时从座垫海绵结构处解离 | 试验后，风袋黏贴牢固，黏贴位置与海绵黏贴为一体，揭开时从座垫海绵结构处解离 | 试验后，风袋黏贴牢固，黏贴位置与海绵黏贴为一体，揭开时从座垫海绵结构处解离 | 试验后，风袋黏贴牢固，黏贴位置与海绵黏贴为一体，揭开时从座垫海绵结构处解离 | 试验后，风袋黏贴牢固，黏贴位置与海绵黏贴为一体，揭开时从座垫海绵结构处解离 | 实验报告 | 1次 |  | 每年 | 实验报告 | 检验记录 | 检验记录 | 停止生产/进行质量整顿隔离/返工/返修
|  |  |  | 44 | 通风功能操作耐久试验（通风配置） |  | B | 试验后，通风系统应工作正常，不得出现噪音、异响、断路、短路、漏电、脱落、覆盖层损伤等失效问题，线束、附件无断裂、裂纹、明显扭曲变形等失效。 | 试验后，通风系统应工作正常，不得出现噪音、异响、断路、短路、漏电、脱落、覆盖层损伤等失效问题，线束、附件无断裂、裂纹、明显扭曲变形等失效。 | 试验后，通风系统应工作正常，不得出现噪音、异响、断路、短路、漏电、脱落、覆盖层损伤等失效问题，线束、附件无断裂、裂纹、明显扭曲变形等失效。 | 试验后，通风系统应工作正常，不得出现噪音、异响、断路、短路、漏电、脱落、覆盖层损伤等失效问题，线束、附件无断裂、裂纹、明显扭曲变形等失效。 | 试验后，通风系统应工作正常，不得出现噪音、异响、断路、短路、漏电、脱落、覆盖层损伤等失效问题，线束、附件无断裂、裂纹、明显扭曲变形等失效。 | 实验报告 | 1次 |  | 每年 | 实验报告 | 检验记录 | 检验记录 | 停止生产/进行质量整顿隔离/返工/返修
|  |  |  | 45 | 通风功能通电耐久（通风配置） |  | B | 连续通电50h后，通风功能正常 | 连续通电50h后，通风功能正常 | 连续通电50h后，通风功能正常 | 连续通电50h后，通风功能正常 | 连续通电50h后，通风功能正常 | 实验报告 | 1次 |  | 每年 | 实验报告 | 检验记录 | 检验记录 | 停止生产/进行质量整顿隔离/返工/返修
|  |  |  | 46 | 反接保护（通风配置） |  | B | 风扇无损坏 | 风扇无损坏 | 风扇无损坏 | 风扇无损坏 | 风扇无损坏 | 实验报告 | 1次 |  | 每年 | 实验报告 | 检验记录 | 检验记录 | 停止生产/进行质量整顿隔离/返工/返修
|  |  |  | 47 | 噪音（通风配置） |  | B | 高档空载噪音值≤52dB(A)。 | 高档空载噪音值≤52dB(A)。 | 高档空载噪音值≤52dB(A)。 | 高档空载噪音值≤52dB(A)。 | 高档空载噪音值≤52dB(A)。 | 实验报告 | 1次 |  | 每年 | 实验报告 | 检验记录 | 检验记录 | 停止生产/进行质量整顿隔离/返工/返修
|  |  |  | 48 | 低温耐受性能（通风配置） |  | B | 试验后，通风系统不得出现短线、短路、失效、功能退化、异常发热和其他各种失效。 | 试验后，通风系统不得出现短线、短路、失效、功能退化、异常发热和其他各种失效。 | 试验后，通风系统不得出现短线、短路、失效、功能退化、异常发热和其他各种失效。 | 试验后，通风系统不得出现短线、短路、失效、功能退化、异常发热和其他各种失效。 | 试验后，通风系统不得出现短线、短路、失效、功能退化、异常发热和其他各种失效。 | 实验报告 | 1次 |  | 每年 | 实验报告 | 检验记录 | 检验记录 | 停止生产/进行质量整顿隔离/返工/返修
|  |  |  | 49 | 高温耐受性能（通风配置） |  | B | 试验后，通风系统不得出现短线、短路、失效、功能退化、异常发热和其他各种失效。 | 试验后，通风系统不得出现短线、短路、失效、功能退化、异常发热和其他各种失效。 | 试验后，通风系统不得出现短线、短路、失效、功能退化、异常发热和其他各种失效。 | 试验后，通风系统不得出现短线、短路、失效、功能退化、异常发热和其他各种失效。 | 试验后，通风系统不得出现短线、短路、失效、功能退化、异常发热和其他各种失效。 | 实验报告 | 1次 |  | 每年 | 实验报告 | 检验记录 | 检验记录 | 停止生产/进行质量整顿隔离/返工/返修
|  |  |  | 50 | 湿热耐受性能（通风配置） |  | B | 试验后，通风系统不得出现短线、短路、失效、功能退化、异常发热和其他各种失效。 | 试验后，通风系统不得出现短线、短路、失效、功能退化、异常发热和其他各种失效。 | 试验后，通风系统不得出现短线、短路、失效、功能退化、异常发热和其他各种失效。 | 试验后，通风系统不得出现短线、短路、失效、功能退化、异常发热和其他各种失效。 | 试验后，通风系统不得出现短线、短路、失效、功能退化、异常发热和其他各种失效。 | 实验报告 | 1次 |  | 每年 | 实验报告 | 检验记录 | 检验记录 | 停止生产/进行质量整顿隔离/返工/返修
|  |  |  | 51 | 热冲击耐受性能（通风配置） |  | B | 试验后，通风系统不得出现短线、短路、失效、功能退化、异常发热和其他各种失效。 | 试验后，通风系统不得出现短线、短路、失效、功能退化、异常发热和其他各种失效。 | 试验后，通风系统不得出现短线、短路、失效、功能退化、异常发热和其他各种失效。 | 试验后，通风系统不得出现短线、短路、失效、功能退化、异常发热和其他各种失效。 | 试验后，通风系统不得出现短线、短路、失效、功能退化、异常发热和其他各种失效。 | 实验报告 | 1次 |  | 每年 | 实验报告 | 检验记录 | 检验记录 | 停止生产/进行质量整顿隔离/返工/返修
|  |  |  | 52 | 风机振动试验（通风配置） |  | B | 座椅通风装置运行期间X\Y\Z三个方向振动平均值分别不大于0.04G | 座椅通风装置运行期间X\Y\Z三个方向振动平均值分别不大于0.04G | 座椅通风装置运行期间X\Y\Z三个方向振动平均值分别不大于0.04G | 座椅通风装置运行期间X\Y\Z三个方向振动平均值分别不大于0.04G | 座椅通风装置运行期间X\Y\Z三个方向振动平均值分别不大于0.04G | 实验报告 | 1次 |  | 每年 | 实验报告 | 检验记录 | 检验记录 | 停止生产/进行质量整顿隔离/返工/返修
|  |  |  | 53 | 气囊气密性 |  | B | 气囊在试验压力1.0MPa时24h的内压降不得超过0.02MPa。 | 气囊在试验压力1.0MPa时24h的内压降不得超过0.02MPa。 | 气囊在试验压力1.0MPa时24h的内压降不得超过0.02MPa。 | 气囊在试验压力1.0MPa时24h的内压降不得超过0.02MPa。 | 气囊在试验压力1.0MPa时24h的内压降不得超过0.02MPa。 | 实验报告 | 1次 |  | 每年 | 实验报告 | 检验记录 | 检验记录 | 停止生产/进行质量整顿隔离/返工/返修
|  |  |  | 54 | 气囊爆破 |  | B | 室温下自由高度耐压17bar； 室温下设计高度耐压30bar； | 室温下自由高度耐压17bar； 室温下设计高度耐压30bar； | 室温下自由高度耐压17bar； 室温下设计高度耐压30bar； | 室温下自由高度耐压17bar； 室温下设计高度耐压30bar； | 室温下自由高度耐压17bar； 室温下设计高度耐压30bar； | 实验报告 | 1次 |  | 每年 | 实验报告 | 检验记录 | 检验记录 | 停止生产/进行质量整顿隔离/返工/返修
|  |  |  | 55 | 气管的拉拔强度 |  | B | 试验后，气管不能脱落；满足密封性满足要求。 | 试验后，气管不能脱落；满足密封性满足要求。 | 试验后，气管不能脱落；满足密封性满足要求。 | 试验后，气管不能脱落；满足密封性满足要求。 | 试验后，气管不能脱落；满足密封性满足要求。 | 实验报告 | 1次 |  | 每年 | 实验报告 | 检验记录 | 检验记录 | 停止生产/进行质量整顿隔离/返工/返修
|  |  |  | 56 | 气囊台架耐久 |  | B | 正常工作压力下500万次内循环无损坏，无泄露。 | 正常工作压力下500万次内循环无损坏，无泄露。 | 正常工作压力下500万次内循环无损坏，无泄露。 | 正常工作压力下500万次内循环无损坏，无泄露。 | 正常工作压力下500万次内循环无损坏，无泄露。 | 实验报告 | 1次 |  | 每年 | 实验报告 | 检验记录 | 检验记录 | 停止生产/进行质量整顿隔离/返工/返修
|  |  |  | 57 | 弹簧特性试验 |  | B | 试验后，气囊不能出现破损和异常变形。 | 试验后，气囊不能出现破损和异常变形。 | 试验后，气囊不能出现破损和异常变形。 | 试验后，气囊不能出现破损和异常变形。 | 试验后，气囊不能出现破损和异常变形。 | 实验报告 | 1次 |  | 每年 | 实验报告 | 检验记录 | 检验记录 | 停止生产/进行质量整顿隔离/返工/返修
160 | 安装头枕，下线/取头枕插到靠背上，套包装袋，下线到围板箱上 |  |  | 1 | 外观 |  |  | 1.头枕安装到位，能正常作动锁止 2.外枕平整，无褶皱现象 |  |  |  |  | 目测/手动 | 100% |  | 每班 | 自检、互检 |  |  | 隔离/返工/返修
170 | 成品入库存储/按照规定的管理办法放入指定库位。 | 成品台车 | 成品台车 | 1 | 外观 |  |  | 存储标识明确、码放整齐，存储区域数量，区域正确 | 存储标识明确、码放整齐，存储区域数量，区域正确 | 存储标识明确、码放整齐，存储区域数量，区域正确 | 存储标识明确、码放整齐，存储区域数量，区域正确 | 存储标识明确、码放整齐，存储区域数量，区域正确 | 目测 | 1次 | 1次 | 每班 | 入库单 | 入库单 | 入库单 | 重新码放
180 | 成品发货/根据客户订单需要按时将货物发出 | 叉车、货车 | 叉车、货车 | 1 |  | 数量、型号正确 |  | 1）座椅总成无磕碰、划伤； 2）面套无破损； 3）发货数量，名称正确 | 1）座椅总成无磕碰、划伤； 2）面套无破损； 3）发货数量，名称正确 | 1）座椅总成无磕碰、划伤； 2）面套无破损； 3）发货数量，名称正确 | 1）座椅总成无磕碰、划伤； 2）面套无破损； 3）发货数量，名称正确 | 1）座椅总成无磕碰、划伤； 2）面套无破损； 3）发货数量，名称正确 | 目测/手动 | 100% | 100% | 每班 | 自检 | 自检 | 自检 | 返厂
190 | 售后服务/及时跟踪售后产品的质量反馈情况并进行统计分析；定期拜访客户收集产品质量信息 | 售后服务系统 | 售后服务系统 | 1 |  |  |  | 对主机厂提出的质量问题汇总、提供解决方案 | 对主机厂提出的质量问题汇总、提供解决方案 | 对主机厂提出的质量问题汇总、提供解决方案 | 对主机厂提出的质量问题汇总、提供解决方案 | 对主机厂提出的质量问题汇总、提供解决方案 | -- | -- | -- | -- | -- | -- | -- | 问题反馈生产和技术

## 驾驶员2025071402
PROCESS FLOW DIAGRAM
过程流程图
Customer顾客名称：福田 | [6 empty] | Part Name零件名称：驾驶员座总成（减震标配）
Location场所：光华荣昌 | [6 empty] | Product Model产品型号：L168100000113/L168100000114 、L168100000729、L168100000540
Part No. & Rev.零件号和更改级别： |  |  |  |  | 文件编号：PFD-M4轻卡减震-JSY-01 |  | Prepared By编制： 董帅
ECL版本：A/06 | [6 empty] | Date (orig.)编制日期：2022.03.17
Warrant/Date 核准/日期 | [6 empty] | Date (revised)修订日期：2025.1.20 |  | 修订人：刘荣浩
STEP序号 | OPERATION 操作 | MOVE 运输 | INSPECT 检验 | STORE 存储 | OPERATION DESCRIPTION 工序名称/操作描述 | Machine, Device, Jig, Tools for Mfg.机器设备/夹具/模具/工具 | PRODUCT CHARACTERISTICS 产品特性 | PROCESS CHARACTERISTICS 过程特性 | CONTROL METHODS 控制方法
10 |  |  |  |  | 零部件采购/根据生产计划下达零部件采购申请单 |  |  |  | 采购清单
20 |  |  |  |  | 零部件接收/根据采购申请单核对零部件名称、数量 | 公路运输 |  |  | 采购清单
30 |  |  |  |  | 骨架类及焊接总成进料检验/根据零部件检验基准书进行检验 |  | 【2】螺母焊接强度 |  | 进料检验记录表/供应商供应商自检报告
[5 empty] | 泡沫类进料检验/根据零部件检验基准书进行检验 |  | 【1】阻燃性、化工料性能指标
[5 empty] | 面套类进料检验/根据零部件检验基准书进行检验 |  | 【1】阻燃性、物性指标检测
[5 empty] | 塑料件类进料检验/根据零部件检验基准书进行检验 |  | 【1】阻燃性
其他物料类进料检验/根据零部件检验基准书进行检验
40 |  |  |  |  | 零部件存贮/按照品种、专用工装器具分类放置到规定的区域 | 专用工装/包装箱 |  |  | 入库单
50 |  |  |  |  | 零部件上线/根据当日生产计划使用规定的上线工装器具备料 | 上线工装器具 |  | 名称、数量正确 | 生产计划单
60 |  |  |  |  | 班前点检/按照设备、工装点检表中的项目点检 |  |  | 工装定位，设备气压(0.7±0.1Mpa)，工具、设备功能 | 设备点检表/工装点检表
预制10 |  |  |  |  | 头枕包覆/将头枕面套包覆泡沫上，封底边卡扣后套包装膜 |  | 外观 |  | 控制计划/作业指导书
预制20 |  |  |  |  | 靠背面套包覆/取靠背发泡，先将面套粘带粘贴在发泡对应位置用C型环（8个C型环）将护面固定在发泡上 | 卡环枪（SC7E110786）、钢丝剪钳 | 外观 | C型钉数量、位置正确 | 控制计划/作业指导书
预制30 |  |  |  |  | 坐垫面套包覆/取坐垫发泡，用C型环（14个C型环）将护面固定在发泡上 | 卡环枪（SC7E110786）、钢丝剪钳 | 外观 | C型钉数量、位置正确 | 控制计划/作业指导书
70 |  |  |  |  | 减震器上线及靠背骨架安装，腰托及侧托安装/减震器上线，取靠背骨架总成将安装孔对正减震器上盖安装孔，并用4个M8X20外方螺钉将靠背骨架固定在减震器上，取腰托和侧托安装到靠背骨架上 | 弯头气动扳手、#13套筒、螺纹胶、白漆笔 |  | 【2】扭矩27±3N.m | 控制计划/作业指导书
80 |  |  |  |  | 解锁拉带、靠背防震垫及安全带锁扣安装，左右小罩壳安装/现将拉带安装到骨架手柄处，再将减震垫和左右小罩壳安装到靠背骨架上，然后取安全带锁扣预装到靠背骨架上 |  | 外观 | 【2】锁扣扭矩47±3N.m | 控制计划/作业指导书
90 |  |  |  |  | 气袋腰托气管固定，套靠背及PVC管，安装背板/取靠背软垫套在靠背骨架上，再将腰托和侧托气管塞入到PVC管中，再将背板安装到靠背骨架中 | 剪刀 |  | 气管全部露出，软垫平整 | 控制计划/作业指导书
100 |  |  |  |  | 拉拉链，封口/调整侧翼面套及发泡，拉拉链，用卡换枪封口。 | 卡换枪 | 外观 | 卡环数量位置正确 | 控制计划/作业指导书
110 |  |  |  |  | 腰托按钮开关、左侧大护板，气管插头、左侧大罩壳固定，靠背解锁手柄安装、腰托气管固定/提前将腰托开关安装到左侧大罩壳，安装气管接头，再固定罩壳，取手柄卡簧安装到手柄上，再将手柄安装到靠背骨架上，最后将腰托气管固定在底座模块后部。 | 气动螺丝刀，橡胶锤 |  | 方向位置正确 | 控制计划/作业指导书
120 |  |  |  |  | 坐垫安装/用4个M6*16螺钉将坐垫安装到减震模块上 | 气动螺丝刀，内梅花批头，卡换枪 |  | 螺钉数量正确 【2】座垫安装扭矩7-11N.m | 控制计划/作业指导书
130 |  |  |  |  | 扶手安装/提前将2个扶手衬套安装到扶手安装孔，再用扶手螺栓将扶手固定到靠背骨架上，安装扶手堵盖 | 气扳机，M8内六角套筒，橡胶锤 |  | 衬套无漏装 【2】扶手安装扭矩30±2N.m | 控制计划/作业指导书
140 |  |  |  |  | 座椅整形熨烫、安装头枕导套，/用蒸汽电熨斗按要作业要求的熨烫顺序对座椅表面熨烫；取头枕主副插管并用橡胶锤将主副插管分别安装在靠背骨架上； | 熨烫机、挑针、橡胶锤 | 外观 | 气压值：0.25-0.45Mpa | 控制计划/作业指导书
150 |  |  |  |  | 贴标签，整椅检验/将产品标识粘贴在左护板上；对座椅外观及功能进行检查。 | 气密检测设备、 | 滑轨负载75kg：滑动阻力：向前滑动力30 N～160 N，向后滑动力0 N～80 N； 手柄解锁操作力 30～90N 靠背调角器解锁力： 15～50N； 二级解锁拉带操作力：30～50N 靠背回复力： 负载75kg 向前回复力≤25 N，向后回复力满足5 N～60 N； 头枕按钮解锁力： 10N≤F≤30N； 头枕上下滑动力： 25N≤F≤55N； | 【2】气密检测压力1.2Mpa，稳压时间15s，泄露值≤2000Pa 头枕主副插管位置及方向安装正确 | 控制计划/检验基准书/检验记录表
160 |  |  |  |  | 安装头枕，下线/取头枕插到靠背上，套包装袋，下线到围板箱上 |  |  |  | 控制计划/作业指导书
170 |  |  |  |  | 成品入库存储/按照规定的管理办法放入指定库位。 | 成品台车 |  | 数量、位置正确 | 仓储管理办法/工装使用说明书
180 |  |  |  |  | 成品发货/根据客户订单需要按时将货物发出 | 叉车、货车 |  | 数量、名称正确 | 包装运输管理办法
190 |  |  |  |  | 售后服务/及时跟踪售后产品的质量反馈情况并进行统计分析；定期拜访客户收集产品质量信息 | 售后服务系统 |  |  | 售后服务条例
表单编号：GR-61-00-120 |  |  |  |  | 安全法规特殊特性(CC):【1】—主机厂特性标识：---- ； 关键特殊特性(SC):【2】—主机厂特性标识：-----；

## 驾驶员刘荣浩发2025071401
PROCESS FLOW DIAGRAM
过程流程图
Customer顾客名称：福田 | [6 empty] | Part Name零件名称：驾驶员座总成（减震标配）
Location场所：光华荣昌 | [6 empty] | Product Model产品型号：L168100000113/L168100000114 、L168100000729、L168100000540
Part No. & Rev.零件号和更改级别： |  |  |  |  | 文件编号：PFD-M4轻卡减震-JSY-01 |  | Prepared By编制： 董帅
ECL版本：A/06 | [6 empty] | Date (orig.)编制日期：2022.03.17
Warrant/Date 核准/日期 | [6 empty] | Date (revised)修订日期：2025.1.20 |  | 修订人：刘荣浩
STEP序号 | OPERATION 操作 | MOVE 运输 | INSPECT 检验 | STORE 存储 | OPERATION DESCRIPTION 工序名称/操作描述 | Machine, Device, Jig, Tools for Mfg.机器设备/夹具/模具/工具 | PRODUCT CHARACTERISTICS 产品特性 | PROCESS CHARACTERISTICS 过程特性 | CONTROL METHODS 控制方法
10 |  |  |  |  | 零部件采购/根据生产计划下达零部件采购申请单 |  |  |  | 采购清单
20 |  |  |  |  | 零部件接收/根据采购申请单核对零部件名称、数量 | 公路运输 |  |  | 采购清单
30 |  |  |  |  | 骨架类及焊接总成进料检验/根据零部件检验基准书进行检验 |  | 【2】螺母焊接强度 |  | 进料检验记录表/供应商供应商自检报告
[5 empty] | 泡沫类进料检验/根据零部件检验基准书进行检验 |  | 【1】阻燃性、化工料性能指标
[5 empty] | 面套类进料检验/根据零部件检验基准书进行检验 |  | 【1】阻燃性、物性指标检测
[5 empty] | 塑料件类进料检验/根据零部件检验基准书进行检验 |  | 【1】阻燃性
其他物料类进料检验/根据零部件检验基准书进行检验
40 |  |  |  |  | 零部件存贮/按照品种、专用工装器具分类放置到规定的区域 | 专用工装/包装箱 |  |  | 入库单
50 |  |  |  |  | 零部件上线/根据当日生产计划使用规定的上线工装器具备料 | 上线工装器具 |  | 名称、数量正确 | 生产计划单
60 |  |  |  |  | 班前点检/按照设备、工装点检表中的项目点检 |  |  | 工装定位，设备气压(0.7±0.1Mpa)，工具、设备功能 | 设备点检表/工装点检表
预制10 |  |  |  |  | 头枕包覆/将头枕面套包覆泡沫上，封底边卡扣后套包装膜 |  | 外观 |  | 控制计划/作业指导书
预制20 |  |  |  |  | 靠背面套包覆/取靠背发泡，先将面套粘带粘贴在发泡对应位置用C型环（8个C型环）将护面固定在发泡上 | 卡环枪（SC7E110786）、钢丝剪钳 | 外观 | C型钉数量、位置正确 | 控制计划/作业指导书
预制30 |  |  |  |  | 坐垫面套包覆/取坐垫发泡，用C型环（14个C型环）将护面固定在发泡上 | 卡环枪（SC7E110786）、钢丝剪钳 | 外观 | C型钉数量、位置正确 | 控制计划/作业指导书
70 |  |  |  |  | 减震器上线及靠背骨架安装，腰托及侧托安装/减震器上线，取靠背骨架总成将安装孔对正减震器上盖安装孔，并用4个M8X20外方螺钉将靠背骨架固定在减震器上，取腰托和侧托安装到靠背骨架上 | 弯头气动扳手、#13套筒、螺纹胶、白漆笔 |  | 【2】扭矩27±3N.m | 控制计划/作业指导书
80 |  |  |  |  | 解锁拉带、靠背防震垫及安全带锁扣安装，左右小罩壳安装/现将拉带安装到骨架手柄处，再将减震垫和左右小罩壳安装到靠背骨架上，然后取安全带锁扣预装到靠背骨架上 |  | 外观 | 【2】锁扣扭矩47±3N.m | 控制计划/作业指导书
90 |  |  |  |  | 气袋腰托气管固定，套靠背及PVC管，安装背板/取靠背软垫套在靠背骨架上，再将腰托和侧托气管塞入到PVC管中，再将背板安装到靠背骨架中 | 剪刀 |  | 【2】背板固定扭矩7±2N.m 气管全部露出，软垫平整 | 控制计划/作业指导书
100 |  |  |  |  | 拉拉链，封口/调整侧翼面套及发泡，拉拉链，用卡换枪封口。 | 卡换枪 | 外观 | 卡环数量位置正确 | 控制计划/作业指导书
110 |  |  |  |  | 腰托按钮开关、左侧大护板，气管插头、左侧大罩壳固定，靠背解锁手柄安装、腰托气管固定/提前将腰托开关安装到左侧大罩壳，安装气管接头，再固定罩壳，取手柄卡簧安装到手柄上，再将手柄安装到靠背骨架上，最后将腰托气管固定在底座模块后部。 | 气动螺丝刀，橡胶锤 |  | 方向位置正确 | 控制计划/作业指导书
120 |  |  |  |  | 坐垫安装/用4个M6*16螺钉将坐垫安装到减震模块上 | 气动螺丝刀，内梅花批头，卡换枪 |  | 螺钉数量正确 【2】座垫安装扭矩7-11N.m | 控制计划/作业指导书
130 |  |  |  |  | 扶手安装/提前将2个扶手衬套安装到扶手安装孔，再用扶手螺栓将扶手固定到靠背骨架上，安装扶手堵盖 | 气扳机，M8内六角套筒，橡胶锤 |  | 衬套无漏装 【2】扶手安装扭矩30±2N.m | 控制计划/作业指导书
140 |  |  |  |  | 座椅整形熨烫、安装头枕导套，/用蒸汽电熨斗按要作业要求的熨烫顺序对座椅表面熨烫；取头枕主副插管并用橡胶锤将主副插管分别安装在靠背骨架上； | 熨烫机、挑针、橡胶锤 | 外观 | 气压值：0.25-0.45Mpa | 控制计划/作业指导书
150 |  |  |  |  | 贴标签，整椅检验/将产品标识粘贴在左护板上；对座椅外观及功能进行检查，将座椅线束接头插入检测设备接头上对座椅通风及加热功能进行检测（根据配置）。 | 气密检测设备、电检设备或万用表 | 滑轨负载75kg：滑动阻力：向前滑动力30 N～160 N，向后滑动力0 N～80 N； 手柄解锁操作力 30～90N 靠背调角器解锁力： 15～50N； 二级解锁拉带操作力：30～50N 靠背回复力： 负载75kg 向前回复力≤25 N，向后回复力满足5 N～60 N； 头枕按钮解锁力： 10N≤F≤30N； 头枕上下滑动力： 25N≤F≤55N； | 【2】气密检测压力1.2Mpa，稳压时间15s，泄露值≤2000Pa 头枕主副插管位置及方向安装正确 | 控制计划/检验基准书/检验记录表
160 |  |  |  |  | 安装头枕，下线/取头枕插到靠背上，套包装袋，下线到围板箱上 |  |  |  | 控制计划/作业指导书
170 |  |  |  |  | 成品入库存储/按照规定的管理办法放入指定库位。 | 成品台车 |  | 数量、位置正确 | 仓储管理办法/工装使用说明书
180 |  |  |  |  | 成品发货/根据客户订单需要按时将货物发出 | 叉车、货车 |  | 数量、名称正确 | 包装运输管理办法
190 |  |  |  |  | 售后服务/及时跟踪售后产品的质量反馈情况并进行统计分析；定期拜访客户收集产品质量信息 | 售后服务系统 |  |  | 售后服务条例
表单编号：GR-61-00-120 |  |  |  |  | 安全法规特殊特性(CC):【1】—主机厂特性标识：---- ； 关键特殊特性(SC):【2】—主机厂特性标识：-----；