## 控制计划
控 制 计 划
[13 empty] | 共 |  |  | 页 第 |  | 页
生产阶段 |  | 样件 | 试生产 | 生产 | 主要联系人 | 林涛 |  |  |  |  | 电话 | 15003321624 |  |  | 编制日期 |  | 2022-10-25 |  | 修订日期 | 2025.7.14
控制计划编号 |  | CP(M)-L168100000147 L168100000148 L168100000163 L168100000149 L168100000150 L168100000164
零件编号/最新更改等级 |  | A |  |  | 核心小组 | 吴孝伟、李燕龙、董帅、林涛、李伟勇、孙建华、张海勇 | [6 empty] | 顾客工程批准/日期 （如需要）
供方 / 工厂名称 |  | 河北光华荣昌汽车部件有限公司 |  |  | 供方/工厂批准/日期 | [7 empty] | 顾客质量批准/日期 （如需要）
供方代码 |  | A0250
零件名称 |  | 副驾驶员座椅总成 |  |  | 其它批准/日期 （如需要） | [7 empty] | 其它批准/日期 （如需要）
零件代号 |  | L168100000147 L168100000148 L168100000163 L168100000149 L168100000150 L168100000164
零件/过程编号 | 过程名称/操作描述 | 机器、装置夹具、工装 |  | 特性 |  |  | 特殊特性分类 | 方法 | [11 empty] | 反应计划
|  |  |  | 编号 | 产品 | 过程 |  | 产品/过程规范/公差 |  |  |  |  | 评价测量技术 | 样本 |  |  | 控制方法
[14 empty] | 容量 |  | 频率
10 | 零部件采购/根据生产计划下达零部件采购申请单 |  |  | 1 |  | 采购 |  | 数量正确、采购单与产品一致,按时交货,采购物料型号正确 |  |  |  |  | 依采购单 | 100% |  | 每批 | 采购订单 |  |  | 封存/退货
20 | 零部件接收/根据采购申请单核对零部件名称、数量 | 公路运输 | 公路运输 | 1 | 外观 |  |  | 1.物料名称、种类、数量正确 2.包装完好无破损 |  |  |  |  | 目测 | 100% |  | 每批 | 报验单 |  |  | 封存/退货
30 | 骨架类及焊接总成进料检验/根据零部件检验基准书进行检验 |  |  | 1 |  |  |  | CP(M)-M4欧马可-JSY-02 M4欧马可驾驶员座椅零部件控制计划 CP(M)-M4欧马可-FJSY-02 M4欧马可副驾驶员座椅零部件控制计划 | [11 empty] | 通知供应商质量工程师+按照不合格品控制程序
| 泡沫类进料检验/根据零部件检验基准书进行检验 |  |  | 2 | [15 empty] | 通知供应商质量工程师+按照不合格品控制程序
| 面套类进料检验/根据零部件检验基准书进行检验 |  |  | 3 | [15 empty] | 通知供应商质量工程师+按照不合格品控制程序
| 塑料件类进料检验/根据零部件检验基准书进行检验 |  |  | 4 | [15 empty] | 通知供应商质量工程师+按照不合格品控制程序
| 其他物料类进料检验/根据零部件检验基准书进行检验 |  |  | 5 | [15 empty] | 通知供应商质量工程师+按照不合格品控制程序
40 | 零部件存贮/按照品种、专用工装器具分类放置到规定的区域 | 专用工装/包装箱 | 专用工装/包装箱 | 1 |  |  |  | 1.物料标识正确 2.物料数量正确 | 物料标识正确 | 物料标识正确 | 物料标识正确 | 物料标识正确 | 目测 | 100% |  | 每批 | 入库单 |  |  | 隔离并上报生产主管
|  |  |  | 2 |  |  |  | 1.物料存储位置正确 2. 物料存储防护附合要求 | 物料标识正确 | 物料标识正确 | 物料标识正确 | 物料标识正确 | 目测 | 100% |  | 每批 | 库管员检查 |  |  | 隔离并上报生产主管
50 | 零部件上线/根据当日生产计划使用规定的上线工装器具备料 | 上线工装器具 | 上线工装器具 | 1 | 外观 |  |  | 无挤压变形、划伤 | 无挤压变形、划伤 | 无挤压变形、划伤 | 无挤压变形、划伤 | 无挤压变形、划伤 | 目测 | 1次 | 1次 | 每班 | 上线前确认 | 上线前确认 | 上线前确认 | 通报物流人员
|  |  |  | 2 |  | 物料种类、数量 |  | 配送物料名称、种类、数量正确 | 配送物料名称、种类、数量正确 | 配送物料名称、种类、数量正确 | 配送物料名称、种类、数量正确 | 配送物料名称、种类、数量正确 | 目测 | 1次 | 1次 | 每班 | 上线前确认 | 上线前确认 | 上线前确认 | 通报物流人员
|  |  |  | 3 |  | 时效 |  | 准时配送物料到生产线 | 准时配送物料到生产线 | 准时配送物料到生产线 | 准时配送物料到生产线 | 准时配送物料到生产线 | 目测 | 1次 | 1次 | 每班 | 上线前确认 | 上线前确认 | 上线前确认 | 通报物流人员
|  |  |  | 4 |  | 批次 |  | 先进先出 | 先进先出 | 先进先出 | 先进先出 | 先进先出 | 目测 | 1次 | 1次 | 每班 | 库管员检查 | 库管员检查 | 库管员检查 | 通报物流人员
60 | 班前点检/按照设备、工装点检表中的项目点检 |  |  |  |  | 压力 |  | 1、线体上无杂物、无油污 2、线体运行正常、气压正常，设备气压(0.7±0.1Mpa) 3、安装工具使用正常、无损坏，设备功能正常 |  |  |  |  | 目测/手动测试 | 1次 |  | 每班 | 点检表 |  |  | 上报生产主管
预10 | 头枕包覆/取头枕发泡及棉套进行包覆 | 头枕包覆工装 | 头枕包覆工装 | 1 | 外观 |  |  | 1，1.护面表面干净，无脏污、无歪斜、无褶皱现象 2.包装膜完好，无损坏，膜无歪斜 |  |  |  |  | 目测 | 100% | 100% | 每班 | 自检、互检 | 自检、互检 | 自检、互检 | 隔离/返工/返修
预20 | 大靠背正面打C型钉/用卡环枪按照规定的打钉顺序将面套固定在大靠背的泡沫上。 | 卡环枪/钢丝剪钳 | 卡环枪/钢丝剪钳 | 1 | 外观 |  |  | 1.C型钉安装位置正确 2.C型钉数量正确 3.靠背护面表面干净，无松懈、无褶皱现象 | 1.C型钉安装位置正确 2.C型钉数量正确 3.靠背护面表面干净，无松懈、无褶皱现象 | 1.C型钉安装位置正确 2.C型钉数量正确 3.靠背护面表面干净，无松懈、无褶皱现象 | 1.C型钉安装位置正确 2.C型钉数量正确 3.靠背护面表面干净，无松懈、无褶皱现象 | 1.C型钉安装位置正确 2.C型钉数量正确 3.靠背护面表面干净，无松懈、无褶皱现象 | 目测 | 100% | 100% | 每班 | 自检、互检 | 自检、互检 | 自检、互检 | 隔离/返工/返修
预30 | 小靠背正面打C型钉/用卡环枪按照规定的打钉顺序将面套固定在大靠背的泡沫上。 | 卡环枪/钢丝剪钳 | 卡环枪/钢丝剪钳 | 1 | 外观 |  |  | 1.C型钉安装位置正确 2.C型钉数量正确 3.靠背护面表面干净，无松懈、无褶皱现象 | 1.C型钉安装位置正确 2.C型钉数量正确 3.靠背护面表面干净，无松懈、无褶皱现象 | 1.C型钉安装位置正确 2.C型钉数量正确 3.靠背护面表面干净，无松懈、无褶皱现象 | 1.C型钉安装位置正确 2.C型钉数量正确 3.靠背护面表面干净，无松懈、无褶皱现象 | 1.C型钉安装位置正确 2.C型钉数量正确 3.靠背护面表面干净，无松懈、无褶皱现象 | 目测 | 100% | 100% | 每班 | 自检、互检 | 自检、互检 | 自检、互检 | 隔离/返工/返修
预40 | 小靠背扣手安装/取扣手手把，卷簧，转轴，拉线，底座，卡簧组装小背解锁扣手总成 | 尖嘴钳，挂钩 | 尖嘴钳，挂钩 | 1 | 外观 |  |  | 1.解锁扣手拉线与骨架安装到位，无脱落现象 2.解锁扣手与骨架卡接牢固，到位，无脱落 3.解锁扣手使用快丝2个固定，无漏打快丝 4.扣手堵盖安装到位无漏装现象 | 1.C型钉安装位置正确 2.C型钉数量正确 3.靠背护面表面干净，无松懈、无褶皱现象 | 1.C型钉安装位置正确 2.C型钉数量正确 3.靠背护面表面干净，无松懈、无褶皱现象 | 1.C型钉安装位置正确 2.C型钉数量正确 3.靠背护面表面干净，无松懈、无褶皱现象 | 1.C型钉安装位置正确 2.C型钉数量正确 3.靠背护面表面干净，无松懈、无褶皱现象 | 目测 | 100% | 100% | 每班 | 自检、互检 | 自检、互检 | 自检、互检 | 隔离/返工/返修
70 | 大靠背合棉包覆骨架/将打钉后的大靠背包覆到靠背骨架上。 |  |  | 1 | 外观 |  |  | 外观平整、护面无皱褶 | 外观平整、护面无皱褶 | 外观平整、护面无皱褶 | 外观平整、护面无皱褶 | 外观平整、护面无皱褶 | 目测/手动 | 100% | 100% | 每班 | 自检、互检 | 自检、互检 | 自检、互检 | 隔离/返工/返修
80 | 大背板安装及翻面套/将大靠背背板用4个M6螺钉固定在背骨架的安装孔上，再安装4个按扣，再将面套翻折整理后合上拉链。 | 气动十字改锥 | 气动十字改锥 | 1 | 外观 |  |  | 1.背板安装无歪斜 2.M6螺钉4个，无漏装现象 3.面套无划伤破损 | 1.背板安装无歪斜 2.M6螺钉4个，无漏装现象 3.面套无划伤破损 | 1.背板安装无歪斜 2.M6螺钉4个，无漏装现象 3.面套无划伤破损 | 1.背板安装无歪斜 2.M6螺钉4个，无漏装现象 3.面套无划伤破损 | 1.背板安装无歪斜 2.M6螺钉4个，无漏装现象 3.面套无划伤破损 | 目测 | 100% | 100% | 每班 | 自检、互检 | 自检、互检 | 自检、互检 | 隔离/返工/返修
90 | 大靠背面套封底边/将大靠背面套侧边拉链扣合后并用卡环枪将底边封上。 | 卡环枪/钢丝剪钳 | 卡环枪/钢丝剪钳 | 1 | 外观 |  |  | C型钉位置、数量正确 | C型钉位置、数量正确 | C型钉位置、数量正确 | C型钉位置、数量正确 | C型钉位置、数量正确 | 目测 | 100% | 100% | 每班 | 自检、互检 | 自检、互检 | 自检、互检 | 隔离/返工/返修
100 | 左固定板及大靠背连接轴套安装/取靠背连接轴套及衬套安装 | 气动扳手 | 气动扳手 | 1 |  | 数量 |  | 使用1*M8螺母将左固定板安装到位，牢固 | 使用1*M8螺母将左固定板安装到位，牢固 | 使用1*M8螺母将左固定板安装到位，牢固 | 使用1*M8螺母将左固定板安装到位，牢固 | 使用1*M8螺母将左固定板安装到位，牢固 | 目测/手动 | 100% | 100% | 每班 | 自检、互检 | 自检、互检 | 自检、互检 | 隔离/返工/返修
|  |  |  | 2 |  | 扭矩值 | B | 动态扭矩值要求27±3N.m | 动态扭矩值要求27±3N.m | 动态扭矩值要求27±3N.m | 动态扭矩值要求27±3N.m | 动态扭矩值要求27±3N.m | 气动扳手 | 100% | 100% | 每班 | 自检 | 自检 | 自检 | 返工
[13 empty] | 扭矩扳手 | 首末件、1次/2h | 首末件、1次/2h | 每班 | X－R控制 | X－R控制 | X－R控制 | 停线并追溯之前产品
|  |  |  | 3 | 外观 |  |  | 螺钉完全拧入 ，锁紧检测后螺栓标记确认 | 螺钉完全拧入 ，锁紧检测后螺栓标记确认 | 螺钉完全拧入 ，锁紧检测后螺栓标记确认 | 螺钉完全拧入 ，锁紧检测后螺栓标记确认 | 螺钉完全拧入 ，锁紧检测后螺栓标记确认 | 目测/手动 | 100% | 100% | 每班 | 自检、互检 | 自检、互检 | 自检、互检 | 隔离/返工/返修
110 | 大靠背右罩壳安装/将副驾右罩壳用2个自攻丝固定在右侧钣金上 | 气动十字改锥 | 气动十字改锥 | 1 | 外观 |  |  | 1.使用快丝将罩壳卡接到位 2.自攻钉数量2个，无漏装 3.罩壳表面无划伤现象 | 1.使用快丝将罩壳卡接到位 2.自攻钉数量2个，无漏装 3.罩壳表面无划伤现象 | 1.使用快丝将罩壳卡接到位 2.自攻钉数量2个，无漏装 3.罩壳表面无划伤现象 | 1.使用快丝将罩壳卡接到位 2.自攻钉数量2个，无漏装 3.罩壳表面无划伤现象 | 1.使用快丝将罩壳卡接到位 2.自攻钉数量2个，无漏装 3.罩壳表面无划伤现象 | 目测/手动 | 100% | 100% | 每班 | 自检、互检 | 自检、互检 | 自检、互检 | 隔离/返工/返修
120 | 大靠背解锁手柄安装/将靠背解锁把手安装到调解轴上。 | 橡胶锤 | 橡胶锤 | 1 | 外观 |  |  | 1.调节解锁手柄安装到位，无松晃现象 2.弹簧钢丝安装牢固，无漏装 3.解锁手柄表面无划伤象现 | 1.调节解锁手柄安装到位，无松晃现象 2.弹簧钢丝安装牢固，无漏装 3.解锁手柄表面无划伤象现 | 1.调节解锁手柄安装到位，无松晃现象 2.弹簧钢丝安装牢固，无漏装 3.解锁手柄表面无划伤象现 | 1.调节解锁手柄安装到位，无松晃现象 2.弹簧钢丝安装牢固，无漏装 3.解锁手柄表面无划伤象现 | 1.调节解锁手柄安装到位，无松晃现象 2.弹簧钢丝安装牢固，无漏装 3.解锁手柄表面无划伤象现 | 目测/手动 | 100% | 100% | 每班 | 自检、互检 | 自检、互检 | 自检、互检 | 隔离/返工/返修
130 | 安装头枕导套/取主/从动头枕导套安装到靠背上对用孔 | 橡胶锤 |  | 1 | 外观 |  |  | 1.头枕导套安装位置正确无错装，安装到位 2.导套表面无划伤现象 |  |  |  |  | 目测/手动 | 100% | 100% | 每班 | 自检、互检 | 自检、互检 | 自检、互检 | 隔离/返工/返修
140 | 整形熨烫/将包覆好的大靠背用熨烫机按作业指导书规定的熨烫顺序对面套熨烫并整理外型 | 熨烫机，挑针 | 熨烫机，挑针 | 1 | 外观 |  |  | 1.慰烫后护面表面平整无褶皱，无破损现象 | 1.慰烫后护面表面平整无褶皱，无破损现象 | 1.慰烫后护面表面平整无褶皱，无破损现象 | 1.慰烫后护面表面平整无褶皱，无破损现象 | 1.慰烫后护面表面平整无褶皱，无破损现象 | 目测/手动 | 100% | 100% | 每班 | 自检、互检 | 自检、互检 | 自检、互检 | 隔离/返工/返修
150 | 大靠背套包装膜及装副驾头枕/将熨烫好的大靠背套上包装膜。 |  |  | 1 | 外观 |  |  | 包装膜完成，无破损，并包装到位 | 包装膜完成，无破损，并包装到位 | 包装膜完成，无破损，并包装到位 | 包装膜完成，无破损，并包装到位 | 包装膜完成，无破损，并包装到位 | 目视 | 100% | 100% | 每班 | 自检、互检 | 自检、互检 | 自检、互检 | 隔离/返工/返修
160 | 座垫面套打C钉包覆/用卡环枪按照规定的打钉顺序将面套固定在坐垫的泡沫上，翻折面套后将坐垫背面打钉固定 | 卡环枪/钢丝剪钳 | 卡环枪/钢丝剪钳 | 1 | 外观 |  |  | 1.C型钉安装位置正确 2.C型钉数量正确 3.靠背护面表面干净外观平整，无松懈、无褶皱现象 | 1.C型钉安装位置正确 2.C型钉数量正确 3.靠背护面表面干净外观平整，无松懈、无褶皱现象 | 1.C型钉安装位置正确 2.C型钉数量正确 3.靠背护面表面干净外观平整，无松懈、无褶皱现象 | 1.C型钉安装位置正确 2.C型钉数量正确 3.靠背护面表面干净外观平整，无松懈、无褶皱现象 | 1.C型钉安装位置正确 2.C型钉数量正确 3.靠背护面表面干净外观平整，无松懈、无褶皱现象 | 目测 | 100% | 100% | 每班 | 自检、互检 | 自检、互检 | 自检、互检 | 隔离/返工/返修
170 | 整形熨烫/将包覆好的坐垫用熨烫机按作业指导书规定的熨烫顺序对面套熨烫并整理外型。 | 熨烫机，挑针 | 熨烫机，挑针 | 1 | 外观 |  |  | 1.慰烫后护面表面平整无褶皱，无破损现象 | 1.慰烫后护面表面平整无褶皱，无破损现象 | 1.慰烫后护面表面平整无褶皱，无破损现象 | 1.慰烫后护面表面平整无褶皱，无破损现象 | 1.慰烫后护面表面平整无褶皱，无破损现象 | 目测/手动 | 100% | 100% | 每班 | 自检、互检 | 自检、互检 | 自检、互检 | 隔离/返工/返修
180 | 坐垫套包装膜/将熨烫好的坐垫套上包装膜。 |  |  | 1 | 外观 |  |  | 包装膜完成，无破损，并包装到位 | 包装膜完成，无破损，并包装到位 | 包装膜完成，无破损，并包装到位 | 包装膜完成，无破损，并包装到位 | 包装膜完成，无破损，并包装到位 | 目视 | 100% | 100% | 每班 | 自检、互检 | 自检、互检 | 自检、互检 | 隔离/返工/返修
190 | 小靠背合棉包覆骨架/将打钉后的小靠背包覆到靠背骨架上。 |  |  | 1 | 外观 |  |  | 外观平整、护面无皱褶 | 外观平整、护面无皱褶 | 外观平整、护面无皱褶 | 外观平整、护面无皱褶 | 外观平整、护面无皱褶 | 目测/手动 | 100% | 100% | 每班 | 自检、互检 | 自检、互检 | 自检、互检 | 隔离/返工/返修
200 | 安装小靠背解锁扣手/拉线塞入骨架中，拉线端安装到骨架安装孔，拉线扣入骨架 |  |  | 1 | 外观 |  |  | 1.解锁扣手拉线与骨架安装到位，无脱落现象 2.解锁扣手与骨架卡接牢固，到位，无脱落 3.解锁扣手使用快丝2个固定，无漏打快丝 4.扣手堵盖安装到位无漏装现象 | 1.解锁扣手拉线与骨架安装到位，无脱落现象 2.解锁扣手与骨架卡接牢固，到位，无脱落 3.解锁扣手使用快丝2个固定，无漏打快丝 4.扣手堵盖安装到位无漏装现象 | 1.解锁扣手拉线与骨架安装到位，无脱落现象 2.解锁扣手与骨架卡接牢固，到位，无脱落 3.解锁扣手使用快丝2个固定，无漏打快丝 4.扣手堵盖安装到位无漏装现象 | 1.解锁扣手拉线与骨架安装到位，无脱落现象 2.解锁扣手与骨架卡接牢固，到位，无脱落 3.解锁扣手使用快丝2个固定，无漏打快丝 4.扣手堵盖安装到位无漏装现象 | 1.解锁扣手拉线与骨架安装到位，无脱落现象 2.解锁扣手与骨架卡接牢固，到位，无脱落 3.解锁扣手使用快丝2个固定，无漏打快丝 4.扣手堵盖安装到位无漏装现象 | 目测/手动 | 100% | 100% | 每班 | 自检、互检 | 自检、互检 | 自检、互检 | 隔离/返工/返修
210 | 小背板安装及翻面套/将小靠背背板用4个M6螺钉固定在背骨架的安装孔上，再安装4个按扣，再将面套翻折整理后合上拉链。 | 气动十字改锥 | 气动十字改锥 | 1 | 外观 |  |  | 1.背板无歪斜 2.M6螺钉4个，无漏装现象 3.面套无划伤破损 | 1.背板无歪斜 2.M6螺钉4个，无漏装现象 3.面套无划伤破损 | 1.背板无歪斜 2.M6螺钉4个，无漏装现象 3.面套无划伤破损 | 1.背板无歪斜 2.M6螺钉4个，无漏装现象 3.面套无划伤破损 | 1.背板无歪斜 2.M6螺钉4个，无漏装现象 3.面套无划伤破损 | 目测 | 100% | 100% | 每班 | 自检、互检 | 自检、互检 | 自检、互检 | 隔离/返工/返修
220 | 小靠背面套封底边/将小靠背面套侧边拉链扣合后并用卡环枪将底边封上。 | 卡环枪/钢丝剪钳 | 卡环枪/钢丝剪钳 | 1 | 外观 |  |  | C型钉位置、数量正确 | C型钉位置、数量正确 | C型钉位置、数量正确 | C型钉位置、数量正确 | C型钉位置、数量正确 | 目测 | 100% | 100% | 每班 | 自检、互检 | 自检、互检 | 自检、互检 | 隔离/返工/返修
230 | 安装折叠背板/将折叠背板插入面套后面的口袋内并扣合拉链。 |  |  | 1 | 外观 |  |  | 背板安装到位，无歪斜，护面表面平整，无破损现象 | 背板安装到位，无歪斜，护面表面平整，无破损现象 | 背板安装到位，无歪斜，护面表面平整，无破损现象 | 背板安装到位，无歪斜，护面表面平整，无破损现象 | 背板安装到位，无歪斜，护面表面平整，无破损现象 | 目测 | 100% | 100% | 每班 | 自检、互检 | 自检、互检 | 自检、互检 | 隔离/返工/返修
240 | 副驾左罩壳安装/将副驾左罩壳用1个自攻丝固定在右侧钣金上 | 气动十字改锥 | 气动十字改锥 | 1 | 外观 |  |  | 1.罩壳卡接到位，安装牢固，无脱落 2.自攻丝1个，无漏装 3.罩壳表面无磕碰、划伤现象 | 1.罩壳卡接到位，安装牢固，无脱落 2.自攻丝1个，无漏装 3.罩壳表面无磕碰、划伤现象 | 1.罩壳卡接到位，安装牢固，无脱落 2.自攻丝1个，无漏装 3.罩壳表面无磕碰、划伤现象 | 1.罩壳卡接到位，安装牢固，无脱落 2.自攻丝1个，无漏装 3.罩壳表面无磕碰、划伤现象 | 1.罩壳卡接到位，安装牢固，无脱落 2.自攻丝1个，无漏装 3.罩壳表面无磕碰、划伤现象 | 目测/手动 | 100% | 100% | 每班 | 自检、互检 | 自检、互检 | 自检、互检 | 隔离/返工/返修
250 | 整形熨烫/将包覆好的小靠背用熨烫机按作业指导书规定的熨烫顺序对面套熨烫并整理外型 | 熨烫机，挑针 | 熨烫机，挑针 | 1 | 外观 |  |  | 1.慰烫后护面表面平整无褶皱，无破损现象 | 1.慰烫后护面表面平整无褶皱，无破损现象 | 1.慰烫后护面表面平整无褶皱，无破损现象 | 1.慰烫后护面表面平整无褶皱，无破损现象 | 1.慰烫后护面表面平整无褶皱，无破损现象 | 目测/手动 | 100% | 100% | 每班 | 自检、互检 | 自检、互检 | 自检、互检 | 隔离/返工/返修
260 | 小背套包装膜/将熨烫好的小靠背套上包装膜。 |  |  | 1 | 外观 |  |  | 包装膜完好，无损坏、无歪斜现象 | 包装膜完好，无损坏、无歪斜现象 | 包装膜完好，无损坏、无歪斜现象 | 包装膜完好，无损坏、无歪斜现象 | 包装膜完好，无损坏、无歪斜现象 | 目视 | 100% | 100% | 每班 | 自检、互检 | 自检、互检 | 自检、互检 | 隔离/返工/返修
270 | 成品检验/将产品放入检具上进行安装尺寸及外观检验。 |  |  | 1 | 总成外观 |  | C | 座椅外观 1）座椅总成用塑料薄膜包装，运输时不得有污损、划伤，并采取有效的防潮、防压措施。 2）座椅护面外观应无破损、开裂、污垢及缝线的开开裂等。 3）在座椅靠背角度调节范围内，调节座椅角度时，从护板的间隙中不允许看到泡沫。 4）从护板的间隙可见的到内部结构涂成黑色 5）内部结构（骨架、泡沫等）不能在护面表面顶出线迹 6）座椅表面无外露机构件及金属锐边 7）座椅表面无明显褶皱 装配要求 1）所有紧固件及连接件的螺纹部分严禁涂抹沾染润滑脂。 2）所有零件齐全，不得有零件遗漏； 3）塑料件装配牢固、不得松动、脱落；200N不得脱落 4）骨架与泡沫之间必须有无纺布，装配后不得产生摩擦异响 5）骨架蛇簧固定处增加套管，去除噪音 交货时要求 座椅在前后方向上处于最前位置，靠背处于设计位置 护面缝制要求 1）针织面料缝距8±1mm；卡条针距是20mm内3针-5针；普通针距是20mm内4-6针 2）缝纫线末端防止开线，末端重缝最小20mm，缝 纫机缝制产生的缝纫线末端进行粘合处理 5.安全性 1）骨架和塑料件（护板，按钮等）应修整防止飞边伤人 2)护面拉紧钢丝末端卷曲以免发生危险 | 1.座椅总成蒙皮装配后，造型应挺括、饱满，不允许有破损、污损、皱折等疵病。 2.座椅总成蒙皮整体缝合应牢固。缝制针距明线5-8针/30mm，且应均匀，清晰、平直、无漏针、脱线、跳沙等现象；座椅总成坐垫缝制线条与靠背缝制线条应对齐，相差不大于±5mm；每条线缝的两端应回针，不应有大于10mm的多余线头 3.护面不允许有明显褶皱、鼓起、缝制弯曲，凸凹，沿周及开孔处的断裂线 4.护面外观应无破损、开裂、污垢及缝线开裂等缺陷 5.在座椅靠背调角器活动范围内，护板的间隙中不允许有护面鼓包和泡沫外露 6.内部结构（骨架、泡沫等）不能在护面表面顶出痕迹 7.调角器下联接板外漏钣金件不得有明显磕碰、划伤、掉漆、电泳不良等缺陷 8.滑轨及解锁手柄不得有明显磕碰、划伤、掉漆、电泳不良等缺陷 | 1.座椅总成蒙皮装配后，造型应挺括、饱满，不允许有破损、污损、皱折等疵病。 2.座椅总成蒙皮整体缝合应牢固。缝制针距明线5-8针/30mm，且应均匀，清晰、平直、无漏针、脱线、跳沙等现象；座椅总成坐垫缝制线条与靠背缝制线条应对齐，相差不大于±5mm；每条线缝的两端应回针，不应有大于10mm的多余线头 3.护面不允许有明显褶皱、鼓起、缝制弯曲，凸凹，沿周及开孔处的断裂线 4.护面外观应无破损、开裂、污垢及缝线开裂等缺陷 5.在座椅靠背调角器活动范围内，护板的间隙中不允许有护面鼓包和泡沫外露 6.内部结构（骨架、泡沫等）不能在护面表面顶出痕迹 7.调角器下联接板外漏钣金件不得有明显磕碰、划伤、掉漆、电泳不良等缺陷 8.滑轨及解锁手柄不得有明显磕碰、划伤、掉漆、电泳不良等缺陷 | 1.座椅总成蒙皮装配后，造型应挺括、饱满，不允许有破损、污损、皱折等疵病。 2.座椅总成蒙皮整体缝合应牢固。缝制针距明线5-8针/30mm，且应均匀，清晰、平直、无漏针、脱线、跳沙等现象；座椅总成坐垫缝制线条与靠背缝制线条应对齐，相差不大于±5mm；每条线缝的两端应回针，不应有大于10mm的多余线头 3.护面不允许有明显褶皱、鼓起、缝制弯曲，凸凹，沿周及开孔处的断裂线 4.护面外观应无破损、开裂、污垢及缝线开裂等缺陷 5.在座椅靠背调角器活动范围内，护板的间隙中不允许有护面鼓包和泡沫外露 6.内部结构（骨架、泡沫等）不能在护面表面顶出痕迹 7.调角器下联接板外漏钣金件不得有明显磕碰、划伤、掉漆、电泳不良等缺陷 8.滑轨及解锁手柄不得有明显磕碰、划伤、掉漆、电泳不良等缺陷 | 1.座椅总成蒙皮装配后，造型应挺括、饱满，不允许有破损、污损、皱折等疵病。 2.座椅总成蒙皮整体缝合应牢固。缝制针距明线5-8针/30mm，且应均匀，清晰、平直、无漏针、脱线、跳沙等现象；座椅总成坐垫缝制线条与靠背缝制线条应对齐，相差不大于±5mm；每条线缝的两端应回针，不应有大于10mm的多余线头 3.护面不允许有明显褶皱、鼓起、缝制弯曲，凸凹，沿周及开孔处的断裂线 4.护面外观应无破损、开裂、污垢及缝线开裂等缺陷 5.在座椅靠背调角器活动范围内，护板的间隙中不允许有护面鼓包和泡沫外露 6.内部结构（骨架、泡沫等）不能在护面表面顶出痕迹 7.调角器下联接板外漏钣金件不得有明显磕碰、划伤、掉漆、电泳不良等缺陷 8.滑轨及解锁手柄不得有明显磕碰、划伤、掉漆、电泳不良等缺陷 | 目测 | 100% | 100% | 每批 | 检验记录 | 检验记录 | 检验记录 | 隔离/返工/返修
|  |  |  | 2 | 包装、标识 |  | C | 1.包装袋使用正确、表面干净，无污染，包裹完整，不能漏塑料件 2.标识名称正确，粘贴牢固，标识无重贴漏贴现象。 3.CCC标识应缝纫于标识区内，不可脱落 4.CCC标识名称正确，粘贴区域正确，牢固，无重贴漏贴现象 5.座椅标签无脏污、破损及褶皱 | 1.使用正确的主驾驶包装袋 2.包装袋表面干净，无污染 3.包装袋包裹完整，不能漏塑料件 4.标识名称正确，粘贴牢固，标识无重贴漏贴现象。 5.座椅标签无脏污、破损及褶皱 | 1.使用正确的主驾驶包装袋 2.包装袋表面干净，无污染 3.包装袋包裹完整，不能漏塑料件 4.标识名称正确，粘贴牢固，标识无重贴漏贴现象。 5.座椅标签无脏污、破损及褶皱 | 1.使用正确的主驾驶包装袋 2.包装袋表面干净，无污染 3.包装袋包裹完整，不能漏塑料件 4.标识名称正确，粘贴牢固，标识无重贴漏贴现象。 5.座椅标签无脏污、破损及褶皱 | 1.使用正确的主驾驶包装袋 2.包装袋表面干净，无污染 3.包装袋包裹完整，不能漏塑料件 4.标识名称正确，粘贴牢固，标识无重贴漏贴现象。 5.座椅标签无脏污、破损及褶皱 | 目测 | 100％ | 100％ | 每批 | 检验记录 | 检验记录 | 检验记录 | 隔离/返工/返修
|  |  |  | 3 | 性能 |  | A | 1、头枕杆滑动顺畅，灵活、无卡滞现象 2、解锁调角器作动2-3下，调角器手柄解锁无异响，正常回位同时座椅靠背调节顺畅、功能正常； 3、中间靠背角度调节顺畅，灵活，无卡滞现象 | 1、头枕杆滑动舒畅，灵活、无卡滞现象 2.手动解锁滑轨手柄前后滑动座椅2-3次，滑动过程中灵活顺畅、功能正常无卡滞现象，滑轨手柄能正常回位； 3、解锁调角器作动2-3下，调角器手柄解锁无异响，正常回位同时座椅靠背调节顺畅、功能正常； 4、作动二级调节解锁拉带2-3下，二级调节功能正常，无失效卡滞现象； 5、手动操作扶手，扶手存在阻尼感，能正常作动，无松晃现象。 6、手动作动安全带插锁，作动顺畅灵活，无干涉现象，无松晃现象， 7、具有通风/加热配置的座椅，功能正常（依据座椅配置） 8.气密性正常，无漏气现象 | 1、头枕杆滑动舒畅，灵活、无卡滞现象 2.手动解锁滑轨手柄前后滑动座椅2-3次，滑动过程中灵活顺畅、功能正常无卡滞现象，滑轨手柄能正常回位； 3、解锁调角器作动2-3下，调角器手柄解锁无异响，正常回位同时座椅靠背调节顺畅、功能正常； 4、作动二级调节解锁拉带2-3下，二级调节功能正常，无失效卡滞现象； 5、手动操作扶手，扶手存在阻尼感，能正常作动，无松晃现象。 6、手动作动安全带插锁，作动顺畅灵活，无干涉现象，无松晃现象， 7、具有通风/加热配置的座椅，功能正常（依据座椅配置） 8.气密性正常，无漏气现象 | 1、头枕杆滑动舒畅，灵活、无卡滞现象 2.手动解锁滑轨手柄前后滑动座椅2-3次，滑动过程中灵活顺畅、功能正常无卡滞现象，滑轨手柄能正常回位； 3、解锁调角器作动2-3下，调角器手柄解锁无异响，正常回位同时座椅靠背调节顺畅、功能正常； 4、作动二级调节解锁拉带2-3下，二级调节功能正常，无失效卡滞现象； 5、手动操作扶手，扶手存在阻尼感，能正常作动，无松晃现象。 6、手动作动安全带插锁，作动顺畅灵活，无干涉现象，无松晃现象， 7、具有通风/加热配置的座椅，功能正常（依据座椅配置） 8.气密性正常，无漏气现象 | 1、头枕杆滑动舒畅，灵活、无卡滞现象 2.手动解锁滑轨手柄前后滑动座椅2-3次，滑动过程中灵活顺畅、功能正常无卡滞现象，滑轨手柄能正常回位； 3、解锁调角器作动2-3下，调角器手柄解锁无异响，正常回位同时座椅靠背调节顺畅、功能正常； 4、作动二级调节解锁拉带2-3下，二级调节功能正常，无失效卡滞现象； 5、手动操作扶手，扶手存在阻尼感，能正常作动，无松晃现象。 6、手动作动安全带插锁，作动顺畅灵活，无干涉现象，无松晃现象， 7、具有通风/加热配置的座椅，功能正常（依据座椅配置） 8.气密性正常，无漏气现象 | 手动检测 | 按照GB2828-2012抽样表一般检验水平I执行，详见附表 |  | 每批 | 检验记录 | 检验记录 | 检验记录 | 隔离/返工/返修
|  |  |  | 4 | 头枕宽度 |  | C | 234±5mm | 226.6±5mm | 226.6±5mm | 226.6±5mm | 226.6±5mm | 盒尺/1mm |  |  | 每批 | 检验记录 | 检验记录 | 检验记录 | 隔离/返工/返修
|  |  |  | 5 | 大靠背宽度 |  | C | 494±10mm | 487.6±10mm | 487.6±10mm | 487.6±10mm | 487.6±10mm | 盒尺/1mm |  |  | 每批 | 检验记录 | 检验记录 | 检验记录 | 隔离/返工/返修
|  |  |  | 6 | 小靠背宽度 |  | C | 391±10mm | 389.5±10mm | 389.5±10mm | 389.5±10mm | 389.5±10mm | 盒尺/1mm |  |  | 每批 | 检验记录 | 检验记录 | 检验记录 | 隔离/返工/返修
|  |  |  | 7 | 座垫B基准孔径 |  | C | φ9+0.1mm |  |  |  |  | 卡尺/0.01mm |  |  | 每批 | 检验记录 | 检验记录 | 检验记录 | 隔离/返工/返修
|  |  |  | 8 | 座垫C基准尺寸 |  | C | 9+0.1*12+0.2mm |  |  |  |  | 卡尺/0.01mm | 按照GB2828-2012抽样表一般检验水平I执行，详见附表 |  | 每批 | 检验记录 | 检验记录 | 检验记录 | 隔离/返工/返修
|  |  |  | 9 | 座垫C基准位置度 |  | C | [5 empty] | 检具 |  |  | 每批 | 检验记录 | 检验记录 | 检验记录 | 隔离/返工/返修
|  |  |  | 10 | 座垫后部孔直径 |  | C | 2*φ12+0.10mm |  |  |  |  | 卡尺/0.01mm |  |  | 每批 | 检验记录 | 检验记录 | 检验记录 | 隔离/返工/返修
|  |  |  | 11 | 座垫后部孔位置度 |  | C | [5 empty] | 检具 |  |  | 每批 | 检验记录 | 检验记录 | 检验记录 | 隔离/返工/返修
|  |  |  | 12 | 座垫侧翼轮廓度 |  | C | [5 empty] | 检具 |  |  | 每批 | 检验记录 | 检验记录 | 检验记录 | 隔离/返工/返修
|  |  |  | 13 | 小靠背K-K截面长圆孔直径 |  | C | 9+0.10*12+0.20mm |  |  |  |  | 卡尺/0.01mm |  |  | 每批 | 检验记录 | 检验记录 | 检验记录 | 隔离/返工/返修
|  |  |  | 14 | 小靠背K-K截面长圆孔位置度 |  | C | [5 empty] | 检具 |  |  | 每批 | 检验记录 | 检验记录 | 检验记录 | 隔离/返工/返修
|  |  |  | 15 | 小靠背H-H截面圆孔直径 |  | C | φ12.0+0.10mm |  |  |  |  | 卡尺/0.01mm |  |  | 每批 | 检验记录 | 检验记录 | 检验记录 | 隔离/返工/返修
|  |  |  | 16 | 小靠背H-H截面圆孔位置度 |  | C | [5 empty] | 检具 |  |  | 每批 | 检验记录 | 检验记录 | 检验记录 | 隔离/返工/返修
|  |  |  | 17 | 大靠背I-I截面长圆孔直径 |  | C | 9+0.10*12+0.20mm |  |  |  |  | 卡尺/0.01mm |  |  | 每批 | 检验记录 | 检验记录 | 检验记录 | 隔离/返工/返修
|  |  |  | 18 | 大靠背I-I截面长圆孔位置度 |  | C | [5 empty] | 检具 |  |  | 每批 | 检验记录 | 检验记录 | 检验记录 | 隔离/返工/返修
|  |  |  | 19 | 大靠背F-F截面长圆孔直径 |  | C | 9+0.10mm |  |  |  |  | 卡尺/0.01mm |  |  | 每批 | 检验记录 | 检验记录 | 检验记录 | 隔离/返工/返修
|  |  |  | 20 | 大靠背F-F截面长圆孔位置度 |  | C | [5 empty] | 检具 |  |  | 每批 | 检验记录 | 检验记录 | 检验记录 | 隔离/返工/返修
|  |  |  | 21 | 大靠背内侧圆孔直径 |  | C | 2*φ12+0.10mm |  |  |  |  | 卡尺/0.01mm |  |  | 每批 | 检验记录 | 检验记录 | 检验记录 | 隔离/返工/返修
|  |  |  | 22 | 大靠背内侧圆孔位置度 |  | C | [5 empty] | 检具 |  |  | 每批 | 检验记录 | 检验记录 | 检验记录 | 隔离/返工/返修
|  |  |  | 23 | 靠背面轮廓度 |  | C | [5 empty] | 检具 |  |  | 每批 | 检验记录 | 检验记录 | 检验记录 | 隔离/返工/返修
|  |  |  | 24 | 大靠背调角器手柄操作力 |  | B | 15≤F≤55N； | F≤65N； | F≤65N； | F≤65N； | F≤65N； | 推拉力计 |  |  | 每批 | 检验记录 | 检验记录 | 检验记录 | 隔离/返工/返修
|  |  |  | 25 | 靠背回复力 |  | B | 向前≤25N 5N≤向后≤60N； | 向前≤25N 5N≤向后≤60N； | 向前≤25N 5N≤向后≤60N； | 向前≤25N 5N≤向后≤60N； | 向前≤25N 5N≤向后≤60N； | 推拉力计 | 按照GB2828-2012抽样表一般检验水平I执行，详见附表 |  | 每批 | 检验记录 | 检验记录 | 检验记录 | 隔离/返工/返修
|  |  |  | 26 | 小靠背调角器解锁力 |  | B | 15≤F≤55N； | F≤65N； | F≤65N； | F≤65N； | F≤65N； | 推拉力计 |  |  | 每批 | 检验记录 | 检验记录 | 检验记录 | 隔离/返工/返修
|  |  |  | 27 | 头枕解锁按钮操作力 |  | B | 10N≤F≤30N； | 10N≤F≤30N； | 10N≤F≤30N； | 10N≤F≤30N； | 10N≤F≤30N； | 推拉力计 |  |  | 每批 | 检验记录 | 检验记录 | 检验记录 | 隔离/返工/返修
|  |  |  | 28 | 头枕上下滑动力 |  | B | 25N≤F≤55N； | 25N≤F≤55N； | 25N≤F≤55N； | 25N≤F≤55N； | 25N≤F≤55N； | 推拉力计 |  |  | 每批 | 检验记录 | 检验记录 | 检验记录 | 隔离/返工/返修
|  |  |  | 1 | H点测试 |  | A | H点±12.5mm，靠背角±2° |  |  |  |  | 实验报告 | 1次 |  | 每年 | 实验记录 |  |  | 停止生产/进行质量整顿隔离/返工/返修
|  |  |  | 2 | 座椅座垫宽度深度要求 |  | B | 座垫宽度≥400mm，座垫深度≥400mm | 座垫宽度≥400mm，座垫深度≥400mm | 座垫宽度≥400mm，座垫深度≥400mm | 座垫宽度≥400mm，座垫深度≥400mm | 座垫宽度≥400mm，座垫深度≥400mm | 实验报告 | 1次 |  | 每年 | 实验记录 |  |  | 停止生产/进行质量整顿隔离/返工/返修
|  |  |  | 3 | 座椅系统强度 |  | A | 满足GB 15083中相应的规定 | 满足GB 15083中相应的规定 | 满足GB 15083中相应的规定 | 满足GB 15083中相应的规定 | 满足GB 15083中相应的规定 | 实验报告 | 1次 |  | 每年 | 实验记录 |  |  | 停止生产/进行质量整顿隔离/返工/返修
|  |  |  | 1 | 座椅头枕性能 |  | A | 满足GB 15083中相应的规定 | 满足GB 11550中相应的规定 | 满足GB 11550中相应的规定 | 满足GB 11550中相应的规定 | 满足GB 11550中相应的规定 | 实验报告 | 1次 |  | 每年 | 实验记录 |  |  | 停止生产/进行质量整顿隔离/返工/返修
|  |  |  | 2 | 燃烧特性 |  | A | 满足GB 8410中相应的规定 | 满足GB 8410中相应的规定 | 满足GB 8410中相应的规定 | 满足GB 8410中相应的规定 | 满足GB 8410中相应的规定 | 实验报告 | 1次 |  | 每年 | 实验记录 |  |  | 停止生产/进行质量整顿隔离/返工/返修
|  |  |  | 3 | 座椅靠背解锁力（手动） |  | B | 靠背调角器手柄解锁力应满足15 N～55 N | 靠背调角器手柄解锁力应满足15 N～55 N | 靠背调角器手柄解锁力应满足15 N～55 N | 靠背调角器手柄解锁力应满足15 N～55 N | 靠背调角器手柄解锁力应满足15 N～55 N | 实验报告 | 1次 |  | 每年 | 实验记录 |  |  | 停止生产/进行质量整顿隔离/返工/返修
|  |  |  | 7 | 座椅靠背回复力（手动） |  | B | 向前回复力≤25 N，向后回复力满足5 N～60 N | 向前回复力≤25 N，向后回复力满足5 N～60 N | 向前回复力≤25 N，向后回复力满足5 N～60 N | 向前回复力≤25 N，向后回复力满足5 N～60 N | 向前回复力≤25 N，向后回复力满足5 N～60 N | 实验报告 | 1次 |  | 每年 | 实验记录 |  |  | 停止生产/进行质量整顿隔离/返工/返修
|  |  |  | 8 | 座椅调节手柄误用力 |  | B | 在解锁方向误操作力≥200N；与解锁方向相反方向误操作力≥300N。 | 在解锁方向误操作力≥200N；与解锁方向相反方向误操作力≥300N。 | 在解锁方向误操作力≥200N；与解锁方向相反方向误操作力≥300N。 | 在解锁方向误操作力≥200N；与解锁方向相反方向误操作力≥300N。 | 在解锁方向误操作力≥200N；与解锁方向相反方向误操作力≥300N。 | 实验报告 | 1次 |  | 每年 | 实验记录 |  |  | 停止生产/进行质量整顿隔离/返工/返修
|  |  |  | 9 | 座椅手动调节手柄晃动间隙 |  | B | 沿调节手柄最前端往后10mm处，向外侧加载50N的力，手柄前端的变形量≤10mm | 沿调节手柄最前端往后10mm处，向外侧加载50N的力，手柄前端的变形量≤10mm | 沿调节手柄最前端往后10mm处，向外侧加载50N的力，手柄前端的变形量≤10mm | 沿调节手柄最前端往后10mm处，向外侧加载50N的力，手柄前端的变形量≤10mm | 沿调节手柄最前端往后10mm处，向外侧加载50N的力，手柄前端的变形量≤10mm | 实验报告 | 1次 |  | 每年 | 实验记录 |  |  | 停止生产/进行质量整顿隔离/返工/返修
|  |  |  | 10 | 头枕调节力 |  | B | 头枕锁止按钮操作力应满足10N~30N,头枕沿头枕杆方向向上、向下调节力应满足25N~55N。 | 头枕锁止按钮操作力应满足10N~30N,头枕沿头枕杆方向向上、向下调节力应满足25N~55N。 | 头枕锁止按钮操作力应满足10N~30N,头枕沿头枕杆方向向上、向下调节力应满足25N~55N。 | 头枕锁止按钮操作力应满足10N~30N,头枕沿头枕杆方向向上、向下调节力应满足25N~55N。 | 头枕锁止按钮操作力应满足10N~30N,头枕沿头枕杆方向向上、向下调节力应满足25N~55N。 | 实验报告 | 1次 |  | 每年 | 实验记录 |  |  | 停止生产/进行质量整顿隔离/返工/返修
|  |  |  | 11 | 头枕锁止强度 |  | B | 头枕锁止机构不能失效，头枕不能被拉出。 | 头枕锁止机构不能失效，头枕不能被拉出。 | 头枕锁止机构不能失效，头枕不能被拉出。 | 头枕锁止机构不能失效，头枕不能被拉出。 | 头枕锁止机构不能失效，头枕不能被拉出。 | 实验报告 | 1次 |  | 每年 | 实验记录 |  |  | 停止生产/进行质量整顿隔离/返工/返修
|  |  |  | 12 | 头枕刚性试验 |  | B | 头枕杆前后方向晃动量在3mm以下;左右方向晃动量在3mm以下 | 头枕杆前后方向晃动量在3mm以下;左右方向晃动量在3mm以下 | 头枕杆前后方向晃动量在3mm以下;左右方向晃动量在3mm以下 | 头枕杆前后方向晃动量在3mm以下;左右方向晃动量在3mm以下 | 头枕杆前后方向晃动量在3mm以下;左右方向晃动量在3mm以下 | 实验报告 | 1次 |  | 每年 | 实验记录 |  |  | 停止生产/进行质量整顿隔离/返工/返修
|  |  |  | 13 | 头枕调节耐久 |  | B | 2000次试验后头枕功能及锁止装置正常，头枕的操作力应符合4.3.13.1的要求。试验过程中无异响 | 2000次试验后头枕功能及锁止装置正常，头枕的操作力应符合4.3.13.1的要求。试验过程中无异响 | 2000次试验后头枕功能及锁止装置正常，头枕的操作力应符合4.3.13.1的要求。试验过程中无异响 | 2000次试验后头枕功能及锁止装置正常，头枕的操作力应符合4.3.13.1的要求。试验过程中无异响 | 2000次试验后头枕功能及锁止装置正常，头枕的操作力应符合4.3.13.1的要求。试验过程中无异响 | 实验报告 | 1次 |  | 每年 | 实验记录 |  |  | 停止生产/进行质量整顿隔离/返工/返修
|  |  |  | 14 | 座椅骨架总成耐久 |  | B | 试验后，座椅靠背调节及锁止功能正常，各部件无损坏 | 试验后，座椅靠背调节及锁止功能正常，各部件无损坏 | 试验后，座椅靠背调节及锁止功能正常，各部件无损坏 | 试验后，座椅靠背调节及锁止功能正常，各部件无损坏 | 试验后，座椅靠背调节及锁止功能正常，各部件无损坏 | 实验报告 | 1次 |  | 每年 | 实验记录 |  |  | 停止生产/进行质量整顿隔离/返工/返修
|  |  |  | 3 | 座椅骨架防腐 |  | B | 符合Q/FT V042 B、C类市场防腐要求; 座椅内部骨架防腐≥96h，外部骨架防腐≥144h，无金属基体腐蚀 | 符合Q/FT V042 B、C类市场防腐要求; 座椅内部骨架防腐≥96h，外部骨架防腐≥144h，无金属基体腐蚀 | 符合Q/FT V042 B、C类市场防腐要求; 座椅内部骨架防腐≥96h，外部骨架防腐≥144h，无金属基体腐蚀 | 符合Q/FT V042 B、C类市场防腐要求; 座椅内部骨架防腐≥96h，外部骨架防腐≥144h，无金属基体腐蚀 | 符合Q/FT V042 B、C类市场防腐要求; 座椅内部骨架防腐≥96h，外部骨架防腐≥144h，无金属基体腐蚀 | 实验报告 | 1次 |  | 每年 | 实验记录 |  |  | 停止生产/进行质量整顿隔离/返工/返修
|  |  |  | 4 | 头枕杆（镀铬）耐盐雾试验 |  | B | 满足Q/FT V042中规定的镀铬件评价方法和保护等级 | 满足Q/FT V042中规定的镀铬件评价方法和保护等级 | 满足Q/FT V042中规定的镀铬件评价方法和保护等级 | 满足Q/FT V042中规定的镀铬件评价方法和保护等级 | 满足Q/FT V042中规定的镀铬件评价方法和保护等级 | 实验报告 | 1次 |  | 每年 | 实验记录 |  |  | 停止生产/进行质量整顿隔离/返工/返修
|  |  |  | 17 | 座椅靠背折叠负载刚度 |  | B | 座椅靠背背板中部变形量不超过10mm。 | 座椅靠背背板中部变形量不超过10mm。 | 座椅靠背背板中部变形量不超过10mm。 | 座椅靠背背板中部变形量不超过10mm。 | 座椅靠背背板中部变形量不超过10mm。 | 实验报告 | 1次 |  | 每年 | 实验记录 |  |  | 停止生产/进行质量整顿隔离/返工/返修
|  |  |  | 18 | 模拟膝盖压力耐久试验 |  | B | 试验后检测座椅状态。座椅各调节及锁止系统不能失效，不出现任何结构的破裂 | 试验后检测座椅状态。座椅各调节及锁止系统不能失效，不出现任何结构的破裂 | 试验后检测座椅状态。座椅各调节及锁止系统不能失效，不出现任何结构的破裂 | 试验后检测座椅状态。座椅各调节及锁止系统不能失效，不出现任何结构的破裂 | 试验后检测座椅状态。座椅各调节及锁止系统不能失效，不出现任何结构的破裂 | 实验报告 | 1次 |  | 每年 | 实验记录 |  |  | 停止生产/进行质量整顿隔离/返工/返修
|  |  |  | 19 | 座椅靠背折叠耐久性性能 |  | B | 要求试验后： a) 锁止系统不能失效； b) 运动部件不能过度磨损； c) 不能存在客户不能接受的噪声； d) 不能有外观质量的退化 | 要求试验后： a) 锁止系统不能失效； b) 运动部件不能过度磨损； c) 不能存在客户不能接受的噪声； d) 不能有外观质量的退化 | 要求试验后： a) 锁止系统不能失效； b) 运动部件不能过度磨损； c) 不能存在客户不能接受的噪声； d) 不能有外观质量的退化 | 要求试验后： a) 锁止系统不能失效； b) 运动部件不能过度磨损； c) 不能存在客户不能接受的噪声； d) 不能有外观质量的退化 | 要求试验后： a) 锁止系统不能失效； b) 运动部件不能过度磨损； c) 不能存在客户不能接受的噪声； d) 不能有外观质量的退化 | 实验报告 | 1次 |  | 每年 | 实验记录 |  |  | 停止生产/进行质量整顿隔离/返工/返修
|  |  |  | 20 | 塑料件耐高温 |  | B | 试验后样品不应出现翘曲、轮廓和曲面歪斜，接合面分离、生成气泡、粉花、渗出、缩孔、偶然性纹理消失、装饰层膨胀以及其它可察觉的变化，色牢度等级≥4级。 | 试验后样品不应出现翘曲、轮廓和曲面歪斜，接合面分离、生成气泡、粉花、渗出、缩孔、偶然性纹理消失、装饰层膨胀以及其它可察觉的变化，色牢度等级≥4级。 | 试验后样品不应出现翘曲、轮廓和曲面歪斜，接合面分离、生成气泡、粉花、渗出、缩孔、偶然性纹理消失、装饰层膨胀以及其它可察觉的变化，色牢度等级≥4级。 | 试验后样品不应出现翘曲、轮廓和曲面歪斜，接合面分离、生成气泡、粉花、渗出、缩孔、偶然性纹理消失、装饰层膨胀以及其它可察觉的变化，色牢度等级≥4级。 | 试验后样品不应出现翘曲、轮廓和曲面歪斜，接合面分离、生成气泡、粉花、渗出、缩孔、偶然性纹理消失、装饰层膨胀以及其它可察觉的变化，色牢度等级≥4级。 | 实验报告 | 1次 |  | 每年 | 实验记录 |  |  | 停止生产/进行质量整顿隔离/返工/返修
|  |  |  | 21 | 塑料件耐低温 |  | B | 试验后样品不应出现翘曲、轮廓和曲面歪斜，接合面分离、生成气泡、粉花、渗出、缩孔、偶然性纹理消失、装饰层膨胀以及其它可察觉的变化。 | 试验后样品不应出现翘曲、轮廓和曲面歪斜，接合面分离、生成气泡、粉花、渗出、缩孔、偶然性纹理消失、装饰层膨胀以及其它可察觉的变化。 | 试验后样品不应出现翘曲、轮廓和曲面歪斜，接合面分离、生成气泡、粉花、渗出、缩孔、偶然性纹理消失、装饰层膨胀以及其它可察觉的变化。 | 试验后样品不应出现翘曲、轮廓和曲面歪斜，接合面分离、生成气泡、粉花、渗出、缩孔、偶然性纹理消失、装饰层膨胀以及其它可察觉的变化。 | 试验后样品不应出现翘曲、轮廓和曲面歪斜，接合面分离、生成气泡、粉花、渗出、缩孔、偶然性纹理消失、装饰层膨胀以及其它可察觉的变化。 | 实验报告 | 1次 |  | 每年 | 实验记录 |  |  | 停止生产/进行质量整顿隔离/返工/返修
|  |  |  | 4 | 塑料件温度交变 |  | B | 试验后样品应无明显收缩和变形，无渗出物，颜色和光泽无明显变化；表面应无起泡、起皱、粘连、或边缘的剥离剥落。 | 试验后样品应无明显收缩和变形，无渗出物，颜色和光泽无明显变化；表面应无起泡、起皱、粘连、或边缘的剥离剥落。 | 试验后样品应无明显收缩和变形，无渗出物，颜色和光泽无明显变化；表面应无起泡、起皱、粘连、或边缘的剥离剥落。 | 试验后样品应无明显收缩和变形，无渗出物，颜色和光泽无明显变化；表面应无起泡、起皱、粘连、或边缘的剥离剥落。 | 试验后样品应无明显收缩和变形，无渗出物，颜色和光泽无明显变化；表面应无起泡、起皱、粘连、或边缘的剥离剥落。 | 实验报告 | 1次 |  | 每年 | 实验记录 |  |  | 停止生产/进行质量整顿隔离/返工/返修
|  |  |  | 5 | 塑料件氙灯老化 |  | B | 外观无开裂、收缩、翘曲、粉化、发粘、发霉、析出物等现象，灰卡≥4.0 | 外观无开裂、收缩、翘曲、粉化、发粘、发霉、析出物等现象，灰卡≥4.0 | 外观无开裂、收缩、翘曲、粉化、发粘、发霉、析出物等现象，灰卡≥4.0 | 外观无开裂、收缩、翘曲、粉化、发粘、发霉、析出物等现象，灰卡≥4.0 | 外观无开裂、收缩、翘曲、粉化、发粘、发霉、析出物等现象，灰卡≥4.0 | 实验报告 | 1次 |  | 每年 | 实验记录 |  |  | 停止生产/进行质量整顿隔离/返工/返修
|  |  |  | 24 | 塑料件热老化 |  | B | 外观无开裂、收缩、翘曲、粉化、发粘、发霉、析出物等现象 | 外观无开裂、收缩、翘曲、粉化、发粘、发霉、析出物等现象 | 外观无开裂、收缩、翘曲、粉化、发粘、发霉、析出物等现象 | 外观无开裂、收缩、翘曲、粉化、发粘、发霉、析出物等现象 | 外观无开裂、收缩、翘曲、粉化、发粘、发霉、析出物等现象 | 实验报告 | 1次 |  | 每年 | 实验记录 |  |  | 停止生产/进行质量整顿隔离/返工/返修
|  |  |  | 25 | 塑料件耐溶剂 |  | B | 试验后试样表面无明显光泽变化，不应有表面软化、剥离、变色、褪色等现象，色牢度等级≥4级。 | 试验后试样表面无明显光泽变化，不应有表面软化、剥离、变色、褪色等现象，色牢度等级≥4级。 | 试验后试样表面无明显光泽变化，不应有表面软化、剥离、变色、褪色等现象，色牢度等级≥4级。 | 试验后试样表面无明显光泽变化，不应有表面软化、剥离、变色、褪色等现象，色牢度等级≥4级。 | 试验后试样表面无明显光泽变化，不应有表面软化、剥离、变色、褪色等现象，色牢度等级≥4级。 | 实验报告 | 1次 |  | 每年 | 实验记录 |  |  | 停止生产/进行质量整顿隔离/返工/返修
|  |  |  | 26 | 塑料件耐刮擦 |  | B | 试样在试验前后的△L＜2.0 | 试样在试验前后的△L＜2.0 | 试样在试验前后的△L＜2.0 | 试样在试验前后的△L＜2.0 | 试样在试验前后的△L＜2.0 | 实验报告 | 1次 |  | 每年 | 实验记录 |  |  | 停止生产/进行质量整顿隔离/返工/返修
|  |  |  | 27 | 拔塑料件脱力 |  | B | 塑料件不允许拔脱 | 塑料件不允许拔脱 | 塑料件不允许拔脱 | 塑料件不允许拔脱 | 塑料件不允许拔脱 | 实验报告 | 1次 |  | 每年 | 实验记录 |  |  | 停止生产/进行质量整顿隔离/返工/返修
|  |  |  | 28 | 颠簸和蠕动试验 |  | B | 试验后，座椅骨架无裂纹，泡沫无撕裂，面料和衬垫无破损，H点最大变动在设计要求范围之内 | 试验后，座椅骨架无裂纹，泡沫无撕裂，面料和衬垫无破损，H点最大变动在设计要求范围之内 | 试验后，座椅骨架无裂纹，泡沫无撕裂，面料和衬垫无破损，H点最大变动在设计要求范围之内 | 试验后，座椅骨架无裂纹，泡沫无撕裂，面料和衬垫无破损，H点最大变动在设计要求范围之内 | 试验后，座椅骨架无裂纹，泡沫无撕裂，面料和衬垫无破损，H点最大变动在设计要求范围之内 | 实验报告 | 1次 |  | 每年 | 实验记录 |  |  | 停止生产/进行质量整顿隔离/返工/返修
|  |  |  | 29 | 模拟人体进出座椅试验 |  | B | 模拟人体进出15000次的整椅试验，试验后座椅的护面不应出现断裂、结团，不应脱散和露底，不允许出现损伤，缝线不允许断裂 | 模拟人体进出15000次的整椅试验，试验后座椅的护面不应出现断裂、结团，不应脱散和露底，不允许出现损伤，缝线不允许断裂 | 模拟人体进出15000次的整椅试验，试验后座椅的护面不应出现断裂、结团，不应脱散和露底，不允许出现损伤，缝线不允许断裂 | 模拟人体进出15000次的整椅试验，试验后座椅的护面不应出现断裂、结团，不应脱散和露底，不允许出现损伤，缝线不允许断裂 | 模拟人体进出15000次的整椅试验，试验后座椅的护面不应出现断裂、结团，不应脱散和露底，不允许出现损伤，缝线不允许断裂 | 实验报告 | 1次 |  | 每年 | 实验记录 |  |  | 停止生产/进行质量整顿隔离/返工/返修
|  |  |  | 30 | 靠背调节耐久 |  | B | 试验后调节手柄不应失效，靠背调节功能正常，试验过程中及试验后不允许出现异响 | 试验后调节手柄不应失效，靠背调节功能正常，试验过程中及试验后不允许出现异响 | 试验后调节手柄不应失效，靠背调节功能正常，试验过程中及试验后不允许出现异响 | 试验后调节手柄不应失效，靠背调节功能正常，试验过程中及试验后不允许出现异响 | 试验后调节手柄不应失效，靠背调节功能正常，试验过程中及试验后不允许出现异响 | 实验报告 | 1次 |  | 每年 | 实验记录 |  |  | 停止生产/进行质量整顿隔离/返工/返修
|  |  |  | 31 | 发泡拉伸强度（Kpa） |  | B | ≥90 | ≥90 | ≥90 | ≥90 | ≥90 | 实验报告 | 1次 |  | 每年 | 实验记录 |  |  | 停止生产/进行质量整顿隔离/返工/返修
|  |  |  | 32 | 发泡断裂伸长率（%） |  | B | ≥120 | ≥120 | ≥120 | ≥120 | ≥120 | 实验报告 | 1次 |  | 每年 | 实验记录 |  |  | 停止生产/进行质量整顿隔离/返工/返修
|  |  |  | 5 | 发泡回弹率（%） |  | B | ≥55 | ≥55 | ≥55 | ≥55 | ≥55 | 实验报告 | 1次 |  | 每年 | 实验记录 |  |  | 停止生产/进行质量整顿隔离/返工/返修
|  |  |  | 34 | 发泡撕裂强度（N/m） |  | B | ≥220 | ≥220 | ≥220 | ≥220 | ≥220 | 实验报告 | 1次 |  | 每年 | 实验记录 |  |  | 停止生产/进行质量整顿隔离/返工/返修
|  |  |  | 35 | 发泡75%压缩永久变形（%） |  | B | ≤10 | ≤10 | ≤10 | ≤10 | ≤10 | 实验报告 | 1次 |  | 每年 | 实验记录 |  |  | 停止生产/进行质量整顿隔离/返工/返修
|  |  |  | 6 | 发泡密度（Kg/m3） |  | B | 坐垫55~60 靠背50~55 | 坐垫55~60 靠背50~55 | 坐垫55~60 靠背50~55 | 坐垫55~60 靠背50~55 | 坐垫55~60 靠背50~55 | 实验报告 | 1次 |  | 每年 | 实验记录 |  |  | 停止生产/进行质量整顿隔离/返工/返修
|  |  |  | 7 | 发泡硬度（N） |  | B | 座垫泡沫：25%压陷硬度：180±18 N/φ200mm（试验压盘） 靠背泡沫：25%压陷硬度：150±15 N/φ200mm（试验压盘） | 座垫泡沫： 25%压陷硬度：180±18 N/φ200mm（试验压盘） 靠背泡沫： 25%压陷硬度：150±15 N/φ200mm（试验压盘） | 座垫泡沫： 25%压陷硬度：180±18 N/φ200mm（试验压盘） 靠背泡沫： 25%压陷硬度：150±15 N/φ200mm（试验压盘） | 座垫泡沫： 25%压陷硬度：180±18 N/φ200mm（试验压盘） 靠背泡沫： 25%压陷硬度：150±15 N/φ200mm（试验压盘） | 座垫泡沫： 25%压陷硬度：180±18 N/φ200mm（试验压盘） 靠背泡沫： 25%压陷硬度：150±15 N/φ200mm（试验压盘） | 实验报告 | 1次 |  | 每年 | 实验记录 |  |  | 停止生产/进行质量整顿隔离/返工/返修
|  |  |  | 8 | 定载荷拉伸（织物） |  | B | 满足Q/FT A291中3.2表1的规定 | 满足Q/FT A291中3.2表1的规定 | 满足Q/FT A291中3.2表1的规定 | 满足Q/FT A291中3.2表1的规定 | 满足Q/FT A291中3.2表1的规定 | 实验报告 | 1次 |  | 每年 | 实验记录 |  |  | 停止生产/进行质量整顿隔离/返工/返修
|  |  |  | 9 | 缝合强力（织物） |  | B | 满足Q/FT A291中3.2表1的规定 | 满足Q/FT A291中3.2表1的规定 | 满足Q/FT A291中3.2表1的规定 | 满足Q/FT A291中3.2表1的规定 | 满足Q/FT A291中3.2表1的规定 | 实验报告 | 1次 |  | 每年 | 实验记录 |  |  | 停止生产/进行质量整顿隔离/返工/返修
|  |  |  | 10 | 缝合滑移（织物） |  | B | 满足Q/FT A291中3.2表1的规定 | 满足Q/FT A291中3.2表1的规定 | 满足Q/FT A291中3.2表1的规定 | 满足Q/FT A291中3.2表1的规定 | 满足Q/FT A291中3.2表1的规定 | 实验报告 | 1次 |  | 每年 | 实验记录 |  |  | 停止生产/进行质量整顿隔离/返工/返修
|  |  |  | 11 | 剥离强力（织物） |  | B | 满足Q/FT A291中3.2表1的规定 | 满足Q/FT A291中3.2表1的规定 | 满足Q/FT A291中3.2表1的规定 | 满足Q/FT A291中3.2表1的规定 | 满足Q/FT A291中3.2表1的规定 | 实验报告 | 1次 |  | 每年 | 实验记录 |  |  | 停止生产/进行质量整顿隔离/返工/返修
|  |  |  | 12 | 断裂强力（织物） |  | B | 满足Q/FT A291中3.2表1的规定 | 满足Q/FT A291中3.2表1的规定 | 满足Q/FT A291中3.2表1的规定 | 满足Q/FT A291中3.2表1的规定 | 满足Q/FT A291中3.2表1的规定 | 实验报告 | 1次 |  | 每年 | 实验记录 |  |  | 停止生产/进行质量整顿隔离/返工/返修
|  |  |  | 13 | 撕裂强力（织物） |  | B | 满足Q/FT A291中3.2表1的规定 | 满足Q/FT A291中3.2表1的规定 | 满足Q/FT A291中3.2表1的规定 | 满足Q/FT A291中3.2表1的规定 | 满足Q/FT A291中3.2表1的规定 | 实验报告 | 1次 |  | 每年 | 实验记录 |  |  | 停止生产/进行质量整顿隔离/返工/返修
|  |  |  | 14 | 马丁代尔耐磨（织物） |  | B | 满足Q/FT A291中3.2表1的规定 | 满足Q/FT A291中3.2表1的规定 | 满足Q/FT A291中3.2表1的规定 | 满足Q/FT A291中3.2表1的规定 | 满足Q/FT A291中3.2表1的规定 | 实验报告 | 1次 |  | 每年 | 实验记录 |  |  | 停止生产/进行质量整顿隔离/返工/返修
|  |  |  | 15 | 耐摩擦色牢度（织物） |  | B | 满足Q/FT A291中3.2表1的规定 | 满足Q/FT A291中3.2表1的规定 | 满足Q/FT A291中3.2表1的规定 | 满足Q/FT A291中3.2表1的规定 | 满足Q/FT A291中3.2表1的规定 | 实验报告 | 1次 |  | 每年 | 实验记录 |  |  | 停止生产/进行质量整顿隔离/返工/返修
|  |  |  | 16 | 耐水色牢度（织物） |  | B | 满足Q/FT A291中3.2表1的规定 | 满足Q/FT A291中3.2表1的规定 | 满足Q/FT A291中3.2表1的规定 | 满足Q/FT A291中3.2表1的规定 | 满足Q/FT A291中3.2表1的规定 | 实验报告 | 1次 |  | 每年 | 实验记录 |  |  | 停止生产/进行质量整顿隔离/返工/返修
|  |  |  | 17 | 氙灯老化（织物） |  | B | 无发粘、发霉、褪色、粉化灯老化现象； 灰卡≥4级； | 无发粘、发霉、褪色、粉化灯老化现象； 灰卡≥4级； | 无发粘、发霉、褪色、粉化灯老化现象； 灰卡≥4级； | 无发粘、发霉、褪色、粉化灯老化现象； 灰卡≥4级； | 无发粘、发霉、褪色、粉化灯老化现象； 灰卡≥4级； | 实验报告 | 1次 |  | 每年 | 实验记录 |  |  | 停止生产/进行质量整顿隔离/返工/返修
|  |  |  | 18 | 热老化（织物） |  | B | 无发粘、发霉、褪色、粉化灯老化现象 | 无发粘、发霉、褪色、粉化灯老化现象 | 无发粘、发霉、褪色、粉化灯老化现象 | 无发粘、发霉、褪色、粉化灯老化现象 | 无发粘、发霉、褪色、粉化灯老化现象 | 实验报告 | 1次 |  | 每年 | 实验记录 |  |  | 停止生产/进行质量整顿隔离/返工/返修
|  |  |  | 19 | 耐污性（织物） |  | B | 满足Q/FT A291中3.2表1的规定 | 满足Q/FT A291中3.2表1的规定 | 满足Q/FT A291中3.2表1的规定 | 满足Q/FT A291中3.2表1的规定 | 满足Q/FT A291中3.2表1的规定 | 实验报告 | 1次 |  | 每年 | 实验记录 |  |  | 停止生产/进行质量整顿隔离/返工/返修
|  |  |  | 20 | 耐清洁性（织物） |  | B | 满足Q/FT A291中3.2表1的规定 | 满足Q/FT A291中3.2表1的规定 | 满足Q/FT A291中3.2表1的规定 | 满足Q/FT A291中3.2表1的规定 | 满足Q/FT A291中3.2表1的规定 | 实验报告 | 1次 |  | 每年 | 实验记录 |  |  | 停止生产/进行质量整顿隔离/返工/返修
|  |  |  | 21 | 雾化（织物） |  | B | 满足Q/FT A291中3.2表1的规定 | 满足Q/FT A291中3.2表1的规定 | 满足Q/FT A291中3.2表1的规定 | 满足Q/FT A291中3.2表1的规定 | 满足Q/FT A291中3.2表1的规定 | 实验报告 | 1次 |  | 每年 | 实验记录 |  |  | 停止生产/进行质量整顿隔离/返工/返修
|  |  |  | 12 | VOC |  | A | Q/FT A203中要求： 苯≤25μg 甲苯≤200μg 乙苯≤100μg 二甲苯≤200μg 苯乙烯≤80μg 甲醛≤130μg 乙醛≤100μg 丙烯醛≤10μg | Q/FT A203中要求： 苯≤25μg 甲苯≤200μg 乙苯≤100μg 二甲苯≤200μg 苯乙烯≤80μg 甲醛≤130μg 乙醛≤100μg 丙烯醛≤10μg | Q/FT A203中要求： 苯≤25μg 甲苯≤200μg 乙苯≤100μg 二甲苯≤200μg 苯乙烯≤80μg 甲醛≤130μg 乙醛≤100μg 丙烯醛≤10μg | Q/FT A203中要求： 苯≤25μg 甲苯≤200μg 乙苯≤100μg 二甲苯≤200μg 苯乙烯≤80μg 甲醛≤130μg 乙醛≤100μg 丙烯醛≤10μg | Q/FT A203中要求： 苯≤25μg 甲苯≤200μg 乙苯≤100μg 二甲苯≤200μg 苯乙烯≤80μg 甲醛≤130μg 乙醛≤100μg 丙烯醛≤10μg | 实验报告 | 1次 |  | 每年 | 实验记录 |  |  | 停止生产/进行质量整顿隔离/返工/返修
|  |  |  | 13 | 气味性 |  | A | 方案1和方案2≤3.0级 方案3：商用车≤4级 | 方案1和方案2≤3.0级 方案3：商用车≤4级 | 方案1和方案2≤3.0级 方案3：商用车≤4级 | 方案1和方案2≤3.0级 方案3：商用车≤4级 | 方案1和方案2≤3.0级 方案3：商用车≤4级 | 实验报告 | 1次 |  | 每年 | 实验记录 |  |  | 停止生产/进行质量整顿隔离/返工/返修
|  |  |  | 14 | 禁限用物质 |  | A | 满足Q/FT T013中要求。 | 满足Q/FT T013中要求。 | 满足Q/FT T013中要求。 | 满足Q/FT T013中要求。 | 满足Q/FT T013中要求。 | 实验报告 | 1次 |  | 每年 | 实验记录 |  |  | 停止生产/进行质量整顿隔离/返工/返修
|  |  |  | 22 | 表观密度，g/m²（仿皮面料） |  | B | 740±40 | 740±40 | 740±40 | 740±40 | 740±40 | 实验报告 | 1次 |  | 每年 | 实验记录 |  |  | 停止生产/进行质量整顿隔离/返工/返修
|  |  |  | 23 | 厚度（未复合），mm（仿皮面料） |  | B | 1mm | 1mm | 1mm | 1mm | 1mm | 实验报告 | 1次 |  | 每年 | 实验记录 |  |  | 停止生产/进行质量整顿隔离/返工/返修
|  |  |  | 24 | 耐摩擦色牢度（级）（仿皮面料） |  | B | 干磨≥4 湿磨≥4.5 酒精≥4.5 | 干磨≥4 湿磨≥4.5 酒精≥4.5 | 干磨≥4 湿磨≥4.5 酒精≥4.5 | 干磨≥4 湿磨≥4.5 酒精≥4.5 | 干磨≥4 湿磨≥4.5 酒精≥4.5 | 实验报告 | 1次 |  | 每年 | 实验记录 |  |  | 停止生产/进行质量整顿隔离/返工/返修
|  |  |  | 25 | 断裂强力，N（仿皮面料） |  | B | 经向≥300 纬向≥250 | 经向≥300 纬向≥250 | 经向≥300 纬向≥250 | 经向≥300 纬向≥250 | 经向≥300 纬向≥250 | 实验报告 | 1次 |  | 每年 | 实验记录 |  |  | 停止生产/进行质量整顿隔离/返工/返修
|  |  |  | 26 | 负载50N伸长率（%）（仿皮面料） |  | B | 永久伸长率：经向≤6 纬向≤18 | 永久伸长率：经向≤6 纬向≤18 | 永久伸长率：经向≤6 纬向≤18 | 永久伸长率：经向≤6 纬向≤18 | 永久伸长率：经向≤6 纬向≤18 | 实验报告 | 1次 |  | 每年 | 实验记录 |  |  | 停止生产/进行质量整顿隔离/返工/返修
|  |  |  | 27 | 缝合强力，N（仿皮面料） |  | B | 经向≥200 纬向≥200 | 经向≥200 纬向≥200 | 经向≥200 纬向≥200 | 经向≥200 纬向≥200 | 经向≥200 纬向≥200 | 实验报告 | 1次 |  | 每年 | 实验记录 |  |  | 停止生产/进行质量整顿隔离/返工/返修
|  |  |  | 28 | 剥离强力，N（仿皮面料） |  | B | ≥20 | ≥20 | ≥20 | ≥20 | ≥20 | 实验报告 | 1次 |  | 每年 | 实验记录 |  |  | 停止生产/进行质量整顿隔离/返工/返修
|  |  |  | 29 | 撕裂强力，N（仿皮面料） |  | B | 经向≥35 纬向≥24 | 经向≥35 纬向≥24 | 经向≥35 纬向≥24 | 经向≥35 纬向≥24 | 经向≥35 纬向≥24 | 实验报告 | 1次 |  | 每年 | 实验记录 |  |  | 停止生产/进行质量整顿隔离/返工/返修
|  |  |  | 30 | 耐折牢度（仿皮面料） |  | B | 常温（10万次）：表面无裂纹 低温（-10°C/3万次）：表面无裂纹 | 常温（10万次）：表面无裂纹 低温（-10°C/3万次）：表面无裂纹 | 常温（10万次）：表面无裂纹 低温（-10°C/3万次）：表面无裂纹 | 常温（10万次）：表面无裂纹 低温（-10°C/3万次）：表面无裂纹 | 常温（10万次）：表面无裂纹 低温（-10°C/3万次）：表面无裂纹 | 实验报告 | 1次 |  | 每年 | 实验记录 |  |  | 停止生产/进行质量整顿隔离/返工/返修
|  |  |  | 31 | 耐磨性（仿皮面料） |  | B | 磨1000次表面无明确损伤 | 磨1000次表面无明确损伤 | 磨1000次表面无明确损伤 | 磨1000次表面无明确损伤 | 磨1000次表面无明确损伤 | 实验报告 | 1次 |  | 每年 | 实验记录 |  |  | 停止生产/进行质量整顿隔离/返工/返修
|  |  |  | 32 | 雾化，mg（仿皮面料） |  | B | ≤5 | ≤5 | ≤5 | ≤5 | ≤5 | 实验报告 | 1次 |  | 每年 | 实验记录 |  |  | 停止生产/进行质量整顿隔离/返工/返修
|  |  |  | 33 | 氙灯老化（仿皮面料） |  | B | 无发粘、发霉、褪色、粉化灯老化现象； 灰卡≥4级； | 无发粘、发霉、褪色、粉化灯老化现象； 灰卡≥4级； | 无发粘、发霉、褪色、粉化灯老化现象； 灰卡≥4级； | 无发粘、发霉、褪色、粉化灯老化现象； 灰卡≥4级； | 无发粘、发霉、褪色、粉化灯老化现象； 灰卡≥4级； | 实验报告 | 1次 |  | 每年 | 实验记录 |  |  | 停止生产/进行质量整顿隔离/返工/返修
|  |  |  | 34 | 热老化（仿皮面料） |  | B | 无发粘、发霉、褪色、粉化灯老化现象 | 无发粘、发霉、褪色、粉化灯老化现象 | 无发粘、发霉、褪色、粉化灯老化现象 | 无发粘、发霉、褪色、粉化灯老化现象 | 无发粘、发霉、褪色、粉化灯老化现象 | 实验报告 | 1次 |  | 每年 | 实验记录 |  |  | 停止生产/进行质量整顿隔离/返工/返修
280 | 成品下线/分别将完成后的成品部件按规定要求放入相对应的工装器具上。 | 工装车 | 成品台车 | 1 | 外观 |  |  | 1.座椅总成无磕碰、划伤 2.面套无破损 3.座椅数量、品类正确 |  |  |  |  | 目测 | 100% | 100% | 每班 | 自检、互检 | 自检、互检 | 自检、互检 | 隔离/返工/返修
290 | 成品储存/按照成品仓储管理办法的规定进行存放。 | 工装车 | 成品台车 | 1 | 外观 |  |  | 存储标识明确、码放整齐，存储区域数量，区域正确 | 存储标识明确、码放整齐，存储区域数量，区域正确 | 存储标识明确、码放整齐，存储区域数量，区域正确 | 存储标识明确、码放整齐，存储区域数量，区域正确 | 存储标识明确、码放整齐，存储区域数量，区域正确 | 目测 | 1次 | 1次 | 每班 | 入库单 | 入库单 | 入库单 | 隔离/返工/返修
300 | 发货/根据顾客的订单需求按照成品出库管理办法进行发货。 |  |  | 1 |  | 数量、型号正确 |  | 1）座椅总成无磕碰、划伤； 2）面套无破损； 3）发货数量，名称正确 | 1）座椅总成无磕碰、划伤； 2）面套无破损； 3）发货数量，名称正确 | 1）座椅总成无磕碰、划伤； 2）面套无破损； 3）发货数量，名称正确 | 1）座椅总成无磕碰、划伤； 2）面套无破损； 3）发货数量，名称正确 | 1）座椅总成无磕碰、划伤； 2）面套无破损； 3）发货数量，名称正确 | 目测 | 100% | 100% | 每班 | 自检、互检 | 自检、互检 | 自检、互检 | 隔离/返工/返修
310 | 售后服务质量反馈/依据体系文件规定对售后的产品进行相关的售后服务。 |  |  | 1 |  |  |  | 售后服务使用用顾客满意 | 对主机厂提出的质量问题汇总、提供解决方案 | 对主机厂提出的质量问题汇总、提供解决方案 | 对主机厂提出的质量问题汇总、提供解决方案 | 对主机厂提出的质量问题汇总、提供解决方案 | -- | -- | -- | -- | -- | -- | -- | 问题反馈生产和技术

## 副司机座椅20250714
PROCESS FLOW DIAGRAM
过程流程图
Customer顾客名称:福田诸城工厂 | [6 empty] | Part Name零件名称:副司机座椅总成
Location场所:光华荣昌 | [6 empty] | Product Model产品型号: L168100000147/L168100000148/L168100000163/L168100000149/L168100000150/L168100000164
Part No. & Rev.零件号和更改级别: | [6 empty] | Prepared By编制: | 付静龙
ECL版本: A03 |  |  |  |  | 文件编号：PFD-M4轻卡-FJSY-01 |  | Date (orig.)编制日期: 202.03.25
Warrant/Date 核准/日期 | [6 empty] | Date (revised)修订日期:2024.10.20 |  | 修订人：刘荣浩
STEP序号 | OPERATION 操作 | MOVE 运输 | INSPECT 检验 | STORE 存储 | OPERATION DESCRIPTION 工序名称/操作描述 | Machine, Device, Jig, Tools for Mfg.机器设备/夹具/模具/工具 | PRODUCT CHARACTERISTICS 产品特性 | PROCESS CHARACTERISTICS 过程特性 | CONTROL METHODS 控制方法
10 |  |  |  |  | 零部件采购/根据生产计划下达零部件采购申请单。 |  |  |  | 采购清单
20 |  |  |  |  | 零部件接收/根据采购申请单核对零部件名称、数量。 | 公路运输 |  |  | 采购清单
30 |  |  |  |  | 骨架类及焊接总成进料检验/根据零部件检验基准书进行检验。 |  | 【2】螺母焊接强度 |  | 进料检验记录表/供应商供应商自检报告
[5 empty] | 面套类进料检验/根据零部件检验基准书进行检验。 |  | 【1】阻燃性、物性指标检测
[5 empty] | 塑料件类进料检验/根据零部件检验基准书进行检验。 |  | 【1】阻燃性
其他物料类进料检验/根据零部件检验基准书进行检验。
40 |  |  |  |  | 零部件存贮/按照品种、专用工装器具分类放置到规定的区域。 | 专用工装/包装箱 |  |  | 入库单
50 |  |  |  |  | 零部件上线/根据当日生产计划使用规定的上线工装器具备料。 | 上线工装器具 |  | 名称、数量正确 | 生产计划单
60 |  |  |  |  | 班前点检/按照设备、工装点检表中的项目点检。 |  |  | 工装定位，设备气压(0.7±0.1Mpa)，工具、设备功能 | 设备点检表/工装点检表
预10 |  |  |  |  | 头枕包覆/取头枕发泡及棉套进行包覆 | 头枕包覆工装 |  | 包覆平整 | 控制计划/作业指导书
预20 |  |  |  |  | 大靠背正面打C型钉/用卡环枪按照规定的打钉顺序将面套固定在大靠背的泡沫上。 | 卡环枪/钢丝剪钳 |  | C型钉数量及外观 | 控制计划/作业指导书
预30 |  |  |  |  | 小靠背正面打C型钉/用卡环枪按照规定的打钉顺序将面套固定在大靠背的泡沫上。 | 卡环枪/钢丝剪钳 |  | C型钉数量及外观 | 控制计划/作业指导书
预40 |  |  |  |  | 小靠背扣手安装/取扣手手把，卷簧，转轴，拉线，底座，卡簧组装小背解锁扣手总成 | 尖嘴钳，挂钩 |  | 卡接牢靠 | 控制计划/作业指导书
70 |  |  |  |  | 大靠背合棉包覆骨架/将打钉后的大靠背包覆到靠背骨架上。 |  |  | 外观平整 | 控制计划/作业指导书
80 |  |  |  |  | 大背板安装及翻面套/将大靠背背板用4个M6螺钉固定在背骨架的安装孔上，再安装4个按扣，再将面套翻折整理后合上拉链。 | 气动十字改锥 |  | 4个M6螺钉、外观 | 控制计划/作业指导书
90 |  |  |  |  | 大靠背面套封底边/将大靠背面套侧边拉链扣合后并用卡环枪将底边封上。 | 卡环枪/钢丝剪钳 |  | C型钉数量及外观 | 控制计划/作业指导书
100 |  |  |  |  | 左固定板及大靠背连接轴套安装/取靠背连接轴套及衬套安装 | 气动扳手 |  | 【2】27±3N.m | 控制计划/作业指导书
110 |  |  |  |  | 大靠背右罩壳安装/将副驾右罩壳用2个自攻丝固定在右侧钣金上。 | 气动十字改锥 |  | 1个自攻丝 | 控制计划/作业指导书
120 |  |  |  |  | 大靠背解锁手柄安装/将靠背解锁把手安装到调解轴上。 | 橡胶锤 |  | 外观无划伤 | 控制计划/作业指导书
130 |  |  |  |  | 安装头枕导套/取主/从动头枕导套安装到靠背上对用孔 | 橡胶锤 |  | 外观无划伤 | 控制计划/作业指导书
140 |  |  |  |  | 整形熨烫/将包覆好的大靠背用熨烫机按作业指导书规定的熨烫顺序对面套熨烫并整理外型 | 熨烫机，挑针 |  | 外观平整 | 控制计划/作业指导书
150 |  |  |  |  | 大靠背套包装膜及装副驾头枕/将熨烫好的大靠背套上包装膜。 |  |  | 包装完好/安装到位 | 控制计划/作业指导书
160 |  |  |  |  | 座垫面套打C钉包覆/用卡环枪按照规定的打钉顺序将面套固定在坐垫的泡沫上，翻折面套后将坐垫背面打钉固定。 | 卡环枪/钢丝剪钳 |  | 外观平整 | 控制计划/作业指导书
170 |  |  |  |  | 整形熨烫/将包覆好的坐垫用熨烫机按作业指导书规定的熨烫顺序对面套熨烫并整理外型。 | 熨烫机，挑针 |  | 外观平整 | 控制计划/作业指导书
180 |  |  |  |  | 坐垫套包装膜/将熨烫好的坐垫套上包装膜。 |  |  | 包装完好 | 控制计划/作业指导书
190 |  |  |  |  | 小靠背合棉包覆骨架/将打钉后的小靠背包覆到靠背骨架上。 |  |  | 外观平整 | 控制计划/作业指导书
200 |  |  |  |  | 安装小靠背解锁扣手/拉线塞入骨架中，拉线端安装到骨架安装孔，拉线扣入骨架 |  |  | 卡接牢靠 | 控制计划/作业指导书
210 |  |  |  |  | 小背板安装及翻面套/将小靠背背板用4个M6螺钉固定在背骨架的安装孔上，再安装4个按扣，再将面套翻折整理后合上拉链。 | 气动十字改锥 |  | 4个M6螺钉 | 控制计划/作业指导书
220 |  |  |  |  | 小靠背面套封底边/将小靠背面套侧边拉链扣合后并用卡环枪将底边封上。 | 卡环枪/钢丝剪钳 |  | C型钉数量及外观 | 控制计划/作业指导书
230 |  |  |  |  | 安装折叠背板/将折叠背板插入面套后面的口袋内并扣合拉链。 |  |  | 外观平整 | 控制计划/作业指导书
240 |  |  |  |  | 副驾左罩壳安装/将副驾左罩壳用1个自攻丝固定在右侧钣金上 | 气动十字改锥 |  | 1个自攻丝 | 控制计划/作业指导书
250 |  |  |  |  | 整形熨烫/将包覆好的小靠背用熨烫机按作业指导书规定的熨烫顺序对面套熨烫并整理外型。 | 熨烫机，挑针 |  | 外观平整 | 控制计划/作业指导书
260 |  |  |  |  | 小背套包装膜/将熨烫好的小靠背套上包装膜。 |  |  | 包装完好 | 控制计划/作业指导书
270 |  |  |  |  | 成品检验/将产品放入检具上进行安装尺寸及外观检验。 | 检具 | 外观、标识 |  | 检验员巡检报告/首件检查记录
[7 empty] | 安装尺寸符合检具 |  | 检验员巡检报告/首件检查记录
280 |  |  |  |  | 成品下线/分别将完成后的成品部件按规定要求放入相对应的工装器具上。 | 工装车 |  | 数量、品类正确 | 控制计划/包装标准
290 |  |  |  |  | 成品储存/按照成品仓储管理办法的规定进行存放。 | 工装车 |  |  | 仓储管理办法/工装使用说明书
300 |  |  |  |  | 发货/根据顾客的订单需求按照成品出库管理办法进行发货。
310 |  |  |  |  | 售后服务质量反馈/依据体系文件规定对售后的产品进行相关的售后服务。
表单编号：GR-61-00-120 |  |  |  |  | 主要特性：[1]—关键特性 [2]—重要特性 福田产品特殊特性：KPC 过程特殊特性：KCC