## 封面
WI(P)-OMK-MKH-02
底座模块化总成
生产作业指导书
SLT0011382
编制
审核
批准

## 文件修改记录表
文件修改记录表
文件编号/文件名 | 版本状态 | 发布时间 | 修改摘要 | 修改人 | 备注
WI(P)-OMK-MKH-02/底座模块化总成生产作业指导书 | A00 | 2021.12.05 | 新编制 | 付静龙
| A1 | 2022.01.19 | 滑轨组装从座椅总装工序移到底座模块化组装工序 | 付静龙
| A1 | 2024.08.30 | 工序调整，上下固定块材质更换，检测工位增加配重下压高度测试 | 刘荣浩
| A1 | 2024.09.12 | 直线阀体现新状态，安装方式更改 | 刘荣浩

## 作业指导书
作 业 指 导 书
70 |  | 下限位块安装 | [6 empty] | 版号 | A1 | 文件编号 | WI(P)-OMK-MKH-02 | 产品名称 | 底座模块化总成 |  |  | 产品图号 |  |  | SLT0011382
操作前零部件确认： | [14 empty] | 制造单位 | 光华荣昌 |  |  | 标准工时(S) |  |  | 165
一、 作 业 条 件： | [11 empty] | 三、作 业 注 意 要 点：
1、作业资格：1名具备上岗证的作业员 | [5 empty] | 1)尖嘴钳等工具是否齐全。 | [5 empty] | 1、润滑脂涂抹均匀，无漏涂现象。
2、安全要求：作业员佩戴线手套和安全帽。 | [5 empty] | 2）润滑脂、毛刷是否准备到位。 | [5 empty] | 2、无漏装零件，限位块位置不能装错。
3、班前点检：1)物料是否正确齐全；
二、 作 业 步 聚： | [14 empty] | 四、零件明细栏 |  |  |  | 五、工具明细栏
70-1：取下底板及2个下限位块对正下底板上限位块安装孔并用尖嘴钳从后面将橡胶柱拉出。如图1： | [14 empty] | 零件名称 | 零件图号 |  | 数量 | 工具名称 |  | 规格型号 |  | 数量
70-2：用毛刷分别将下底板上二个滚轮滑槽内均匀涂抹润滑脂在滑槽内侧。如图2： | [14 empty] | 下限位块 | SLT0010534 |  | 2 | 毛刷 |  |  |  | 1
[15 empty] | 下底板焊接总成电泳 | SLT0011366 |  | 1
六、管 理 项 目 | [11 empty] | 指 定 防 护 用 具 |  |  | 会签：
序号 | 产品/过程特性 |  | 特性符号 | 标准/公差 | 评估测量方法 |  | 周 期 | 责任人 | 控制方法 |  | 异常反应计划 |  |  |  | 编制/日期 |  | 审核/日期 |  |  |  | 批准/日期
1 | 下限位块安装 |  |  | 固定牢固 | 手动检测 |  | 100% | 作业员 | 自检 |  | 返工
2 | 润滑脂涂抹 |  |  | 滑槽涂抹均匀 | 目测 |  | 100% | 作业员 | 自检 |  | 返工
3
4
备注：【1】：安全特性 (安全法规) 【2】：关键特性 河北光华荣昌汽车部件有限公司
表单编号：GR-54-03-01
作 业 指 导 书
80 |  | 涂润滑脂、滚轮、上下固定块安装 | [6 empty] | 版号 | A1 | 文件编号 | WI(P)-OMK-MKH-02 | 产品名称 | 底座模块化总成 |  |  | 产品图号 |  |  | SLT0011382
操作前零部件确认： | [14 empty] | 制造单位 | 光华荣昌 |  |  | 标准工时(S) |  |  | 165
一、 作 业 条 件： | [11 empty] | 三、作 业 注 意 要 点：
1、作业资格：1名具备上岗证的作业员 | [5 empty] | 2)尖嘴钳等工具是否齐全。 | [5 empty] | 1、轴端外径涂油均匀无漏涂现象。
2、安全要求：作业员佩戴线手套和安全帽。 | [5 empty] | 3）润滑脂、毛刷是否准备到位。 | [5 empty] | 2、无漏装零件，上、下固定块位置不能装错。 3、下限位块安装限位柱卡接到位。
3、班前点检：1)物料是否正确齐全； | [11 empty] | 4、固定块安装时钢轴套翻边朝里（钢轴套翻边与轴端台阶面相接触）。
二、 作 业 步 聚： | [14 empty] | 四、零件明细栏 |  |  |  | 五、工具明细栏
80-1：取铰架总成用毛刷分别将润滑脂均匀的涂抹在连杆2、3二个轴两端的外径上，涂抹均匀。 如图一： | [14 empty] | 零件名称 | 零件图号 |  | 数量 | 工具名称 |  | 规格型号 |  | 数量
80-2：取4个尼龙滚轮分别安装在铰架总成连杆2、3的轴两端上，滚轮端面与轴端面相贴合。如图二： | [14 empty] | 铰架焊接总成电泳 | SLT0010571 |  | 1 | 毛刷 |  |  |  | 1
80-3：用毛刷分别将润滑脂均匀的涂 抹在铰架总成连杆1及后连接轴二个轴两端的外径上，涂抹均匀。如画三： | [14 empty] | 轻卡绞架下固定块 | SLT0012028 |  | 2 | 手持工电扭枪 |  |  |  | 1
80-4：取2个下板固定块组件将其安装在铰架总成连杆1轴的两端外径上（小固定块安装在内铰架轴的两端上），下固定块上钢轴套上的翻边与轴端面相 | [14 empty] | 轻卡绞架上固定块 | SLT0012031 |  | 2 | 尖嘴钳 |  |  |  | 1
接触。如图四： | [14 empty] | 尼龙滚轮 | SHT0001187 |  | 4 | 內星型气动套筒 |  | T30 |  | 1
80-5：取2个上板固定块组件将其安装在铰架总成后连接轴两端外径上（大固定块安装在外铰架轴的两端上），上固定块上钢轴套上的翻边与轴端面相 | [14 empty] | 下底板焊接总成电泳 | SLT0010568 |  | 1
接触。如图五：
80-6：将铰架总成外侧二个尼龙滚轮插入到下底板上滚轮滑槽内。如图六：
六、管 理 项 目 | [11 empty] | 指 定 防 护 用 具 |  |  | 会签：
序号 | 产品/过程特性 |  | 特性符号 | 标准/公差 | 评估测量方法 |  | 周 期 | 责任人 | 控制方法 |  | 异常反应计划 |  |  |  | 编制/日期 |  | 审核/日期 |  |  |  | 批准/日期
1 | 上、下固定块安装 |  |  | 方向位置正确 | 手动检测 |  | 100% | 作业员 | 自检 |  | 返工
2 | 润滑脂涂抹 |  |  | 滑槽涂抹均匀 | 目测 |  | 100% | 作业员 | 自检 |  | 返工
3
4
备注：【1】：安全特性 (安全法规) 【2】：关键特性 河北光华荣昌汽车部件有限公司
表单编号：GR-54-03-01
作 业 指 导 书 关键工序
90 |  | 下固定块紧固 | [6 empty] | 版号 | A1 | 文件编号 | WI(P)-OMK-MKH-02 | 产品名称 | 底座模块化总成 |  |  | 产品图号 |  |  | SLT0011382
操作前零部件确认： | [5 empty] | 操作顺序图示： | [8 empty] | 制造单位 | 光华荣昌 |  |  | 标准工时(S) |  |  | 160
一、 作 业 条 件： | [11 empty] | 三、作 业 注 意 要 点：
1、作业资格：1名具备上岗证的作业员 | [11 empty] | 1、下固定块螺栓紧固到位，无漏装。
2、安全要求：作业员佩戴线手套
3、班前点检：1)开线前，检查气路气压值：0.7±0.1Mpa；
二、 作 业 步 聚： | [14 empty] | 四、零件明细栏 |  |  |  | 五、工具明细栏
90-1：将下底板与铰架共同翻转使铰架上二个下固定块安装孔对正下底板孔，从下底板上使用手持电枪将4个M6X12螺钉将二个下固定块与下底板锁紧 | [14 empty] | 零件名称 | 零件图号 |  | 数量 | 工具名称 |  | 规格型号 |  | 数量
力矩9±1N.m，如图一： | [14 empty] | 圆柱头内六角全螺纹螺栓 | BFA0010081 |  | 4 | 手持工电扭枪 |  |  |  | 1
六、管 理 项 目 | [11 empty] | 指 定 防 护 用 具 |  |  | 会签：
序号 | 产品/过程特性 |  | 特性符号 | 标准/公差 | 评估测量方法 |  | 周 期 | 责任人 | 控制方法 |  | 异常反应计划 |  |  |  | 编制/日期 |  | 审核/日期 |  |  |  | 批准/日期
1 | 固定块与下底板固定 |  | 【2】 | 9±1N•m | 定扭矩搬手检测 |  | 首中末 | 作业员 | 自检 |  | 返工
2
3
4
备注：【1】：安全特性 (安全法规) 【2】：关键特性 河北光华荣昌汽车部件有限公司
表单编号：GR-54-03-01
作 业 指 导 书
100 |  | 阻尼器安装、直线阀安装 | [6 empty] | 版号 | A1 | 文件编号 | WI(P)-OMK-MKH-02 | 产品名称 | 底座模块化总成 |  |  | 产品图号 |  |  | SLT0011382
操作前零部件确认： | [5 empty] | 操作顺序图示： | [8 empty] | 制造单位 | 光华荣昌 |  |  | 标准工时(S) |  |  | 160
一、 作 业 条 件： | [11 empty] | 三、作 业 注 意 要 点：
1、作业资格：1名具备上岗证的作业员 | [11 empty] | 1、直线阀安装方向正确。
2、安全要求：作业员佩戴线手套 | [11 empty] | 2、润滑脂涂抹均为到位。
3、班前点检：1)开线前，检查气路气压值：0.7±0.1Mpa；
二、 作 业 步 聚： | [14 empty] | 四、零件明细栏 |  |  |  | 五、工具明细栏
100-1：取阻尼器及阻尼器连接轴，将阻尼器下端轴孔对正下底板上的安装孔，并用阻尼连接轴穿入再用8mm开口挡圈卡在连接轴端。如图一： | [14 empty] | 零件名称 | 零件图号 |  | 数量 | 工具名称 |  | 规格型号 |  | 数量
100-2：按照图中序号①所示，在气阀两支架贴合位置涂抹润滑脂；按照图中序号②所示，在支架挂钩涂抹润滑脂，如图二： | [14 empty] | 轻卡支架悬浮阀气路总成 | SLT0012307 |  | 1 | 手持电枪 |  |  |  | 1
100-3：按照图中序号①所示将直线阀固定限位卡片对正底板上的安装孔卡入；按照图中序号②所示，使用一个螺钉滴入一滴螺纹紧固胶将气阀支架固定 | [14 empty] | 阻尼器总成 | SLT0010563 |  | 1 | E型卡簧钳 |  | 8mm |  | 1
在底板上，使用手持电枪拧紧到位；按照图中序号③所示，将气阀，使用橡胶锤将钣金支架固定在滚轮上，如图三： | [14 empty] | 开口挡圈 | BSP0000053 |  | 1 | T25 |  |  |  | 1
[19 empty] | 橡胶锤 |  |  |  | 1
[15 empty] | 上盖板焊接总成电泳 | SLT0011371 |  | 1
[15 empty] | 阻尼器连接轴 | SLT0010521 |  | 1
[15 empty] | 内梅花三角牙自攻螺钉 | BFA0010037 |  | 1
六、管 理 项 目 | [11 empty] | 指 定 防 护 用 具 |  |  | 会签：
序号 | 产品/过程特性 |  | 特性符号 | 标准/公差 | 评估测量方法 |  | 周 期 | 责任人 | 控制方法 |  | 异常反应计划 |  |  |  | 编制/日期 |  | 审核/日期 |  |  |  | 批准/日期
1 | 直线阀安装 |  |  | 螺钉紧固到位 | 目测 |  | 100% | 作业员 | 自检 |  | 返工
2 | 直线阀安装 |  |  | 方向正确 | 目测 |  | 100% | 作业员 | 自检 |  | 返工
3 | 阻尼器安装 |  |  | 方向正确 | 目测 |  | 100% | 作业员 | 自检 |  | 返工
4
备注：【1】：安全特性 (安全法规) 【2】：关键特性 河北光华荣昌汽车部件有限公司
表单编号：GR-54-03-01
作 业 指 导 书
110 |  | 分装气囊 | [6 empty] | 版号 | A1 | 文件编号 | WI(P)-OMK-MKH-02 | 产品名称 | 底座模块化总成 |  |  | 产品图号 |  |  | SLT0011382
操作前零部件确认： | [5 empty] | 操作顺序图示： | [8 empty] | 制造单位 | 光华荣昌 |  |  | 标准工时(S) |  |  | 145
一、 作 业 条 件： | [11 empty] | 三、作 业 注 意 要 点：
1、作业资格：1名具备上岗证的作业员 | [11 empty] | 1、开口挡圈无漏装并卡接到位。
2、安全要求：作业员佩戴线手套
3、班前点检：1)开线前，检查气路气压值：0.7±0.1Mpa；
二、 作 业 步 聚： | [14 empty] | 四、零件明细栏 |  |  |  | 五、工具明细栏
110-1：取气囊并将气囊上端的方型定位块与上盖板的方型开口对正，气囊进气口的方向朝向斜后方向，再用一个22mm开口挡圈卡在气囊上端方型定位块 | [14 empty] | 零件名称 | 零件图号 |  | 数量 | 工具名称 |  | 规格型号 |  | 数量
的卡槽内。如图一： | [14 empty] | 上盖板焊接总成电泳 | SLT0011370 |  | 1 | E型卡簧钳 |  |  |  | 1
[15 empty] | 开口挡圈 22 | Q436240 |  | 1
[15 empty] | 轻卡座椅气囊总成 | SLT0010277 |  | 1
六、管 理 项 目 | [11 empty] | 指 定 防 护 用 具 |  |  | 会签：
序号 | 产品/过程特性 |  | 特性符号 | 标准/公差 | 评估测量方法 |  | 周 期 | 责任人 | 控制方法 |  | 异常反应计划 |  |  |  | 编制/日期 |  | 审核/日期 |  |  |  | 批准/日期
1 | 气囊安装 |  |  | 方向正确 | 目测、手动 |  | 100% | 作业员 | 自检 |  | 返工
2 | 阻尼器安装 |  |  | 开口挡圈卡牢 | 目测 |  | 100% | 作业员 | 自检 |  | 返工
3
4
备注：【1】：安全特性 (安全法规) 【2】：关键特性 河北光华荣昌汽车部件有限公司
作 业 指 导 书
120 |  | 上盖板安装、阻尼器上端安装 | [6 empty] | 版号 | A1 | 文件编号 | WI(P)-OMK-MKH-02 | 产品名称 | 底座模块化总成 |  |  | 产品图号 |  |  | SLT0011382
操作前零部件确认： | [5 empty] | 操作顺序图示： | [8 empty] | 制造单位 | 光华荣昌 |  |  | 标准工时(S) |  |  | 160
一、 作 业 条 件： | [11 empty] | 三、作 业 注 意 要 点：
1、作业资格：1名具备上岗证的作业员 | [11 empty] | 1、润滑脂涂抹均匀到位。
2、安全要求：作业员佩戴线手套 | [11 empty] | 2、开口挡圈无漏装并卡接到位。
3、班前点检：1)开线前，检查气路气压值：0.7±0.1Mpa；
二、 作 业 步 聚： | [14 empty] | 四、零件明细栏 |  |  |  | 五、工具明细栏
120-1：取上盖板用毛刷分别将上盖板上二个滚轮滑槽内均匀涂抹润滑脂在滑槽内侧。如图一： | [14 empty] | 零件名称 | 零件图号 |  | 数量 | 工具名称 |  | 规格型号 |  | 数量
120-2：取2个上限位块对正上盖板上二个滚轮滑槽上的开口处，将限位块按入滑槽内。如图二： | [14 empty] | 阻尼连接轴 | SLT0010521 |  | 1 | E型卡簧钳 |  | 8mm |  | 1
120-3：将安装后的上盖板二个上滑槽对正内铰架上的二个滚轮并插入。如图三： | [14 empty] | 开口挡圈 | BSP0000053 |  | 1
120-4：将阻尼器上端轴孔对正上盖板的安装孔并用阻尼连接轴穿入再用8mm开口挡圈卡在连接轴端。如图四：
六、管 理 项 目 | [11 empty] | 指 定 防 护 用 具 |  |  | 会签：
序号 | 产品/过程特性 |  | 特性符号 | 标准/公差 | 评估测量方法 |  | 周 期 | 责任人 | 控制方法 |  | 异常反应计划 |  |  |  | 编制/日期 |  | 审核/日期 |  |  |  | 批准/日期
1 | 上限位块 |  |  | 位置正确 | 目测 |  | 100% | 作业员 | 自检 |  | 返工
2 | 润滑脂涂抹 |  |  | 滑槽涂抹均匀 | 目测 |  | 100% | 作业员 | 自检 |  | 返工
3 | 阻尼器安装 |  |  | 方向正确 | 目测 |  | 100% | 作业员 | 自检 |  | 返工
4
备注：【1】：安全特性 (安全法规) 【2】：关键特性 河北光华荣昌汽车部件有限公司
表单编号：GR-54-03-01
作 业 指 导 书 关键工序
130 |  | 上盖板与上固定块固定 | [6 empty] | 版号 | A1 | 文件编号 | WI(P)-OMK-MKH-02 | 产品名称 | 底座模块化总成 |  |  | 产品图号 |  |  | SLT0011382
操作前零部件确认： | [14 empty] | 制造单位 | 光华荣昌 |  |  | 标准工时(S) |  |  | 130
一、 作 业 条 件： | [11 empty] | 三、作 业 注 意 要 点：
1、作业资格：1名具备上岗证的作业员 | [11 empty] | 1、上固定块螺栓紧固到位，无漏装。
2、安全要求：作业员佩戴线手套
3、班前点检：1)开线前，检查气路气压值：0.7±0.1Mpa；
二、 作 业 步 聚： | [14 empty] | 四、零件明细栏 |  |  |  | 五、工具明细栏
130-1：将上盖板向前推使铰架上的上固定块与上盖板的安装孔对正，使用手持电枪将4个M6X14螺钉将二个上固定块与上盖板锁紧，力矩9±1N•m ，进行 | [14 empty] | 零件名称 | 零件图号 |  | 数量 | 工具名称 |  | 规格型号 |  | 数量
最后点漆标记。如图一： | [14 empty] | 圆柱头内六角全螺纹螺栓 | BFA0010081 |  | 4 | 手持工电扭枪 |  |  |  | 1
[19 empty] | 內星型气动套筒 |  | T30 |  | 1
[19 empty] | 套筒 |  | 13# |  | 1
1
六、管 理 项 目 | [11 empty] | 指 定 防 护 用 具 |  |  | 会签：
序号 | 产品/过程特性 |  | 特性符号 | 标准/公差 | 评估测量方法 |  | 周 期 | 责任人 | 控制方法 |  | 异常反应计划 |  |  |  | 编制/日期 |  | 审核/日期 |  |  |  | 批准/日期
1 | 铰架与上盖板固定 |  | 【2】 | 9±1N•m | 定扭矩搬手检测 |  | 首中末 | 作业员 | 自检 |  | 返工
2
备注：【1】：安全特性 (安全法规) 【2】：关键特性 河北光华荣昌汽车部件有限公司
表单编号：GR-54-03-01
作 业 指 导 书
140 |  | 卡接气囊锁片、管路固定 | [6 empty] | 版号 | A1 | 文件编号 | WI(P)-OMK-MKH-02 | 产品名称 | 底座模块化总成 |  |  | 产品图号 |  |  | SLT0011382
操作前零部件确认： | [5 empty] | 操作顺序图示： | [8 empty] | 制造单位 | 光华荣昌 |  |  | 标准工时(S) |  |  | 145
一、 作 业 条 件： | [11 empty] | 三、作 业 注 意 要 点：
1、作业资格：1名具备上岗证的作业员 | [11 empty] | 1、双管夹无漏装。
2、安全要求：作业员佩戴线手套 | [11 empty] | 2、气阀气管走向正确，固定到位。
3、班前点检：1)开线前，检查气路气压值：0.7±0.1Mpa；
二、 作 业 步 聚： | [14 empty] | 四、零件明细栏 |  |  |  | 五、工具明细栏
140-1：取锁片卡接到气囊卡槽内。如图一： | [14 empty] | 零件名称 | 零件图号 |  | 数量 | 工具名称 |  | 规格型号 |  | 数量
140-2：将直线阀上的黑色气管按图示走向使用5个双管夹固定在上盖板上，注意将黑色气管末端插入到上盖板后部座垫固定孔内， | [14 empty] | 上盖板焊接总成电泳 | SLT0010569 |  | 1 | 锁片治具 |  |  |  | 1
防止气管被压破损，如图二： | [14 empty] | 锁片 | SHT0002205 |  | 1
[15 empty] | 气管卡扣 （2*4mm） | BCL0010006 |  | 5
六、管 理 项 目 | [11 empty] | 指 定 防 护 用 具 |  |  | 会签：
序号 | 产品/过程特性 |  | 特性符号 | 标准/公差 | 评估测量方法 |  | 周 期 | 责任人 | 控制方法 |  | 异常反应计划 |  |  |  | 编制/日期 |  | 审核/日期 |  |  |  | 批准/日期
1 | 气管固定 |  |  | 走向正确，固定到位 | 目测 |  | 100% | 作业员 | 自检 |  | 返工
2
3
4
备注：【1】：安全特性 (安全法规) 【2】：关键特性 河北光华荣昌汽车部件有限公司
作 业 指 导 书 关键工序
150 |  | 滑轨组装 | [6 empty] | 版号 | A1 | 文件编号 | WI(P)-OMK-MKH-02 | 产品名称 | 底座模块化总成 |  |  | 产品图号 |  |  | SLT0011382
操作前零部件确认： | [14 empty] | 制造单位 | 光华荣昌 |  |  | 标准工时(S) |  |  | 130
一、 作 业 条 件： | [11 empty] | 三、作 业 注 意 要 点：
1、作业资格：1名具备上岗证的作业员 | [5 empty] | 1）滑轨组装治具点检完好。 | [5 empty] | 1、滑轨固定螺母无漏装。
2、安全要求：作业员佩戴线手套
3、班前点检：1)开线前，检查气路气压值：0.7±0.1Mpa；
二、 作 业 步 聚： | [14 empty] | 四、零件明细栏 |  |  |  | 五、工具明细栏
[15 empty] | 零件名称 | 零件图号 |  | 数量 | 工具名称 |  | 规格型号 |  | 数量
150-1：将左右滑轨分别放在组装治具上，拿取滑轨解锁手柄两端扁口朝上，插入左右滑轨安装孔，卡接到位，如图一:， | [18 empty] | 手持工电扭枪 |  |  |  | 1
150-2：将减震器总成下盖板安装孔与滑轨螺栓对正后放入，使用气扳机将8个M8防松螺母带入预紧（按图示标记顺序紧固），然后使用扭力扳手进行复 | [14 empty] | 左侧滑轨总成 | SLT0011267 |  | 1 | 內星型气动套筒 |  | T30 |  | 1
紧，力矩27±3N.m，最后点漆标记。如图二: | [14 empty] | 右侧滑轨总成 | SLT0011270 |  | 1 | 套筒 |  | 13# |  | 1
[15 empty] | 法兰面锁紧螺母 | Q33008F31 |  | 8 |  |  |  |  | 1
[15 empty] | 滑轨解锁手把 | SLT0010927 |  | 1
六、管 理 项 目 | [11 empty] | 指 定 防 护 用 具 |  |  | 会签：
序号 | 产品/过程特性 |  | 特性符号 | 标准/公差 | 评估测量方法 |  | 周 期 | 责任人 | 控制方法 |  | 异常反应计划 |  |  |  | 编制/日期 |  | 审核/日期 |  |  |  | 批准/日期
1 | 滑轨与减震器安培 |  | 【2】 | 27±3N•m | 定扭矩搬手检测 |  | 首中末 | 作业员 | 自检 |  | 返工
备注：【1】：安全特性 (安全法规) 【2】：关键特性 河北光华荣昌汽车部件有限公司
表单编号：GR-54-03-01
作 业 指 导 书 关键工序
160 |  | 气密性检测及成品下线 | [6 empty] | 版号 | A1 | 文件编号 | WI(P)-OMK-MKH-02 | 产品名称 | 底座模块化总成 |  |  | 产品图号 |  |  | SLT0011382
操作前零部件确认： | [14 empty] | 制造单位 | 光华荣昌 |  |  | 标准工时(S) |  |  | 115
一、 作 业 条 件： | [11 empty] | 三、作 业 注 意 要 点：
1、作业资格：1名具备上岗证的作业员
2、安全要求：作业员佩戴线手套
3、班前点检：1)开线前，检查气路气压值：0.7±0.1Mpa；
二、 作 业 步 聚： | [14 empty] | 四、零件明细栏 |  |  |  | 五、工具明细栏
160-3：将直线阀上的进气管插入到气密检测设备的气管接口上，然后将配重下压至底座模块上盖板上，进行气密性检测（进气管上有一个三通，一端接 | [14 empty] | 零件名称 | 零件图号 |  | 数量 | 工具名称 |  | 规格型号 |  | 数量
进气源另一端用快插死堵头堵上）。同时使用手持检具检测充气后模块上升高度在80±5mm内视为合格；如图三
160-5：将检测后的合格成品下线放入工装台车上。如图四:
六、管 理 项 目 | [11 empty] | 指 定 防 护 用 具 |  |  | 会签：
序号 | 产品/过程特性 |  | 特性符号 | 标准/公差 | 评估测量方法 |  | 周 期 | 责任人 | 控制方法 |  | 异常反应计划 |  |  |  | 编制/日期 |  | 审核/日期 |  |  |  | 批准/日期
1 | 气密及功能性检测 |  |  | 充气压力0.5-0.6Mpa，保压15s，压降≤1kpa | 目测 |  | 100% | 作业员 | 自检 |  | 返工
2 | 负重充气上升高度 |  |  | 80±5mm | 手持检具 |  | 100% | 作业员 | 自检 |  | 返工
备注：【1】：安全特性 (安全法规) 【2】：关键特性 河北光华荣昌汽车部件有限公司
表单编号：GR-54-03-01
下限位块
下底板总成
图一
螺钉M6X12
图 1
图一
图二
下底板总成
滚轮
下固定块
图 一
图 二
图 三
图 四
图 五
上固定块
铰架总成
图 六
挡圈 8
图一
左滑轨总成
右滑轨总成
M8锁紧螺母
图二
3
4
6
5
7
1
2
8
上盖板总成
阻尼器连接轴
图一
图三
图二
图四
图一
上盖板总成
图二
图2
图一
螺钉M6X12
气管卡扣
轻卡支架悬浮阀气路总成
图一
图二
上盖板总成
阻尼器总成
挡圈 8
阻尼器连接轴
①
②
涂润滑脂位置
涂润滑脂位置
图三
图一
上盖板总成
气囊
挡圈 22
滑轨解锁手把
锁片

## 第一工程站（修改调整前） (hidden)
作 业 指 导 书 关键工序
第一工程站 |  | 涂润滑脂、滚轮、下限位块、上下固定块安装 | [6 empty] | 版号 | A00 | 文件编号 | WI(P)-QKJZQZC-JSY-01 | 产品名称 | 减震器总成 |  |  | 产品图号 |  |  | SLT0010554
操作前零部件确认： | [14 empty] | 制造单位 | 光华荣昌 |  |  | 标准工时(S) |  |  | 165
一、 作 业 条 件： | [11 empty] | 三、作 业 注 意 要 点：
1、作业资格：1名具备上岗证的作业员 | [5 empty] | 2)尖嘴钳等工具是否齐全。 | [5 empty] | 1、轴端外径涂油均匀无漏涂现象。
2、安全要求：作业员佩戴线手套和安全帽。 | [5 empty] | 3）润滑脂、毛刷是否准备到位。 | [5 empty] | 2、无漏装零件，上、下固定块位置不能装错。 3、下限位块安装限位柱卡接到位。
3、班前点检：1)物料是否正确齐全； | [11 empty] | 4、固定块安装时钢轴套翻边朝里（钢轴套翻边与轴端台阶面相接触）。
二、 作 业 步 聚： | [14 empty] | 四、零件明细栏 |  |  |  | 五、工具明细栏
1-1：取铰架总成用毛刷分别将润滑脂均匀的涂抹在连杆2、3二个轴两端的外径上，涂抹均匀。 如图一： | [14 empty] | 零件名称 | 零件图号 |  | 数量 | 工具名称 |  | 规格型号 |  | 数量
1-2：取4个尼龙滚轮分别安装在铰架总成连杆2、3的轴两端上，滚轮端面与轴端面相贴合。如图二： | [14 empty] | 铰架焊接总成电泳 | SLT0010571 |  | 1 | 毛刷 |  |  |  | 1
1-3：用毛刷分别将润滑脂均匀的涂 抹在铰架总成连杆1及后连接轴二个轴两端的外径上，涂抹均匀。如画三： | [14 empty] | 下底板固定块组件 | SLT0010573 |  | 2 | 手持工电扭枪 |  |  |  | 1
1-4：取2个下板固定块组件将其安装在铰架总成连杆1轴的两端外径上（小固定块安装在内铰架轴的两端上），下固定块上钢轴套上的翻边与轴端面相 | [14 empty] | 上盖板固定块组件 | SLT0010574 |  | 2 | 尖嘴钳 |  |  |  | 1
接触。如图四： | [14 empty] | 下限位块 | SLT0010534 |  | 2 | 內星型气动套筒 |  | T30 |  | 1
1-5：取2个上板固定块组件将其安装在铰架总成后连接轴两端外径上（大固定块安装在外铰架轴的两端上），上固定块上钢轴套上的翻边与轴端面相 | [14 empty] | 下底板焊接总成电泳 | SLT0010568 |  | 1
接触。如图五： | [14 empty] | 尼龙滚轮 | ZKGJ-6804060-51 |  | 4
1-6：用毛刷分别将下底板上二个滚轮滑槽内均匀涂抹润滑脂在滑槽内侧。如图六：
1-7：取下底板及2个下限位块对正下底板上限位块安装孔并用尖嘴钳从后面将橡胶柱拉出，根部留4～5mm高其余并用剪刀剪掉。如图七：
1-8：将铰架总成外侧二个尼龙滚轮插入到下底板上滚轮滑槽内。如图八：
1-9：将下底板与铰架共同翻转使铰架上二个下固定块安装孔对正下底板孔从下底板上用4个M6X12螺钉将二个下固定块与下底板锁紧。如图九：
六、管 理 项 目 | [11 empty] | 指 定 防 护 用 具 |  |  | 会签：
序号 | 产品/过程特性 |  | 特性符号 | 标准/公差 | 评估测量方法 |  | 周 期 | 责任人 | 控制方法 |  | 异常反应计划 |  |  |  | 编制/日期 |  | 审核/日期 |  |  |  | 批准/日期
1 | 下限位块安装 |  |  | 固定牢固 | 手动检测 |  | 100% | 作业员 | 自检 |  | 返工
2 | 上、下固定块安装 |  |  | 方向位置正确 | 目测 |  | 100% | 作业员 | 自检 |  | 返工
3 | 铰架与下底板固定 |  | 【2】 | 11±1N•m | 定扭矩搬手检测 |  | 首中末 | 作业员 | 自检 |  | 返工
4
备注：【1】：安全特性 (安全法规) 【2】：关键特性 光华荣昌汽车部件有限公司
表单编号：GR-54-03-01
作 业 指 导 书
第二工程站 |  | 阻尼器安装、直线阀安装、上限位块安装、气囊安装 | [6 empty] | 版号 | A00 | 文件编号 | WI(P)-QKJZQZC-JSY-01 | 产品名称 | 减震器总成 |  |  | 产品图号 |  |  | SLT0010554
操作前零部件确认： | [5 empty] | 操作顺序图示： | [8 empty] | 制造单位 | 光华荣昌 |  |  | 标准工时(S) |  |  | 150
一、 作 业 条 件： | [11 empty] | 三、作 业 注 意 要 点：
1、作业资格：1名具备上岗证的作业员 | [5 empty] | 2)电扭枪班前校准，扭矩值11±1N•m，合格证有效 | [5 empty] | 1、直线阀安装方向正确。
2、安全要求：作业员佩戴线手套 | [11 empty] | 2、开口挡圈无漏装并卡接到位。
3、班前点检：1)开线前，检查气路气压值：0.7±0.1Mpa； | [11 empty] | 3、上限位块无漏装，方向安装正确。
二、 作 业 步 聚： | [14 empty] | 四、零件明细栏 |  |  |  | 五、工具明细栏
2-1：取黑色扎带卡扣并用橡胶锤固定在下底板后沿折弯处。如图一： | [14 empty] | 零件名称 | 零件图号 |  | 数量 | 工具名称 |  | 规格型号 |  | 数量
2-2：取阻尼器及阻尼器连接轴，将阻尼器下端轴孔对正下底板上的安装孔，并用阻尼连接轴穿入再用8mm开口挡圈卡在连接轴端。如图二： | [14 empty] | 直线阀总成 | BPC0010161 |  | 1 | E型卡簧钳 |  | 4mm |  | 1
2-3：将直线阀下固定端孔对正下底板上的安装孔，直线阀上活动端对正内铰架上的直线阀固定轴并穿入，将直线阀连接轴穿入下底板安装孔与直线阀 | [14 empty] | 上限位块 | SLT0010533 |  | 2 | E型卡簧钳 |  | 8mm |  | 1
安装孔内，两轴端分别用4mm开口挡圈卡在轴的端头卡槽内。如图三： | [14 empty] | 直线阀连接轴 | SLT0010532 |  | 1
2-4：取上盖板用毛刷分别将上盖板上二个滚轮滑槽内均匀涂抹润滑脂在滑槽内侧。如图四： | [14 empty] | 开口挡圈 4 | Q43640 |  | 2
2-5：取2个上限位块对正上盖板上二个滚轮滑槽上的开口处，将限位块按入滑槽内。如图五： | [14 empty] | 扎带卡扣 |  |  | 1
2-6：取气囊并将气囊上端的方型定位块与上盖板的方型开口对正，气囊进气口的方向朝向斜后方向，再用一个22mm开口挡圈卡在气囊上端方型定位块 | [14 empty] | 上盖板焊接总成电泳 | SLT0010569 |  | 1
的卡槽内。如图六： | [14 empty] | 阻尼器总成 | SLT0010563 |  | 1
2-7：将安装后的上盖板二个上滑槽对正内铰架上的二个滚轮并插入。如图七： | [14 empty] | 阻尼连接轴 | SLT0010521 |  | 1
2-8：将阻尼器上端轴孔对正上盖板的安装孔并用阻尼连接轴穿入再用8mm开口挡圈卡在连接轴端。如图八： | [14 empty] | 开口挡圈 8 | Q43680 |  | 1
[15 empty] | 开口挡圈 22 | Q436240 |  | 1
[15 empty] | 轻卡座椅气囊总成 | SLT0010277 |  | 1
六、管 理 项 目 | [11 empty] | 指 定 防 护 用 具 |  |  | 会签：
序号 | 产品/过程特性 |  | 特性符号 | 标准/公差 | 评估测量方法 |  | 周 期 | 责任人 | 控制方法 |  | 异常反应计划 |  |  |  | 编制/日期 |  | 审核/日期 |  |  |  | 批准/日期
1 | 铰架与下底板固定 |  | 【2】 | 11±1N•m | 定扭矩搬手检测 |  | 首中末 | 作业员 | 自检 |  | 返工
2 | 直线阀安装 |  |  | 方向正确 | 目测 |  | 100% | 作业员 | 自检 |  | 返工
3 | 阻尼器安装 |  |  | 方向正确 | 目测 |  | 100% | 作业员 | 自检 |  | 返工
4 | 气囊安装 |  |  | 方向正确 | 目测、手动 |  | 100% | 作业员 | 自检 |  | 返工
备注：【1】：安全特性 (安全法规) 【2】：关键特性 光华荣昌汽车部件有限公司
表单编号：GR-54-03-01
作 业 指 导 书 关键工序
第三工程站 |  | 上盖板与上固定块安装、气管安装、滑轨安装 及气密性检测、成品下线 | [6 empty] | 版号 | A00 | 文件编号 | WI(P)-QKJZQZC-JSY-01 | 产品名称 | 减震器总成 |  |  | 产品图号 |  |  | SLT0010554
操作前零部件确认： | [14 empty] | 制造单位 | 光华荣昌 |  |  | 标准工时(S) |  |  | 130
一、 作 业 条 件： | [11 empty] | 三、作 业 注 意 要 点：
1、作业资格：1名具备上岗证的作业员 | [5 empty] | 2)电扭枪班前校准，扭矩值11±1N•m，合格证有效 。 | [5 empty] | 1、开口挡圈无漏装。
2、安全要求：作业员佩戴线手套 | [5 empty] | 3）电扭枪班前校准，扭矩值27±3N•m，合格证有效。 | [5 empty] | 2、气囊进气口方向朝后。
3、班前点检：1)开线前，检查气路气压值：0.7±0.1Mpa； | [5 empty] | 4）滑轨组装治具点检完好。
二、 作 业 步 聚： | [14 empty] | 四、零件明细栏 |  |  |  | 五、工具明细栏
3-1：将直线阀上的黑色气管在三通处用扎带固定在扎带卡扣上，三通T型朝外侧，用一个气管卡扣将气囊进行气管固定在上盖板的安装孔上。如图一： | [14 empty] | 零件名称 | 零件图号 |  | 数量 | 工具名称 |  | 规格型号 |  | 数量
3-2：将上盖板向前推使铰架上的上固定块与上盖板的安装孔对正，并用4个M6X14螺钉将二个上固定块与上盖板锁紧。如图二： | [14 empty] | 内六角花型盘头螺钉 M6X12 | BFA0010021 |  | 4 | 手持工电扭枪 |  |  |  | 1
3-2：将直线阀上蓝色气管插到气囊进气口上，插入后轻轻向外拉气管使气管与接头更牢固的卡住，并用气管卡扣将气管固定在上盖板安装孔上。如图三： | [14 empty] | 开口挡圈6 |  |  | 1 | E型卡簧钳 |  | 6mm |  | 1
3-3：用一个6mm的开口挡圈固定在气囊进气口的快接插头的卡槽内。如图四: | [14 empty] | 气管卡扣2X4 | BCL0010006 |  | 1 | 內星型气动套筒 |  | T30 |  | 1
3-4：将直线阀上蓝色气管插入到气囊进气口上，插入后轻轻向外拉气管使气管与接头更牢固的卡住，并用气管卡扣将气管固定在上盖板孔上。如图四: | [14 empty] | 左侧滑轨总成 | SLT0010296 |  | 1 | 套筒 |  | 13# |  | 1
3-5：将直线阀上的进气管插入到气密检测设备的气管接口上进行气密性检测（进气管上有一个三通，一端接进气源另一端用快插死堵头堵上）。如图五: | [14 empty] | 右侧滑轨总成 | 6804540X2001A |  | 1
3-6：将左右滑轨分别放在组装治具上，并将4个支承轴套安放在右侧滑轨安装螺栓上如图六:，再将减震器总成放上面用8个M8防松螺母固定。如图七: | [14 empty] | 法兰面锁紧螺母 | Q33008F31 |  | 8
3-7：将检测后的合格成品下线放入工装台车上。如图八: | [14 empty] | 减震器支撑轴套 | SLT0010680 |  | 4
六、管 理 项 目 | [11 empty] | 指 定 防 护 用 具 |  |  | 会签：
序号 | 产品/过程特性 |  | 特性符号 | 标准/公差 | 评估测量方法 |  | 周 期 | 责任人 | 控制方法 |  | 异常反应计划 |  |  |  | 编制/日期 |  | 审核/日期 |  |  |  | 批准/日期
1 | 铰架与上盖板固定 |  | 【2】 | 11±1N•m | 定扭矩搬手检测 |  | 首中末 | 作业员 | 自检 |  | 返工
2 | 滑轨与减震器安培 |  | 【2】 | 27±3N•m | 定扭矩搬手检测 |  | 首中末 | 作业员 | 自检 |  | 返工
备注：【1】：安全特性 (安全法规) 【2】：关键特性 光华荣昌汽车部件有限公司
表单编号：GR-54-03-01
作 业 指 导 书 关键工序
第四工程站 |  | 涂润滑脂、滚轮、下限位块、上下固定块安装 | [6 empty] | 版号 | A00 | 文件编号 | WI(P)-QKJZQZC-JSY-01 | 产品名称 | 减震器总成 |  |  | 产品图号 |  |  | SLT0010554
操作前零部件确认： | [14 empty] | 制造单位 | 光华荣昌 |  |  | 标准工时(S) |  |  | 165
一、 作 业 条 件： | [11 empty] | 三、作 业 注 意 要 点：
1、作业资格：1名具备上岗证的作业员 | [5 empty] | 2)尖嘴钳等工具是否齐全。 | [5 empty] | 1、轴端外径涂油均匀无漏涂现象。
2、安全要求：作业员佩戴线手套和安全帽。 | [5 empty] | 3）润滑脂、毛刷是否准备到位。 | [5 empty] | 2、无漏装零件，上、下固定块位置不能装错。 3、下限位块安装限位柱卡接到位。
3、班前点检：1)物料是否正确齐全； | [11 empty] | 4、固定块安装时钢轴套翻边朝里（钢轴套翻边与轴端台阶面相接触）。
二、 作 业 步 聚： | [14 empty] | 四、零件明细栏 |  |  |  | 五、工具明细栏
1-1：取铰架总成用毛刷分别将润滑脂均匀的涂抹在连杆2、3二个轴两端的外径上，涂抹均匀。 如图一： | [14 empty] | 零件名称 | 零件图号 |  | 数量 | 工具名称 |  | 规格型号 |  | 数量
1-2：取4个尼龙滚轮分别安装在铰架总成连杆2、3的轴两端上，滚轮端面与轴端面相贴合。如图二： | [14 empty] | 铰架焊接总成电泳 | SLT0010571 |  | 1 | 毛刷 |  |  |  | 1
1-3：用毛刷分别将润滑脂均匀的涂 抹在铰架总成连杆1及后连接轴二个轴两端的外径上，涂抹均匀。如画三： | [14 empty] | 下底板固定块组件 | SLT0010573 |  | 2 | 手持工电扭枪 |  |  |  | 1
1-4：取2个下板固定块组件将其安装在铰架总成连杆1轴的两端外径上（小固定块安装在内铰架轴的两端上），下固定块上钢轴套上的翻边与轴端面相 | [14 empty] | 上盖板固定块组件 | SLT0010574 |  | 2 | 尖嘴钳 |  |  |  | 1
接触。如图四： | [14 empty] | 下限位块 | SLT0010534 |  | 2 | 內星型气动套筒 |  | T30 |  | 1
1-5：取2个上板固定块组件将其安装在铰架总成后连接轴两端外径上（大固定块安装在外铰架轴的两端上），上固定块上钢轴套上的翻边与轴端面相 | [14 empty] | 下底板焊接总成电泳 | SLT0010568 |  | 1
接触。如图五： | [14 empty] | 尼龙滚轮 | ZKGJ-6804060-51 |  | 4
1-6：用毛刷分别将下底板上二个滚轮滑槽内均匀涂抹润滑脂在滑槽内侧。如图六：
1-7：取下底板及2个下限位块对正下底板上限位块安装孔并用尖嘴钳从后面将橡胶柱拉出，根部留4～5mm高其余并用剪刀剪掉。如图七：
1-8：将铰架总成外侧二个尼龙滚轮插入到下底板上滚轮滑槽内。如图八：
1-9：将下底板与铰架共同翻转使铰架上二个下固定块安装孔对正下底板孔从下底板上用4个M6X12螺钉将二个下固定块与下底板锁紧。如图九：
六、管 理 项 目 | [11 empty] | 指 定 防 护 用 具 |  |  | 会签：
序号 | 产品/过程特性 |  | 特性符号 | 标准/公差 | 评估测量方法 |  | 周 期 | 责任人 | 控制方法 |  | 异常反应计划 |  |  |  | 编制/日期 |  | 审核/日期 |  |  |  | 批准/日期
1 | 下限位块安装 |  |  | 固定牢固 | 手动检测 |  | 100% | 作业员 | 自检 |  | 返工
2 | 上、下固定块安装 |  |  | 方向位置正确 | 目测 |  | 100% | 作业员 | 自检 |  | 返工
3 | 铰架与下底板固定 |  | 【2】 | 11±1N•m | 定扭矩搬手检测 |  | 首中末 | 作业员 | 自检 |  | 返工
4
备注：【1】：安全特性 (安全法规) 【2】：关键特性 光华荣昌汽车部件有限公司
表单编号：GR-54-03-01
下限位块
直线阀
直线阀固定轴
下底板总成
图一
图二
图六
图一
图二
图三
图四
图五
图五
滚轮
下固定块
挡圈 4
上限位块
图 一
图 二
图 三
图 四
图 六
图 五
上固定块
开口挡圈 6
螺钉M6X12
上盖板总成
阻尼器总成
阻尼器连接轴
挡圈 8
螺钉M6X12
扎带卡扣
气囊
挡圈 22
铰架总成
图 七
图 八
图 九
图三
图四
图七
图八
图八
左滑轨总成
右滑轨总成
支承轴套
M8锁紧螺母
图六
1
2
4
3
图七
3
4
6
5
7
1
2
8
下限位块
下底板总成
滚轮
下固定块
图 一
图 二
图 三
图 四
图 六
图 五
上固定块
螺钉M6X12
铰架总成
图 七
图 八
图 九