## 前排
作 业 标 准 书(SOP)
第一工程站 |  |  | 底座上线 | [5 empty] | 版号 | A04 | 文件编号 | WI(P)-A00051435 |  |  | 产品名称 |  | C32B驾驶员座椅尊贵型 |  |  |  | 产品图号 |  |  | A00051435
[17 empty] | C32B副驾座椅尊贵型 | [6 empty] | A00051450
图 示 | [17 empty] | 制造单位 |  | 湖南光华荣昌 |  |  | 标准工时(S)
装配前 | [7 empty] | 装配中 | [9 empty] | 品 质 管 理 要 项
[18 empty] | 管理特性 |  | 品质基准 |  | 重 要 度 | 检查方法 |  |  | 页 号
[23 empty] | QC | QA | 作业员
[18 empty] | 组立性 | [6 empty] | 目视 | 承认章
[18 empty] | 外观 |  | 无变形 |  |  |  |  | 目视
尺寸
作 业 注 意 要 点
[18 empty] | 1 | 滑道滑动自如，无异响
2
3
4
5
6
序号 | 作 业 顺 序 | [9 empty] | 安全注意事项 |  | 特性 | 零件明细栏 |  |  |  | 工具明细栏 |  |  |  |  | 使用设备检查
[14 empty] | 零件名称 | 零件图号 |  | 数量 | 工具名称 |  | 规格型号 |  | 数量
70-1 | 将副驾底座放置在副驾工装板上，扳动压紧扳手，压紧底座地脚 如图1 | [12 empty] | 主驾座骨架总成（六向） | 320601401000 |  | 1 | [5 empty] | 1 | 开线前，检查工装
70-2 | 将正驾底座放置在正驾工装板上，扳动压紧扳手，压紧底座地脚 如图1 | [12 empty] | 副驾座骨架总成（四向） | 320611401000 |  | 1 | [5 empty] | 2 | 查看点检表
[23 empty] | 3 | 工装及工具有异常均隔离并报告班长
自检：地脚压紧牢固，滑道滑动自如，无异响
质量问题处理
[23 empty] | 1 | 发现有问题的零件放到隔离区,报告检验员
[23 empty] | 2 | 装配错误，立即返工
[23 empty] | 3 | 自己处理不了的问题,报告班长
序号 | 标记 | 处数 | 文件号 | 签字 | 日期 | 指 定 防 护 用 具 | [5 empty] | 会 签
[12 empty] | 部 门 |  |  |  | 日 期 |  | 编制/日期 |  |  | 审核/日期 |  |  |  | 批准/日期
研发
[12 empty] | 质量 | [5 empty] | 王彦
生产
备注：【1】：安全特性 (安全法规) 主机厂符号 【2】：关键特性 ；主机厂符号(SPC控制） ◇ （无SPC控制） 湖南光华荣昌汽车部件有限公司
表单编号：GR-54-03-01
作 业 标 准 书(SOP)
第二工程站 |  |  | 安装座面套和合棉 | [5 empty] | 版号 | A04 | 文件编号 | WI(P)-A00051435 |  |  | 产品名称 |  | C32B驾驶员座椅尊贵型 |  |  |  | 产品图号 |  |  | A00051435
[17 empty] | C32B副驾座椅尊贵型 | [6 empty] | A00051450
图 示 | [17 empty] | 制造单位 |  | 湖南光华荣昌 |  |  | 标准工时(S)
装配前 | [6 empty] | 装配中 | [10 empty] | 品 质 管 理 要 项
[18 empty] | 管理特性 |  | 品质基准 |  | 重 要 度 | 检查方法 |  |  | 页 号
[23 empty] | QC | QA | 作业员
[18 empty] | 组立性 | [7 empty] | 承认章
[18 empty] | 外观 |  | 面套无破损、划伤 |  |  |  |  | 目测
尺寸
作 业 注 意 要 点
[18 empty] | 1 | 合棉无硬质飞边、无明显缺陷、预埋钢丝无漏埋
[18 empty] | 2 | SBR粘贴位置正确、牢固
[18 empty] | 3 | 加热垫限位点对齐，粘贴牢固
[18 empty] | 4 | 面套表面无破损、划伤、污渍
[18 empty] | 5 | 正驾座垫合棉无SBR预留孔，副驾有SBR预留孔
[18 empty] | 6 | 尊贵座垫合棉中间打3个型钉，其余配置打4个C型钉
序号 | 作 业 顺 序 | [9 empty] | 安全注意事项 |  | 特性 | 零件明细栏 |  |  |  | 工具明细栏 |  |  |  |  | 使用设备检查
[14 empty] | 零件名称 | 零件图号 |  | 数量 | 工具名称 |  | 规格型号 |  | 数量
80 | 副驾合棉粘贴SBR，SBR顶角与合棉凹点对齐，线束穿过合棉预留孔 如图1 | [12 empty] | 副驾座垫合棉总成（尊贵） | 320611101001 |  | 1 | [5 empty] | 1 | 开线前，检查工装，工具状况
90-1 | 将加热垫主坐区V型定位标识与泡棉相应位置的定位标识对准，将加热垫平铺在泡棉上，保证加热垫边缘距泡棉棱边的距离为＜10mm 如图2 | [12 empty] | 主驾座垫合棉总成（尊贵） | 320601101001 |  | 1 | [5 empty] | 2 | 查看点检表
[14 empty] | 副驾座垫合棉总成 | 320611101000 |  | 1 | [5 empty] | 3 | 工装及工具有异常均隔离并报告班长
90-2 | 将加热垫沟槽处沉到泡棉沟槽底部 如图2 | [12 empty] | 主驾座垫合棉总成 | 320601101000 |  | 1
90-3 | 将加热垫后侧平铺在泡棉上 如图2 | [12 empty] | SBR | 320611800500 |  | 1 | 卡环枪 |  | SC7E110786 |  | 1 | 质量问题处理
90-4 | 将加热垫前端平铺在泡棉上，且定位标识与泡棉上的定位标识重合 如图2 | [12 empty] | 座椅座垫电加热系统 | 320601800900 |  | 2 | 钢丝剪钳 |  |  |  | 1 | 1 | 发现有问题的零件放到隔离区,报告检验员
100 | 面套按顺序打钉：尊贵先打中间1-3个钉如图3一共打22个钉，豪华/精英/舒适先打中间1-4个钉如图4一共打23个钉，不能遗漏C型钉，卡接位置正确 | [9 empty] | 合棉内无遗漏C型钉 |  |  | 主驾座垫面套（真皮） | 320601101800 |  | 1 | [5 empty] | 2 | 装配错误，立即返工
[14 empty] | 副驾坐垫面料（真皮） | 320611101300 |  | 1 | [5 empty] | 3 | 自己处理不了的问题,报告班长
| 自检：内容查看作业注意要点 | [12 empty] | C型钉
序号 | 标记 | 处数 | 文件号 | 签字 | 日期 | 指 定 防 护 用 具 | [5 empty] | 会 签
[12 empty] | 部 门 |  |  |  | 日 期 |  | 编制/日期 |  |  | 审核/日期 |  |  |  | 批准/日期
研发
[12 empty] | 质量 | [5 empty] | 王彦
生产
备注：【1】：安全特性 (安全法规) 主机厂符号 【2】：关键特性 ；主机厂符号(SPC控制） ◇ （无SPC控制） 湖南光华荣昌汽车部件有限公司
表单编号：GR-54-03-01
作 业 标 准 书(SOP)
第三工程站 |  |  | 座骨架安装座垫面套合棉 | [5 empty] | 版号 | A04 | 文件编号 | WI(P)-A00051435 |  |  | 产品名称 |  | C32B驾驶员座椅尊贵型 |  |  |  | 产品图号 |  |  | A00051435
[17 empty] | C32B副驾座椅尊贵型 | [6 empty] | A00051450
图 示 | [17 empty] | 制造单位 |  | 湖南光华荣昌 |  |  | 标准工时(S)
装配前 | [6 empty] | 装配中 | [10 empty] | 品 质 管 理 要 项
[18 empty] | 管理特性 |  | 品质基准 |  | 重 要 度 | 检查方法 |  |  | 页 号
[23 empty] | QC | QA | 作业员
[18 empty] | 组立性 | [7 empty] | 承认章
[18 empty] | 外观 |  | 面套无破损、划伤 |  |  |  |  | 目测
尺寸
作 业 注 意 要 点
[18 empty] | 1 | 卡条、卡环安装牢固，无脱落
2
3
4
5
序号 | 作 业 顺 序 | [9 empty] | 安全注意事项 |  | 特性 | 零件明细栏 |  |  |  | 工具明细栏 |  |  |  |  | 使用设备检查
[14 empty] | 零件名称 | 零件图号 |  | 数量 | 工具名称 |  | 规格型号 |  | 数量
110-1 | 安装座垫合棉安装，如图1、2所示将面套卡条，卡接在座骨架上 | [21 empty] | 1 | 开线前，检查工装，工具状况
110-2 | 卡接座垫前部卡条到座骨架上 如图3、4 | [21 empty] | 2 | 查看点检表
| 自检：卡条安装牢固 | [21 empty] | 3 | 工装及工具有异常均隔离并报告班长
质量问题处理
[23 empty] | 1 | 发现有问题的零件放到隔离区,报告检验员
[23 empty] | 2 | 装配错误，立即返工
[23 empty] | 3 | 自己处理不了的问题,报告班长
序号 | 标记 | 处数 | 文件号 | 签字 | 日期 | 指 定 防 护 用 具 | [5 empty] | 会 签
[12 empty] | 部 门 |  |  |  | 日 期 |  | 编制/日期 |  |  | 审核/日期 |  |  |  | 批准/日期
研发
[12 empty] | 质量 | [5 empty] | 王彦
生产
备注：【1】：安全特性 (安全法规) 主机厂符号 【2】：关键特性 ；主机厂符号(SPC控制） ◇ （无SPC控制） 湖南光华荣昌汽车部件有限公司
表单编号：GR-54-03-01
作 业 标 准 书(SOP) 关键工序
第四工程站 |  |  | 安装背骨架合棉 | [5 empty] | 版号 | A04 | 文件编号 | WI(P)-A00051435 |  |  | 产品名称 |  | C32B驾驶员座椅尊贵型 |  |  |  | 产品图号 |  |  | A00051435
[17 empty] | C32B副驾座椅尊贵型 | [6 empty] | A00051450
图 示 | [17 empty] | 制造单位 |  | 湖南光华荣昌 |  |  | 标准工时(S)
装配前 | [6 empty] | 装配中 | [10 empty] | 品 质 管 理 要 项
[18 empty] | 管理特性 |  | 品质基准 |  | 重 要 度 | 检查方法 |  |  | 页 号
[23 empty] | QC | QA | 作业员
[18 empty] | 组立性 | [7 empty] | 承认章
外观
尺寸
作 业 注 意 要 点
[18 empty] | 1 | 背骨架、合棉、气囊使用正确
[18 empty] | 2 | 气囊线束固定牢固
[18 empty] | 3 | 加热垫限位点对齐，粘贴牢固
4
5
6
序号 | 作 业 顺 序 | [9 empty] | 安全注意事项 |  | 特性 | 零件明细栏 |  |  |  | 工具明细栏 |  |  |  |  | 使用设备检查
[14 empty] | 零件名称 | 零件图号 |  | 数量 | 工具名称 |  | 规格型号 |  | 数量
120 | 正副驾背骨架安装侧气囊,气扳机预紧，定扭矩扳手紧固并划线 如图1 (侧气囊条形码与座椅流水码对应粘贴在记录表上) | [9 empty] | M6锁紧螺母扭矩值9±1N·m |  | 【2】 | 侧气囊总成-左 | 320601704700 |  | 1 | 气动扳机 |  |  |  | 1 | 1 | 开线前，检查工装，工具状况
[14 empty] | 侧气囊总成-右 | 320611704300 |  | 1 | 定扭矩扳手 |  |  |  | 1 | 2 | 查看点检表
130 | 取靠背合棉，合棉包覆骨架 如图2气囊线束固定2个扎带 如图3 | [12 empty] | M6锁紧螺母 | Q32006 |  | 4 | 10#套筒 |  |  |  | 1 | 3 | 工装及工具有异常均隔离并报告班长
140-1 | 将靠背加热垫的定位标识和泡棉相应位置的定位标识重合，加热加热垫平铺粘贴在泡棉上 如图4 | [12 empty] | 主驾靠背合棉总成（气囊） | 320601100000 |  | 1 | 钢丝剪钳 |  |  |  | 1
[14 empty] | 副驾靠背合棉总成（气囊） | 320611100000 |  | 1 | 白漆笔 |  |  |  | 1 | 质量问题处理
140-2 | 将加热垫沟槽处沉到泡棉沟槽底部 如图4 | [12 empty] | 扎带 |  |  | 4 | [5 empty] | 1 | 发现有问题的零件放到隔离区,报告检验员
140-3 | 将靠背主加热区平铺在泡棉上，定位标识和泡棉相应位置定位标识重合 如图4 | [12 empty] | 座椅靠背电加热系统 | 320601800900 |  | 2 | [5 empty] | 2 | 装配错误，立即返工
[23 empty] | 3 | 自己处理不了的问题,报告班长
自检：气囊、加热垫安装粘贴牢固，C型钉无遗漏
序号 | 标记 | 处数 | 文件号 | 签字 | 日期 | 指 定 防 护 用 具 | [5 empty] | 会 签
[12 empty] | 部 门 |  |  |  | 日 期 |  | 编制/日期 |  |  | 审核/日期 |  |  |  | 批准/日期
研发
[12 empty] | 质量 | [5 empty] | 王彦
生产
备注：【1】：安全特性 (安全法规) 主机厂符号 【2】：关键特性 ；主机厂符号(SPC控制） ◇ （无SPC控制） 湖南光华荣昌汽车部件有限公司
表单编号：GR-54-03-01
作 业 标 准 书(SOP)
第五工程站 |  |  | 靠背面套与合棉正面打钉 | [5 empty] | 版号 | A04 | 文件编号 | WI(P)-A00051435 |  |  | 产品名称 |  | C32B驾驶员座椅尊贵型 |  |  |  | 产品图号 |  |  | A00051435
[17 empty] | C32B副驾座椅尊贵型 | [6 empty] | A00051450
图 示 | [17 empty] | 制造单位 |  | 湖南光华荣昌 |  |  | 标准工时(S)
装配前 | [6 empty] | 装配中 | [10 empty] | 品 质 管 理 要 项
[18 empty] | 管理特性 |  | 品质基准 |  | 重 要 度 | 检查方法 |  |  | 页 号
[23 empty] | QC | QA | 作业员
[18 empty] | 组立性 | [7 empty] | 承认章
[18 empty] | 外观 |  | 面套无破损、划伤 |  |  |  |  | 目测
尺寸
作 业 注 意 要 点
[18 empty] | 1 | 面套两翼与合棉贴服，无褶皱
2
3
4
5
6
序号 | 作 业 顺 序 | [9 empty] | 安全注意事项 |  | 特性 | 零件明细栏 |  |  |  | 工具明细栏 |  |  |  |  | 使用设备检查
[14 empty] | 零件名称 | 零件图号 |  | 数量 | 工具名称 |  | 规格型号 |  | 数量
150-1 | 将面套按顺序打钉：先打中间1-3个钉，再打两侧，不能遗漏C型钉，卡接位置正确 如图1 | [12 empty] | 主驾靠背面套（真皮） | 320601100700 |  | 1 | 卡环枪 |  | SC7E110786 |  | 1 | 1 | 开线前，检查工装，工具状况
[14 empty] | 副驾靠背面料（真皮） | 320611100300 |  | 1 | 钢丝剪钳 |  |  |  | 1 | 2 | 查看点检表
150-2 | 将气囊线束和靠背加热垫线束穿过面套开孔处 如图2 | [12 empty] | C型钉 |  |  | 34 | [5 empty] | 3 | 工装及工具有异常均隔离并报告班长
160-1 | 翻转面套包覆合棉，面套靠背两翼与合棉贴服 如图3
160-2 | 靠背背面面套处打9个C型钉，上面和两侧各3个 如图4 | [12 empty] | C型钉 |  |  | 18 | [5 empty] | 质量问题处理
160-3 | 拉紧两侧拉锁，将拉锁头塞到合棉下部 | [21 empty] | 1 | 发现有问题的零件放到隔离区,报告检验员
160-4 | 靠背面套底部封口穿两根钢丝，打5个C型钉均布 如图5 | [12 empty] | 封底边钢丝 | φ2.5x380 |  | 4 | [5 empty] | 2 | 装配错误，立即返工
[14 empty] | C型钉 |  |  | 10 | [5 empty] | 3 | 自己处理不了的问题,报告班长
自检：C型钉无遗漏，布面无划伤
序号 | 标记 | 处数 | 文件号 | 签字 | 日期 | 指 定 防 护 用 具 | [5 empty] | 会 签
[12 empty] | 部 门 |  |  |  | 日 期 |  | 编制/日期 |  |  | 审核/日期 |  |  |  | 批准/日期
研发
[12 empty] | 质量 | [5 empty] | 王彦
生产
备注：【1】：安全特性 (安全法规) 主机厂符号 【2】：关键特性 ；主机厂符号(SPC控制） ◇ （无SPC控制） 湖南光华荣昌汽车部件有限公司
表单编号：GR-54-03-01
作 业 标 准 书(SOP) 关键工序
第六工程站 |  |  | 安装靠背总成（正副驾） | [5 empty] | 版号 | A04 | 文件编号 | WI(P)-A00051435 |  |  | 产品名称 |  | C32B驾驶员座椅尊贵型 |  |  |  | 产品图号 |  |  | A00051435
[17 empty] | C32B副驾座椅尊贵型 | [6 empty] | A00051450
图 示 | [17 empty] | 制造单位 |  | 湖南光华荣昌 |  |  | 标准工时(S)
装配前 | [6 empty] | 装配中 | [10 empty] | 品 质 管 理 要 项
[18 empty] | 管理特性 |  | 品质基准 |  | 重 要 度 | 检查方法 |  |  | 页 号
[23 empty] | QC | QA | 作业员
[18 empty] | 组立性 | [7 empty] | 承认章
外观
尺寸
作 业 注 意 要 点
[18 empty] | 1 | 螺栓使用正确
[18 empty] | 2 | 紧固后画线
3
4
5
6
序号 | 作 业 顺 序 | [9 empty] | 安全注意事项 |  | 特性 | 零件明细栏 |  |  |  | 工具明细栏 |  |  |  |  | 使用设备检查
[14 empty] | 零件名称 | 零件图号 |  | 数量 | 工具名称 |  | 规格型号 |  | 数量
170-1 | 安装靠背总成：螺栓先连接圆孔，再连接长圆孔，定扭矩枪紧固 如图1、2 | [12 empty] | 内六角花型圆柱头螺钉 |  |  | 8 | 定扭矩枪 |  |  |  | 1 | 1 | 开线前，检查工装，工具状况
[18 empty] | 内六角花型枪头 |  |  |  | 1 | 2 | 查看点检表
170-2 | M10×18内六角花型圆柱头螺钉扭矩值47±5N·m 紧固螺栓白漆笔划记 | [11 empty] | 【2】 |  |  |  |  | 白漆笔 |  |  |  | 1 | 3 | 工装及工具有异常均隔离并报告班长
自检：螺栓紧固划记
质量问题处理
[23 empty] | 1 | 发现有问题的零件放到隔离区,报告检验员
[23 empty] | 2 | 装配错误，立即返工
[23 empty] | 3 | 自己处理不了的问题,报告班长
序号 | 标记 | 处数 | 文件号 | 签字 | 日期 | 指 定 防 护 用 具 | [5 empty] | 会 签
[12 empty] | 部 门 |  |  |  | 日 期 |  | 编制/日期 |  |  | 审核/日期 |  |  |  | 批准/日期
研发
[12 empty] | 质量 | [5 empty] | 王彦
生产
备注：【1】：安全特性 (安全法规) 主机厂符号 【2】：关键特性 ；主机厂符号(SPC控制） ◇ （无SPC控制） 湖南光华荣昌汽车部件有限公司
表单编号：GR-54-03-01
作 业 标 准 书(SOP) 关键工序
第七工程站 |  |  | 安装安全带插扣（正副驾） | [5 empty] | 版号 | A04 | 文件编号 | WI(P)-A00051435 |  |  | 产品名称 |  | C32B驾驶员座椅尊贵型 |  |  |  | 产品图号 |  |  | A00051435
[17 empty] | C32B副驾座椅尊贵型 | [6 empty] | A00051450
图 示 | [17 empty] | 制造单位 |  | 湖南光华荣昌 |  |  | 标准工时(S)
装配前 | [6 empty] | 装配中 | [10 empty] | 品 质 管 理 要 项
[18 empty] | 管理特性 |  | 品质基准 |  | 重 要 度 | 检查方法 |  |  | 页 号
[23 empty] | QC | QA | 作业员
[18 empty] | 组立性 | [7 empty] | 承认章
外观
尺寸
作 业 注 意 要 点
[18 empty] | 1 | 安全带锁扣使用正确
[18 empty] | 2 | 7/16螺栓画线
3
4
5
6
序号 | 作 业 顺 序 | [9 empty] | 安全注意事项 |  | 特性 | 零件明细栏 |  |  |  | 工具明细栏 |  |  |  |  | 使用设备检查
[14 empty] | 零件名称 | 零件图号 |  | 数量 | 工具名称 |  | 规格型号 |  | 数量
180-1 | 安装安全带锁扣，定扭矩枪紧固，如图1 正驾插扣线束穿过底座侧孔。如图2 | [12 empty] | 安全带锁扣总成（带未提醒） | 320601800000 |  | 2 | 定扭矩枪 |  |  |  | 1 | 1 | 开线前，检查工装，工具状况
[14 empty] | 安全带安装螺栓 | 320601800100 |  | 2 | 17#套筒 |  |  |  | 1 | 2 | 查看点检表
180-2 | 7/16螺栓扭矩值45±5N•m， 锁扣螺栓白漆笔划记 | [11 empty] | 【2】 | [9 empty] | 3 | 工装及工具有异常均隔离并报告班长
[18 empty] | 白漆笔 |  |  |  | 1
质量问题处理
| 自检：螺栓紧固后划记 | [21 empty] | 1 | 发现有问题的零件放到隔离区,报告检验员
[23 empty] | 2 | 装配错误，立即返工
[23 empty] | 3 | 自己处理不了的问题,报告班长
序号 | 标记 | 处数 | 文件号 | 签字 | 日期 | 指 定 防 护 用 具 | [5 empty] | 会 签
[12 empty] | 部 门 |  |  |  | 日 期 |  | 编制/日期 |  |  | 审核/日期 |  |  |  | 批准/日期
研发
[12 empty] | 质量 | [5 empty] | 王彦
生产
备注：【1】：安全特性 (安全法规) 主机厂符号 【2】：关键特性 ；主机厂符号(SPC控制） ◇ （无SPC控制） 湖南光华荣昌汽车部件有限公司
表单编号：GR-54-03-01
作 业 标 准 书(SOP)
第八工程站 |  |  | 扎带固定线束 | [5 empty] | 版号 | A04 | 文件编号 | WI(P)-A00051435 |  |  | 产品名称 |  | C32B驾驶员座椅尊贵型 |  |  |  | 产品图号 |  |  | A00051435
[17 empty] | C32B副驾座椅尊贵型 | [6 empty] | A00051450
图 示 | [17 empty] | 制造单位 |  | 湖南光华荣昌 |  |  | 标准工时(S)
装配前 | [6 empty] | 装配后 | [10 empty] | 品 质 管 理 要 项
[18 empty] | 管理特性 |  | 品质基准 |  | 重 要 度 | 检查方法 |  |  | 页 号
[23 empty] | QC | QA | 作业员
[18 empty] | 组立性 | [7 empty] | 承认章
外观
尺寸
作 业 注 意 要 点
[18 empty] | 1 | 图1为副驾线束固定图示，图2为正驾线束固定图示
[18 empty] | 2 | 线束固定牢固，扎带头3-5mm
[18 empty] | 3 | 在工装板向前运动时，及时放下工装板
4
5
6
序号 | 作 业 顺 序 | [9 empty] | 安全注意事项 |  | 特性 | 零件明细栏 |  |  |  | 工具明细栏 |  |  |  |  | 使用设备检查
[14 empty] | 零件名称 | 零件图号 |  | 数量 | 工具名称 |  | 规格型号 |  | 数量
190-1 | 固定副驾TCU控制盒：固定控制盒到座筐簧上，控制盒与线束固定板在同一侧 如图1 | [9 empty] | 在工装板向前运动时，及时放下工装板 |  |  | TCU控制盒 |  |  | 1 | 剪刀 |  |  |  | 1 | 1 | 开线前，检查工装，工具状况
[14 empty] | 扎带 |  |  | 3 | [5 empty] | 2 | 查看点检表
190-2 | 副驾外接插头固定到线束板上，依次为：安全带插扣、侧气囊、SBR、控制盒；最后固定各线束。如图1红圈内为扎带固定位置 | [9 empty] | 安全带插扣线束固定时，与插扣处的线束应留有余量，防止升降时扯断线束 |  |  | 扎带 |  |  | 6 | [5 empty] | 3 | 工装及工具有异常均隔离并报告班长
190-3 | 固定正驾TCU控制盒：固定控制盒到座筐簧上，控制盒与线束固定板在同一侧 如图2 | [12 empty] | TCU控制盒 |  |  | 1 | [5 empty] | 质量问题处理
[14 empty] | 扎带 |  |  | 3 | [5 empty] | 1 | 发现有问题的零件放到隔离区,报告检验员
190-4 | 正驾外接插头固定到线束板上，依次为：安全带插扣、侧气囊、控制盒；最后固定各线束。如图2红圈内为扎带固定位置 | [9 empty] | 安全带插扣线束固定时，与插扣处的线束应留有余量，防止升降时扯断线束 |  |  | 扎带 |  |  | 5 | [5 empty] | 2 | 装配错误，立即返工
[23 empty] | 3 | 自己处理不了的问题,报告班长
自检:扎带固定牢固，无脱落
序号 | 标记 | 处数 | 文件号 | 签字 | 日期 | 指 定 防 护 用 具 | [5 empty] | 会 签
[12 empty] | 部 门 |  |  |  | 日 期 |  | 编制/日期 |  |  | 审核/日期 |  |  |  | 批准/日期
研发
[12 empty] | 质量 | [5 empty] | 王彦
生产
备注：【1】：安全特性 (安全法规) 主机厂符号 【2】：关键特性 ；主机厂符号(SPC控制） ◇ （无SPC控制） 湖南光华荣昌汽车部件有限公司
表单编号：GR-54-03-01
作 业 标 准 书(SOP)
第九工程站 |  |  | 安装大护罩（正副驾） | [5 empty] | 版号 | A04 | 文件编号 | WI(P)-A00051435 |  |  | 产品名称 |  | C32B驾驶员座椅尊贵型 |  |  |  | 产品图号 |  |  | A00051435
[17 empty] | C32B副驾座椅尊贵型 | [6 empty] | A00051450
图 示 | [17 empty] | 制造单位 |  | 湖南光华荣昌 |  |  | 标准工时(S)
装配前 | [6 empty] | 装配中
[18 empty] | 管理特性 |  | 品质基准 |  | 重 要 度 | 检查方法 |  |  | 页 号
[23 empty] | QC | QA | 作业员
[18 empty] | 组立性 |  | 靠背回位正常 |  |  |  |  | 手动 | 承认章
[18 empty] | 外观 |  | 罩壳无划伤 |  |  |  |  | 自检
尺寸
作 业 注 意 要 点
[18 empty] | 1 | 罩壳无划伤，卡点无变形
[18 empty] | 2 | 升降器手柄与大罩壳无划伤
[18 empty] | 3 | 靠背回位检验不合格后报告检验员
4
5
序号 | 作 业 顺 序 | [9 empty] | 安全注意事项 |  | 特性 | 零件明细栏 |  |  |  | 工具明细栏 |  |  |  |  | 使用设备检查
[14 empty] | 零件名称 | 零件图号 |  | 数量 | 工具名称 |  | 规格型号 |  | 数量
200-1 | 安装主驾左侧（副驾右侧）大罩壳：将靠背角度调至最大；罩壳挡片安装在调角器焊接螺母处，卡槽安装到位。如图1、2 | [12 empty] | 主驾左侧罩壳（六向） | 320601800300 |  | 1 | [5 empty] | 1 | 开线前，检查工装，工具状况
[14 empty] | 副驾右侧大罩壳（四向） | 320611800200 |  | 1 | [5 empty] | 2 | 查看点检表
200-2 | 固定罩壳前端卡点穿入座筐卡点上如图3-1，再固定如图3-2卡点，卡接安装到位；最后卡接如图3-3-4卡点，安装后检测是否完全安装到位。 | [21 empty] | 3 | 工装及工具有异常均隔离并报告班长
210-1 | 升降器螺栓涂抹少量螺纹紧固胶 如图4 | [9 empty] | 螺栓中间涂少量紧固胶 |  |  | 升降安装螺栓 | 320601800600 |  | 1 | 定扭矩枪 |  |  |  | 1 | 质量问题处理
210-2 | 安装升降器手柄。M8安装螺栓扭矩值19.2±2N•m，定扭矩枪紧固并划线，手柄无划伤,上下多次（2-3次）扳动升降器手柄进行回位检测，确保升降器手柄正常回位，无卡滞现象并与其他部件无干涉。如图5 | [11 empty] | 【2】 | 螺纹紧固胶 |  |  | 1 | 12#套筒 |  |  |  | 1 | 1 | 发现有问题的零件放到隔离区,报告检验员
[14 empty] | 升降手柄总成 | 320601800500 |  | 1 | [5 empty] | 2 | 装配错误，立即返工
210-3 | 安装调角器手柄，与罩壳无干涉，上下多次（2-3次）扳动调角器手柄进行回位检测并进行靠背回位检验，确保升降器手柄正常回位，无卡滞现象并与其他部件无干涉。 如图6 自检：罩壳安装牢固。无划伤，手柄无干涉 | [16 empty] | 白漆笔 |  |  |  | 1 | 3 | 自己处理不了的问题,报告班长
[14 empty] | 调角器手柄 | 320601800800 |  | 1 | 橡胶锤 |  |  |  | 1
| 自检：罩壳安装牢固。无划伤，手柄无干涉 | [12 empty] | 副驾调角器手柄 | 320611800300 |  | 1
序号 | 标记 | 处数 | 文件号 | 签字 | 日期 | 指 定 防 护 用 具 | [5 empty] | 会 签
[12 empty] | 部 门 |  |  |  | 日 期 |  | 编制/日期 |  |  | 审核/日期 |  |  |  | 批准/日期
研发
[12 empty] | 质量 | [5 empty] | 王彦
生产
备注：【1】：安全特性 (安全法规) 主机厂符号 【2】：关键特性 ；主机厂符号(SPC控制） ◇ （无SPC控制） 湖南光华荣昌汽车部件有限公司
表单编号：GR-54-03-01
作 业 标 准 书(SOP)
第十工程站 |  |  | 安装小护罩（正副驾） | [5 empty] | 版号 | A04 | 文件编号 | WI(P)-A00051435 |  |  | 产品名称 |  | C32B驾驶员座椅尊贵型 |  |  |  | 产品图号 |  |  | A00051435
[17 empty] | C32B副驾座椅尊贵型 | [6 empty] | A00051450
图 示 | [17 empty] | 制造单位 |  | 湖南光华荣昌 |  |  | 标准工时(S)
装配前 | [6 empty] | 装配中 | [10 empty] | 品 质 管 理 要 项
[18 empty] | 管理特性 |  | 品质基准 |  | 重 要 度 | 检查方法 |  |  | 页 号
[23 empty] | QC | QA | 作业员
[18 empty] | 组立性 | [7 empty] | 承认章
[18 empty] | 外观 |  | 罩壳无划伤 |  |  |  |  | 自检
尺寸
作 业 注 意 要 点
[18 empty] | 1 | 罩壳无划伤，卡点无变形
2
3
4
5
序号 | 作 业 顺 序 | [9 empty] | 安全注意事项 |  | 特性 | 零件明细栏 |  |  |  | 工具明细栏 |  |  |  |  | 使用设备检查
[14 empty] | 零件名称 | 零件图号 |  | 数量 | 工具名称 |  | 规格型号 |  | 数量
220-1 | 安装升降器手柄盖 如图1 | [12 empty] | 升降手柄盖 | 320601800700 |  | 1 | [5 empty] | 1 | 开线前，检查工装，工具状况
220-2 | 安装主驾右侧（副驾左侧）小罩壳：将靠背角度调至最大如图2；罩壳挡片安装在调角器焊接螺母处如图3-1，卡槽安装到位。如图3-2-3，安装后轻微晃荡罩壳，检测是否完全安装到位。 | [12 empty] | 主驾右侧罩壳 | 320601800200 |  | 1 | [5 empty] | 2 | 查看点检表
[14 empty] | 副驾左侧罩壳 | 320611800100 |  | 1 | [5 empty] | 3 | 工装及工具有异常均隔离并报告班长
220-3 | 左右罩壳打自攻钉 如图4 | [12 empty] | st4.2*13自攻钉 |  |  | 2 | 气改锥 |  |  |  | 1
220-4 | 将靠背背帘处的挂钩固定在座筐簧上 如图5 | [21 empty] | 质量问题处理
| 自检：罩壳安装牢固。无划伤 | [21 empty] | 1 | 发现有问题的零件放到隔离区,报告检验员
[23 empty] | 2 | 装配错误，立即返工
[23 empty] | 3 | 自己处理不了的问题,报告班长
序号 | 标记 | 处数 | 文件号 | 签字 | 日期 | 指 定 防 护 用 具 | [5 empty] | 会 签
[12 empty] | 部 门 |  |  |  | 日 期 |  | 编制/日期 |  |  | 审核/日期 |  |  |  | 批准/日期
研发
[12 empty] | 质量 | [5 empty] | 王彦
生产
备注：【1】：安全特性 (安全法规) 主机厂符号 【2】：关键特性 ；主机厂符号(SPC控制） ◇ （无SPC控制） 湖南光华荣昌汽车部件有限公司
表单编号：GR-54-03-01
作 业 标 准 书(SOP)
第十一工程站 |  |  | 座椅整形熨烫 | [5 empty] | 版号 | A04 | 文件编号 | WI(P)-A00051435 |  |  | 产品名称 |  | C32B驾驶员座椅尊贵型 |  |  |  | 产品图号 |  |  | A00051435
[17 empty] | C32B副驾座椅尊贵型 | [6 empty] | A00051450
图 示 | [17 empty] | 制造单位 |  | 湖南光华荣昌 |  |  | 标准工时(S)
装配前 | [6 empty] | 装配中 | [10 empty] | 品 质 管 理 要 项
[18 empty] | 管理特性 |  | 品质基准 |  | 重 要 度 | 检查方法 |  |  | 页 号
[23 empty] | QC | QA | 作业员
[18 empty] | 组立性 | [7 empty] | 承认章
外观
尺寸
作 业 注 意 要 点
[18 empty] | 1 | 边角塌陷是用挑针将塌陷处挑起
[18 empty] | 2 | 座椅靠背两侧面套用手由上向下整形，与合棉贴服
[18 empty] | 3 | 座椅座垫两侧面套用手由后向前整形，与合棉贴服
4
5
序号 | 作 业 顺 序 | [9 empty] | 安全注意事项 |  | 特性 | 零件明细栏 |  |  |  | 工具明细栏 |  |  |  |  | 使用设备检查
[14 empty] | 零件名称 | 零件图号 |  | 数量 | 工具名称 |  | 规格型号 |  | 数量
230-1 | 座椅整形，座椅边角无塌陷，缝合线与合棉贴服如图1 | [16 empty] | 挑针 |  |  |  | 1 | 1 | 开线前，检查工装，工具状况
230-2 | 靠背两翼缝合线与合棉贴服，如图2 座垫两翼缝合线与合棉贴服 如图3 | [21 empty] | 2 | 查看点检表
240-1 | 座椅熨烫，先熨烫靠背中间和两翼，如图4 再熨烫靠背背部头枕处 如图5 | [9 empty] | 熨斗带靴套 | [11 empty] | 3 | 工装及工具有异常均隔离并报告班长
240-2 | 熨烫座垫中间和两翼
| 自检：面套无褶皱 | [21 empty] | 质量问题处理
[23 empty] | 1 | 发现有问题的零件放到隔离区,报告检验员
[23 empty] | 2 | 装配错误，立即返工
[23 empty] | 3 | 自己处理不了的问题,报告班长
序号 | 标记 | 处数 | 文件号 | 签字 | 日期 | 指 定 防 护 用 具 | [5 empty] | 会 签
[12 empty] | 部 门 |  |  |  | 日 期 |  | 编制/日期 |  |  | 审核/日期 |  |  |  | 批准/日期
研发
[12 empty] | 质量 | [5 empty] | 王彦
生产
备注：【1】：安全特性 (安全法规) 主机厂符号 【2】：关键特性 ；主机厂符号(SPC控制） ◇ （无SPC控制） 湖南光华荣昌汽车部件有限公司
表单编号：GR-54-03-01
作 业 标 准 书(SOP)
第十二工程站 |  |  | 成品包装、安装头枕 | [5 empty] | 版号 | A04 | 文件编号 | WI(P)-A00051435 |  |  | 产品名称 |  | C32B驾驶员座椅尊贵型 |  |  |  | 产品图号 |  |  | A00051435
[17 empty] | C32B副驾座椅尊贵型 | [6 empty] | A00051450
图 示 | [17 empty] | 制造单位 |  | 湖南光华荣昌 |  |  | 标准工时(S)
装配前 | [6 empty] | 装配中 | [10 empty] | 品 质 管 理 要 项
[18 empty] | 管理特性 |  | 品质基准 |  | 重 要 度 | 检查方法 |  |  | 页 号
[23 empty] | QC | QA | 作业员
[18 empty] | 组立性 | [7 empty] | 承认章
外观
尺寸
作 业 注 意 要 点
[18 empty] | 1 | 头枕插管安装注意不应压面套，安装到位
[18 empty] | 2 | 靠背、座垫包装膜干净、无破损
3
4
5
序号 | 作 业 顺 序 | [9 empty] | 安全注意事项 |  | 特性 | 零件明细栏 |  |  |  | 工具明细栏 |  |  |  |  | 使用设备检查
[14 empty] | 零件名称 | 零件图号 |  | 数量 | 工具名称 |  | 规格型号 |  | 数量
250 | 安装头枕插管，自由端在左边，锁端在右边 如图1 | [9 empty] | 橡胶锤与插管端面垂直，轻砸2-3次，安装到位 |  |  | 头枕导套(锁端) | 320121100700 |  | 2 | 橡胶锤 |  |  |  | 1 | 1 | 开线前，检查工装，工具状况
[14 empty] | 头枕导套(自由端) | 320121100800 |  | 2 | [5 empty] | 2 | 查看点检表
260-1 | 安装靠背包装膜，包装膜压在头枕插管下 如图2 | [12 empty] | 靠背包装套 |  |  | 2 | [5 empty] | 3 | 工装及工具有异常均隔离并报告班长
260-2 | 安装座垫包装膜 如图3 | [12 empty] | 座垫包装套 |  |  | 2
270-1 | 安装头枕，头枕放到最高位置，分别向上、向下压头枕，头枕无滑越 如图4 | [12 empty] | 前排头枕总成 | 320601200000 |  | 2 | [5 empty] | 质量问题处理
| 自检：包装膜无破损 | [21 empty] | 1 | 发现有问题的零件放到隔离区,报告检验员
[23 empty] | 2 | 装配错误，立即返工
[23 empty] | 3 | 自己处理不了的问题,报告班长
序号 | 标记 | 处数 | 文件号 | 签字 | 日期 | 指 定 防 护 用 具 | [5 empty] | 会 签
[12 empty] | 部 门 |  |  |  | 日 期 |  | 编制/日期 |  |  | 审核/日期 |  |  |  | 批准/日期
研发
[12 empty] | 质量 | [5 empty] | 王彦
生产
备注：【1】：安全特性 (安全法规) 主机厂符号 【2】：关键特性 ；主机厂符号(SPC控制） ◇ （无SPC控制） 湖南光华荣昌汽车部件有限公司
表单编号：GR-54-03-01
作 业 标 准 书(SOP) 关键工序
第十三工程站 |  |  | 标识粘贴、线束检测 | [5 empty] | 版号 | A04 | 文件编号 | WI(P)-A00051435 |  |  | 产品名称 |  | C32B驾驶员座椅尊贵型 |  |  |  | 产品图号 |  |  | A00051435
[17 empty] | C32B副驾座椅尊贵型 | [6 empty] | A00051450
图 示 | [17 empty] | 制造单位 |  | 湖南光华荣昌 |  |  | 标准工时(S)
装配前 | [6 empty] | 装配中 | [10 empty] | 品 质 管 理 要 项
[18 empty] | 管理特性 |  | 品质基准 |  | 重 要 度 | 检查方法 |  |  | 页 号
[23 empty] | QC | QA | 作业员
[18 empty] | 组立性 | [7 empty] | 承认章
外观
尺寸
作 业 注 意 要 点
[18 empty] | 1 | 座垫粘贴标识时，钣金处擦拭干净
[18 empty] | 2 | 检测时，线束接头连接正确
3
4
5
序号 | 作 业 顺 序 | [9 empty] | 安全注意事项 |  | 特性 | 零件明细栏 |  |  |  | 工具明细栏 |  |  |  |  | 使用设备检查
[14 empty] | 零件名称 | 零件图号 |  | 数量 | 工具名称 |  | 规格型号 |  | 数量
280-1 | 粘贴标识: 标识如图1所示 | [21 empty] | 1 | 开线前，检查工装，工具状况
280-2 | 靠背粘贴标识:标识粘贴在靠背正面中间偏上部位 如图2 | [21 empty] | 2 | 查看点检表
280-3 | 座垫粘贴标识：座垫粘贴在座筐支撑钣金背部 如图3 钣金处擦拭干净 | [21 empty] | 3 | 工装及工具有异常均隔离并报告班长
280-4 | 电动检测仪连接座椅各检测接头
280-5 | 扫面条形码 | [21 empty] | 质量问题处理
280-6 | 开始执行检测 如图4 | [21 empty] | 1 | 发现有问题的零件放到隔离区,报告检验员
280-7 | 检测合格后进入下步工序，不合格将座椅放入不合格区 | [21 empty] | 2 | 装配错误，立即返工
| 自检：条形码无脱落 | [21 empty] | 3 | 自己处理不了的问题,报告班长
序号 | 标记 | 处数 | 文件号 | 签字 | 日期 | 指 定 防 护 用 具 | [5 empty] | 会 签
[12 empty] | 部 门 |  |  |  | 日 期 |  | 编制/日期 |  |  | 审核/日期 |  |  |  | 批准/日期
研发
[12 empty] | 质量 | [5 empty] | 王彦
生产
备注：【1】：安全特性 (安全法规) 主机厂符号 【2】：关键特性 ；主机厂符号(SPC控制） ◇ （无SPC控制） 湖南光华荣昌汽车部件有限公司
表单编号：GR-54-03-01
作 业 标 准 书(SOP)
第十四工程站 |  |  | 座椅下线 | [5 empty] | 版号 | A04 | 文件编号 | WI(P)-A00051435 |  |  | 产品名称 |  | C32B驾驶员座椅尊贵型 |  |  |  | 产品图号 |  |  | A00051435
[17 empty] | C32B副驾座椅尊贵型 | [6 empty] | A00051450
图 示 | [17 empty] | 制造单位 |  | 湖南光华荣昌 |  |  | 标准工时(S)
装配前 | [6 empty] | 装配中 | [10 empty] | 品 质 管 理 要 项
[18 empty] | 管理特性 |  | 品质基准 |  | 重 要 度 | 检查方法 |  |  | 页 号
[23 empty] | QC | QA | 作业员
[18 empty] | 组立性 | [7 empty] | 承认章
外观
尺寸
作 业 注 意 要 点
[18 empty] | 1 | 座椅地脚放置在聚氨酯胶块内，压紧装置压紧
[18 empty] | 2 | 座椅下线后，转动工装板，箭头位置向前
3
4
5
序号 | 作 业 顺 序 | [9 empty] | 安全注意事项 |  | 特性 | 零件明细栏 |  |  |  | 工具明细栏 |  |  |  |  | 使用设备检查
[14 empty] | 零件名称 | 零件图号 |  | 数量 | 工具名称 |  | 规格型号 |  | 数量
290-1 | 成品下线：座椅用平衡吊固定，松开工装板压紧装置。 如图1 | [21 empty] | 1 | 开线前，检查工装，工具状况
[23 empty] | 2 | 查看点检表
290-2 | 将座椅地脚放置在工装车聚氨酯胶块内，松开平衡吊，用工装车压紧装置压紧将椅，工装车放置在指定地点，如图2 | [21 empty] | 3 | 工装及工具有异常均隔离并报告班长
| 自检：包装膜完好，无破损 | [21 empty] | 质量问题处理
[23 empty] | 1 | 发现有问题的零件放到隔离区,报告检验员
[23 empty] | 2 | 装配错误，立即返工
[23 empty] | 3 | 自己处理不了的问题,报告班长
序号 | 标记 | 处数 | 文件号 | 签字 | 日期 | 指 定 防 护 用 具 | [5 empty] | 会 签
[12 empty] | 部 门 |  |  |  | 日 期 |  | 编制/日期 |  |  | 审核/日期 |  |  |  | 批准/日期
研发
[12 empty] | 质量 | [5 empty] | 王彦
生产
备注：【1】：安全特性 (安全法规) 主机厂符号 【2】：关键特性 ；主机厂符号(SPC控制） ◇ （无SPC控制） 湖南光华荣昌汽车部件有限公司
表单编号：GR-54-03-01
侧气囊总成-左
升降手柄
安全帽
眼镜
手套
安全工作鞋
口罩
耳塞
安全帽
眼镜
手套
安全工作鞋
口罩
耳塞
安全帽
眼镜
手套
安全工作鞋
口罩
耳塞
安全帽
眼镜
手套
安全工作鞋
口罩
耳塞
安全帽
眼镜
手套
安全工作鞋
口罩
耳塞
图1
图2
图3
图4
图1
图2
图3
图1
图1
图2
图3
图4
图1
图2
图3
图4
图5
安全帽
眼镜
手套
安全工作鞋
口罩
耳塞
图1
图2
安全帽
眼镜
手套
安全工作鞋
口罩
耳塞
图1
图2
安全帽
眼镜
手套
安全工作鞋
口罩
耳塞
图1副驾
图2正驾
安全帽
眼镜
手套
安全工作鞋
口罩
耳塞
图1
图3
图2
图4
图6
图5
安全帽
眼镜
手套
安全工作鞋
口罩
耳塞
图1
图3
图2
图5
图4
安全帽
眼镜
手套
安全工作鞋
口罩
耳塞
图1
图3
图2
图5
图4
安全帽
眼镜
手套
安全工作鞋
口罩
耳塞
图1
安全帽
眼镜
手套
安全工作鞋
口罩
耳塞
图1
图2
图3
图4
安全帽
眼镜
手套
安全工作鞋
口罩
耳塞
图3
图4
图4
尊贵打钉
豪华、精英、舒适打钉
座椅电加热系统
副驾坐垫面套
副驾坐垫合棉
SBR
主驾坐垫面套
主驾坐垫合棉
主驾座骨架
副驾座骨架
主驾座骨架
副驾座骨架
侧气囊总成-右
主驾靠背合棉总成
副驾靠背合棉总成
靠背电加热系统
主驾靠背面套
副驾靠背面套
封底边钢丝
安全带锁扣总成
TCU控制盒
主驾左侧罩壳
副驾调角器手柄
调角器手柄
副驾右侧大罩壳
升降手柄盖
主驾右侧罩壳
副驾左侧罩壳
图1
图2
前排头枕总成
头枕导套（自由端）
头枕导套（锁端）
靠背包装膜
座垫包装膜
图2
副驾靠背骨架
正驾靠背骨架

## 后排
作 业 标 准 书(SOP) 关键工序
第一工程站 |  |  | 安装安全带卷收器 |  |  |  | 版号 | A04 | 文件编号 | WI(P)-A00051459 |  |  | 产品名称 |  | 后排座椅靠背左总成豪华型 |  |  |  | 产品图号 |  |  | A00051459
[15 empty] | 后排座椅靠背右总成豪华型 | [6 empty] | A00051465
[15 empty] | 后排座椅坐垫总成豪华型 | [6 empty] | A00051472
图 示 | [15 empty] | 制造单位 |  | 湖南光华荣昌 |  |  | 标准工时(S)
品 质 管 理 要 项
[16 empty] | 管理特性 |  | 品质基准 |  | 重 要 度 | 检查方法 |  |  | 页 号
[21 empty] | QC | QA | 作业员
[16 empty] | 组立性 | [7 empty] | 承认章
外观
尺寸
作 业 注 意 要 点
[16 empty] | 1 | 安全带固定端螺栓和螺栓挡片无遗漏
[16 empty] | 2 | 靠背锁处于解锁状态
3
4
5
6
序号 | 作 业 顺 序 | [7 empty] | 安全注意事项 |  | 特性 | 零件明细栏 |  |  |  | 工具明细栏 |  |  |  |  | 使用设备检查
[12 empty] | 零件名称 | 零件图号 |  | 数量 | 工具名称 |  | 规格型号 |  | 数量
70-1 | 安全带固定端7/16螺栓、穿过骨架安全带固定支架，螺栓和螺栓挡片无遗漏 如图1 | [10 empty] | 六分靠背骨架总成 | 320622300000 |  | 1 | 气扳机 |  |  |  | 1 | 1 | 开线前，检查工装，工具状况
[12 empty] | 卷轴器总成 | BQ301-7009110 |  | 1 | 17#套筒 |  |  |  | 1 | 2 | 查看点检表
70-2 | 卷收器固定在靠背安装板上，7/16螺栓扭矩值45±5N•m，气扳机预紧， 如图2 定扭矩扳手校准并划线 如图3 | [9 empty] | 【2】 | 7/16螺栓 |  |  | 1 | 定扭矩扳手 |  |  |  | 1 | 3 | 工装及工具有异常均隔离并报告班长
[16 empty] | 白漆笔 |  |  |  | 1
70-3 | 将安全带拉出，在一米处打结 如图4 | [19 empty] | 质量问题处理
70-4 | 靠背锁处于解锁状态 如图5 | [19 empty] | 1 | 发现有问题的零件放到隔离区,报告检验员
| 自检/互检：7/16螺栓划记 | [19 empty] | 2 | 装配错误，立即返工
[21 empty] | 3 | 自己处理不了的问题,报告班长
序号 | 标记 | 处数 | 文件号 | 签字 | 日期 | 指 定 防 护 用 具 |  |  |  | 会 签
[10 empty] | 部 门 |  |  |  | 日 期 |  | 编制/日期 |  |  | 审核/日期 |  |  |  | 批准/日期
研发
[10 empty] | 质量 | [5 empty] | 韩海潮
生产
备注：【1】：安全特性 (安全法规) 主机厂符号 【2】：关键特性 ；主机厂符号(SPC控制） ◇ （无SPC控制） 湖南光华荣昌汽车部件有限公司
表单编号：GR-54-03-01
作 业 标 准 书(SOP)
第二工程站 |  |  | 六分/四分面套与合棉正面打钉 |  |  |  | 版号 | A04 | 文件编号 | WI(P)-A00051459 |  |  | 产品名称 |  | 后排座椅靠背左总成豪华型 |  |  |  | 产品图号 |  |  | A00051459
[15 empty] | 后排座椅靠背右总成豪华型 | [6 empty] | A00051465
[15 empty] | 后排座椅坐垫总成豪华型 | [6 empty] | A00051472
图 示 | [15 empty] | 制造单位 |  | 湖南光华荣昌 |  |  | 标准工时(S)
品 质 管 理 要 项
[16 empty] | 管理特性 |  | 品质基准 |  | 重 要 度 | 检查方法 |  |  | 页 号
[21 empty] | QC | QA | 作业员
[16 empty] | 组立性 | [7 empty] | 承认章
[16 empty] | 外观 |  | 面套无划伤 |  |  |  |  | 目测
尺寸
作 业 注 意 要 点
[16 empty] | 1 | 先将拉型条放入合棉凹槽内再打钉
[16 empty] | 2 | 面套接缝放入凹槽
[16 empty] | 3 | C型钉无漏打
4
5
6
序号 | 作 业 顺 序 | [7 empty] | 安全注意事项 |  | 特性 | 零件明细栏 |  |  |  | 工具明细栏 |  |  |  |  | 使用设备检查
[12 empty] | 零件名称 | 零件图号 |  | 数量 | 工具名称 |  | 规格型号 |  | 数量
80 | 六分靠背按顺序打C型钉：先打中间1-4个钉，再打两侧，不能遗漏C型钉，卡接位置正确，深浅一致 如图1、2 | [10 empty] | 后排六分靠背面套 | 320622101700 |  | 1 | 卡环枪 |  |  |  | 1 | 1 | 开线前，检查工装，工具状况
[12 empty] | 后排六分靠背合棉总成 | 320622100000 |  | 1 | 钢丝剪钳 |  |  |  | 1 | 2 | 查看点检表
[12 empty] | C型钉 |  |  | 25 | [5 empty] | 3 | 工装及工具有异常均隔离并报告班长
90 | 四分靠背按顺序打C型钉：先打中间1-4个钉，再打两侧，不能遗漏C型钉，卡接位置正确，深浅一致 如图3 | [10 empty] | 后排四分靠背面套 | 320621102200 |  | 1
[12 empty] | 后排四分靠背合棉总成 | 320621100000 |  | 1 | [5 empty] | 质量问题处理
[12 empty] | C型钉 |  |  | 20 | [5 empty] | 1 | 发现有问题的零件放到隔离区,报告检验员
| 自检/互检：C型钉无漏打 | [19 empty] | 2 | 装配错误，立即返工
[21 empty] | 3 | 自己处理不了的问题,报告班长
序号 | 标记 | 处数 | 文件号 | 签字 | 日期 | 指 定 防 护 用 具 |  |  |  | 会 签
[10 empty] | 部 门 |  |  |  | 日 期 |  | 编制/日期 |  |  | 审核/日期 |  |  |  | 批准/日期
研发
[10 empty] | 质量 | [5 empty] | 韩海潮
生产
备注：【1】：安全特性 (安全法规) 主机厂符号 【2】：关键特性 ；主机厂符号(SPC控制） ◇ （无SPC控制） 湖南光华荣昌汽车部件有限公司
表单编号：GR-54-03-01
作 业 标 准 书(SOP)
第三工程站 |  |  | 座垫面套与合棉正面打钉 |  |  |  | 版号 | A04 | 文件编号 | WI(P)-A00051459 |  |  | 产品名称 |  | 后排座椅靠背左总成豪华型 |  |  |  | 产品图号 |  |  | A00051459
[15 empty] | 后排座椅靠背右总成豪华型 | [6 empty] | A00051465
[15 empty] | 后排座椅坐垫总成豪华型 | [6 empty] | A00051472
图 示 | [15 empty] | 制造单位 |  | 湖南光华荣昌 |  |  | 标准工时(S)
品 质 管 理 要 项
[16 empty] | 管理特性 |  | 品质基准 |  | 重 要 度 | 检查方法 |  |  | 页 号
[21 empty] | QC | QA | 作业员
[16 empty] | 组立性 | [7 empty] | 承认章
[16 empty] | 外观 |  | 面套无划伤 |  |  |  |  | 目测
尺寸
作 业 注 意 要 点
[16 empty] | 1 | 先将拉型条放入合棉凹槽内再打钉
[16 empty] | 2 | 面套接缝放入凹槽
[16 empty] | 3 | C型钉无漏打
4
5
6
序号 | 作 业 顺 序 | [7 empty] | 安全注意事项 |  | 特性 | 零件明细栏 |  |  |  | 工具明细栏 |  |  |  |  | 使用设备检查
[12 empty] | 零件名称 | 零件图号 |  | 数量 | 工具名称 |  | 规格型号 |  | 数量
100 | 后排座垫按顺序打钉：先打左侧中间1-4个钉，不能遗漏C型钉，卡接位置正确，深浅一致 如图1、2 | [10 empty] | 后排座垫面套 | 320623100200 |  | 1 | 卡环枪 |  |  |  | 1 | 1 | 开线前，检查工装，工具状况
[12 empty] | 座垫合棉 | 320623100000 |  | 1 | 钢丝剪钳 |  |  |  | 1 | 2 | 查看点检表
[12 empty] | C型钉 |  |  | 52 | [5 empty] | 3 | 工装及工具有异常均隔离并报告班长
| 自检/互检：C型钉无漏打 | [19 empty] | 质量问题处理
[21 empty] | 1 | 发现有问题的零件放到隔离区,报告检验员
[21 empty] | 2 | 装配错误，立即返工
[21 empty] | 3 | 自己处理不了的问题,报告班长
序号 | 标记 | 处数 | 文件号 | 签字 | 日期 | 指 定 防 护 用 具 |  |  |  | 会 签
[10 empty] | 部 门 |  |  |  | 日 期 |  | 编制/日期 |  |  | 审核/日期 |  |  |  | 批准/日期
研发
[10 empty] | 质量 | [5 empty] | 韩海潮
生产
备注：【1】：安全特性 (安全法规) 主机厂符号 【2】：关键特性 ；主机厂符号(SPC控制） ◇ （无SPC控制） 湖南光华荣昌汽车部件有限公司
表单编号：GR-54-03-01
作 业 标 准 书(SOP)
第四工程站 |  |  | 六分/四分骨架包覆 |  |  |  | 版号 | A04 | 文件编号 | WI(P)-A00051459 |  |  | 产品名称 |  | 后排座椅靠背左总成豪华型 |  |  |  | 产品图号 |  |  | A00051459
[15 empty] | 后排座椅靠背右总成豪华型 | [6 empty] | A00051465
[15 empty] | 后排座椅坐垫总成豪华型 | [6 empty] | A00051472
图 示 | [15 empty] | 制造单位 |  | 湖南光华荣昌 |  |  | 标准工时(S)
品 质 管 理 要 项
[16 empty] | 管理特性 |  | 品质基准 |  | 重 要 度 | 检查方法 |  |  | 页 号
[21 empty] | QC | QA | 作业员
[16 empty] | 组立性 | [7 empty] | 承认章
外观
尺寸
作 业 注 意 要 点
[16 empty] | 1 | 消音布包覆骨架
[16 empty] | 2 | 消音布露出装车焊接螺母和安装孔
[16 empty] | 3 | 四分靠背销轴安装孔内无遗漏塑料件
4
5
6
序号 | 作 业 顺 序 | [7 empty] | 安全注意事项 |  | 特性 | 零件明细栏 |  |  |  | 工具明细栏 |  |  |  |  | 使用设备检查
[12 empty] | 零件名称 | 零件图号 |  | 数量 | 工具名称 |  | 规格型号 |  | 数量
110-1 | 将六分消音布平铺在合棉上，六分靠背骨架放在消音布上 如图1 | [10 empty] | 六分消音布 | 320622100500 |  | 1 | [5 empty] | 1 | 开线前，检查工装，工具状况
110-2 | 将安全带穿过合棉，头枕插管穿过消音布开孔塞入合棉头枕孔内 如图2 | [19 empty] | 2 | 查看点检表
110-3 | 将六分靠背骨架放入合棉内，消音布、合棉包覆靠背骨架主管 如图3 | [19 empty] | 3 | 工装及工具有异常均隔离并报告班长
110-4 | 将安全带穿过面套孔，靠背面套向上放置在生产线上 如图4
120-1 | 将四分消音布平铺在合棉上，四分靠背骨架放在消音布上 | [10 empty] | 四分靠背骨架总成 | 320621300000 |  | 1 | [5 empty] | 质量问题处理
120-2 | 将四分骨架放入合棉内，消音布、合棉包覆骨架主管 如图5 | [10 empty] | 四分消音布 | 320621100500 |  | 1 | [5 empty] | 1 | 发现有问题的零件放到隔离区,报告检验员
130 | 面套烘烤温度：11月-5月温度150±50℃；6月-10月温度110±30℃ | [19 empty] | 2 | 装配错误，立即返工
| 自检/互检：消音布无撕裂 | [19 empty] | 3 | 自己处理不了的问题,报告班长
序号 | 标记 | 处数 | 文件号 | 签字 | 日期 | 指 定 防 护 用 具 |  |  |  | 会 签
[10 empty] | 部 门 |  |  |  | 日 期 |  | 编制/日期 |  |  | 审核/日期 |  |  |  | 批准/日期
研发
[10 empty] | 质量 | [5 empty] | 韩海潮
生产
备注：【1】：安全特性 (安全法规) 主机厂符号 【2】：关键特性 ；主机厂符号(SPC控制） ◇ （无SPC控制） 湖南光华荣昌汽车部件有限公司
表单编号：GR-54-03-01
作 业 标 准 书(SOP)
第五工程站 |  |  | 六分/四分靠翻面封底边 |  |  |  | 版号 | A04 | 文件编号 | WI(P)-A00051459 |  |  | 产品名称 |  | 后排座椅靠背左总成豪华型 |  |  |  | 产品图号 |  |  | A00051459
[15 empty] | 后排座椅靠背右总成豪华型 | [6 empty] | A00051465
[15 empty] | 后排座椅坐垫总成豪华型 | [6 empty] | A00051472
图 示 | [15 empty] | 制造单位 |  | 湖南光华荣昌 |  |  | 标准工时(S)
品 质 管 理 要 项
[16 empty] | 管理特性 |  | 品质基准 |  | 重 要 度 | 检查方法 |  |  | 页 号
[21 empty] | QC | QA | 作业员
[16 empty] | 组立性 | [7 empty] | 承认章
[16 empty] | 外观 |  | 面套无划伤 |  |  |  |  | 目测
尺寸
作 业 注 意 要 点
[16 empty] | 1 | 背帘下部卡环拉紧，卡环从一侧开始安装，无脱落
2
3
4
5
6
序号 | 作 业 顺 序 | [7 empty] | 安全注意事项 |  | 特性 | 零件明细栏 |  |  |  | 工具明细栏 |  |  |  |  | 使用设备检查
[12 empty] | 零件名称 | 零件图号 |  | 数量 | 工具名称 |  | 规格型号 |  | 数量
140-1 | 六分/四分靠背翻面，面套无撕裂，六分右下角面套开孔穿过骨架定位轴 如图1 | [19 empty] | 1 | 开线前，检查工装，工具状况
140-2 | 六分靠背，背面左下角处打两个C型钉，边角无塌陷 如图2-六分 | [10 empty] | C型钉 |  |  | 2 | 卡环枪 |  |  |  | 1 | 2 | 查看点检表
| 四分靠背，背面右下角处打两个C型钉，边角无塌陷 如图2-四分 | [10 empty] | C型钉 |  |  | 2 | 钢丝剪钳 |  |  |  | 1 | 3 | 工装及工具有异常均隔离并报告班长
140-3 | 六分/四分靠背下部背帘卡环，卡在背骨架钢丝上，卡环无脱落 如图3
140-4 | 拉紧两侧拉锁，拉锁头塞入背帘内 如图4 | [19 empty] | 质量问题处理
140-5 | 拉紧背帘，粘扣粘贴到位 如图5 | [19 empty] | 1 | 发现有问题的零件放到隔离区,报告检验员
| 自检/互检：C型钉无漏打，卡环无脱落 | [19 empty] | 2 | 装配错误，立即返工
[21 empty] | 3 | 自己处理不了的问题,报告班长
序号 | 标记 | 处数 | 文件号 | 签字 | 日期 | 指 定 防 护 用 具 |  |  |  | 会 签
[10 empty] | 部 门 |  |  |  | 日 期 |  | 编制/日期 |  |  | 审核/日期 |  |  |  | 批准/日期
研发
[10 empty] | 质量 | [5 empty] | 韩海潮
生产
备注：【1】：安全特性 (安全法规) 主机厂符号 【2】：关键特性 ；主机厂符号(SPC控制） ◇ （无SPC控制） 湖南光华荣昌汽车部件有限公司
表单编号：GR-54-03-01
作 业 标 准 书(SOP)
第六工程站 |  |  | 安装六分/四分靠背解锁罩壳、提扭 |  |  |  | 版号 | A04 | 文件编号 | WI(P)-A00051459 |  |  | 产品名称 |  | 后排座椅靠背左总成豪华型 |  |  |  | 产品图号 |  |  | A00051459
[15 empty] | 后排座椅靠背右总成豪华型 | [6 empty] | A00051465
[15 empty] | 后排座椅坐垫总成豪华型 | [6 empty] | A00051472
图 示 | [15 empty] | 制造单位 |  | 湖南光华荣昌 |  |  | 标准工时(S)
品 质 管 理 要 项
[16 empty] | 管理特性 |  | 品质基准 |  | 重 要 度 | 检查方法 |  |  | 页 号
[21 empty] | QC | QA | 作业员
[16 empty] | 组立性 | [7 empty] | 承认章
[16 empty] | 外观 |  | 面套无划伤 |  |  |  |  | 目测
尺寸
作 业 注 意 要 点
[16 empty] | 1 | 靠背锁处垫布交叉后塞入合棉下，无外露合棉
[16 empty] | 2 | 在锁止状态，四六分提扭高度一致
3
4
5
6
序号 | 作 业 顺 序 | [7 empty] | 安全注意事项 |  | 特性 | 零件明细栏 |  |  |  | 工具明细栏 |  |  |  |  | 使用设备检查
[12 empty] | 零件名称 | 零件图号 |  | 数量 | 工具名称 |  | 规格型号 |  | 数量
150-1 | 六分/四分背锁处的面套垫布塞到合棉下部，包覆背锁处合棉 如图1 | [14 empty] | 一字改锥 |  |  |  | 1 | 1 | 开线前，检查工装，工具状况
150-2 | 安装六分/四分靠背解锁罩壳：解锁罩壳的卡扣卡到到骨架固定板上，安装牢固，布面无外露 如图2 | [7 empty] | 红圈中的解锁罩壳限位无变形、破损 |  |  | 解锁罩壳 | 320622100700 |  | 2 | 橡胶锤 |  |  |  | 1 | 2 | 查看点检表
[16 empty] | 气扳机 |  |  |  | 1 | 3 | 工装及工具有异常均隔离并报告班长
150-3 | 安装六分/四分解锁提扭：解锁提扭安装在背锁钢丝上 如图3、4 | [10 empty] | 解锁提扭 | 320622100800 |  | 2 | 提钮组装治具 |  |  |  | 1
150-4 | 在锁止状态，提钮使用组装治具确定到解锁罩壳的距离，确保四六分解锁提钮高度相同 如图5、6 ① | [19 empty] | 质量问题处理
[21 empty] | 1 | 发现有问题的零件放到隔离区,报告检验员
[21 empty] | 2 | 装配错误，立即返工
| 自检/互检：背锁处无外露合棉 | [19 empty] | 3 | 自己处理不了的问题,报告班长
序号 | 标记 | 处数 | 文件号 | 签字 | 日期 | 指 定 防 护 用 具 |  |  |  | 会 签
1 | ① | 1 |  | 韩海潮 | 17.12.12 |  |  |  |  | 部 门 |  |  |  | 日 期 |  | 编制/日期 |  |  | 审核/日期 |  |  |  | 批准/日期
研发
[10 empty] | 质量 | [5 empty] | 韩海潮
生产
备注：【1】：安全特性 (安全法规) 主机厂符号 【2】：关键特性 ；主机厂符号(SPC控制） ◇ （无SPC控制） 湖南光华荣昌汽车部件有限公司
表单编号：GR-54-03-01
作 业 标 准 书(SOP)
第七工程站 |  |  | 座垫背面打钉 |  |  |  | 版号 | A04 | 文件编号 | WI(P)-A00051459 |  |  | 产品名称 |  | 后排座椅靠背左总成豪华型 |  |  |  | 产品图号 |  |  | A00051459
[15 empty] | 后排座椅靠背右总成豪华型 | [6 empty] | A00051465
[15 empty] | 后排座椅坐垫总成豪华型 | [6 empty] | A00051472
图 示 | [15 empty] | 制造单位 |  | 湖南光华荣昌 |  |  | 标准工时(S)
品 质 管 理 要 项
[16 empty] | 管理特性 |  | 品质基准 |  | 重 要 度 | 检查方法 |  |  | 页 号
[21 empty] | QC | QA | 作业员
[16 empty] | 组立性 | [7 empty] | 承认章
外观
尺寸
作 业 注 意 要 点
[16 empty] | 1 | 面套无撕裂
[16 empty] | 2 | C型钉无漏打
3
4
5
6
序号 | 作 业 顺 序 | [7 empty] | 安全注意事项 |  | 特性 | 零件明细栏 |  |  |  | 工具明细栏 |  |  |  |  | 使用设备检查
[12 empty] | 零件名称 | 零件图号 |  | 数量 | 工具名称 |  | 规格型号 |  | 数量
160-1 | 座垫翻面：座垫后部开孔穿过合棉钢丝 如图1 | [14 empty] | 卡环枪 |  |  |  | 1 | 1 | 开线前，检查工装，工具状况
160-2 | 将座垫垫片用5-6个C型钉固定在合棉上。 如图2 | [10 empty] | C型钉 |  |  | 6 | 钢丝剪钳 |  |  |  | 1 | 2 | 查看点检表
160-3 | 座垫背面打钉，共30个钉，不能遗漏C型钉，卡接位置正确 如图3 | [10 empty] | C型钉 |  |  | 30 | [5 empty] | 3 | 工装及工具有异常均隔离并报告班长
160-4 | 粘贴座垫背面粘扣 如图4
| 自检/互检：C型钉无漏打 | [19 empty] | 质量问题处理
[21 empty] | 1 | 发现有问题的零件放到隔离区,报告检验员
[21 empty] | 2 | 装配错误，立即返工
[21 empty] | 3 | 自己处理不了的问题,报告班长
序号 | 标记 | 处数 | 文件号 | 签字 | 日期 | 指 定 防 护 用 具 |  |  |  | 会 签
[10 empty] | 部 门 |  |  |  | 日 期 |  | 编制/日期 |  |  | 审核/日期 |  |  |  | 批准/日期
研发
[10 empty] | 质量 | [5 empty] | 韩海潮
生产
备注：【1】：安全特性 (安全法规) 主机厂符号 【2】：关键特性 ；主机厂符号(SPC控制） ◇ （无SPC控制） 湖南光华荣昌汽车部件有限公司
表单编号：GR-54-03-01
作 业 标 准 书(SOP)
第八工程站 |  |  | 安装安全带护罩、头枕插管 |  |  |  | 版号 | A04 | 文件编号 | WI(P)-A00051459 |  |  | 产品名称 |  | 后排座椅靠背左总成豪华型 |  |  |  | 产品图号 |  |  | A00051459
[15 empty] | 后排座椅靠背右总成豪华型 | [6 empty] | A00051465
[15 empty] | 后排座椅坐垫总成豪华型 | [6 empty] | A00051472
图 示 | [15 empty] | 制造单位 |  | 湖南光华荣昌 |  |  | 标准工时(S)
品 质 管 理 要 项
[16 empty] | 管理特性 |  | 品质基准 |  | 重 要 度 | 检查方法 |  |  | 页 号
[21 empty] | QC | QA | 作业员
[16 empty] | 组立性 | [7 empty] | 承认章
外观
尺寸
作 业 注 意 要 点
[16 empty] | 1 | 插管不压布面，安装到位
[16 empty] | 2 | 安全带罩壳安装到位，安全带第二个限位扣在罩壳外
3
4
5
6
序号 | 作 业 顺 序 | [7 empty] | 安全注意事项 |  | 特性 | 零件明细栏 |  |  |  | 工具明细栏 |  |  |  |  | 使用设备检查
[12 empty] | 零件名称 | 零件图号 |  | 数量 | 工具名称 |  | 规格型号 |  | 数量
170-1 | 安全带罩壳穿过安全带，卡在卷轴器固定支架上，打2个自攻钉 如图1 | [10 empty] | 安全带出口罩壳 | 320622100900 |  | 1 | 气改锥 |  |  |  | 1 | 1 | 开线前，检查工装，工具状况
[12 empty] | ST4.2×10自攻钉 | 白色 |  | 2 | 橡胶锤 |  |  |  | 1 | 2 | 查看点检表
170-2 | 安装两对头枕插管，主插管在左，副插管在右 如图2 | [10 empty] | 头枕导套(锁端) | 320121100700 |  | 2 | [5 empty] | 3 | 工装及工具有异常均隔离并报告班长
[12 empty] | 头枕导套(自由端) | 320121100800 |  | 2
170-3 | 安装一对头枕插管，主插管在左，副插管在右 如图3 | [10 empty] | 头枕导套(锁端) | 320121100700 |  | 1 | [5 empty] | 质量问题处理
[12 empty] | 头枕导套(自由端) | 320121100800 |  | 1 | [5 empty] | 1 | 发现有问题的零件放到隔离区,报告检验员
| 自检/互检：头枕插管安装到位 | [19 empty] | 2 | 装配错误，立即返工
[21 empty] | 3 | 自己处理不了的问题,报告班长
序号 | 标记 | 处数 | 文件号 | 签字 | 日期 | 指 定 防 护 用 具 |  |  |  | 会 签
[10 empty] | 部 门 |  |  |  | 日 期 |  | 编制/日期 |  |  | 审核/日期 |  |  |  | 批准/日期
研发
[10 empty] | 质量 | [5 empty] | 韩海潮
生产
备注：【1】：安全特性 (安全法规) 主机厂符号 【2】：关键特性 ；主机厂符号(SPC控制） ◇ （无SPC控制） 湖南光华荣昌汽车部件有限公司
表单编号：GR-54-03-01
作 业 标 准 书(SOP)
第九工程站 |  |  | 整形熨烫 |  |  |  | 版号 | A04 | 文件编号 | WI(P)-A00051459 |  |  | 产品名称 |  | 后排座椅靠背左总成豪华型 |  |  |  | 产品图号 |  |  | A00051459
[15 empty] | 后排座椅靠背右总成豪华型 | [6 empty] | A00051465
[15 empty] | 后排座椅坐垫总成豪华型 | [6 empty] | A00051472
图 示 | [15 empty] | 制造单位 |  | 湖南光华荣昌 |  |  | 标准工时(S)
品 质 管 理 要 项
[16 empty] | 管理特性 |  | 品质基准 |  | 重 要 度 | 检查方法 |  |  | 页 号
[21 empty] | QC | QA | 作业员
[16 empty] | 组立性 | [7 empty] | 承认章
外观
尺寸
作 业 注 意 要 点
[16 empty] | 1 | 边角塌陷是用挑针将塌陷处挑起
[16 empty] | 2 | 座椅靠背两侧面套用手由上向下整形，与合棉贴服
[16 empty] | 3 | 座椅座垫两侧面套用手由后向前整形，与合棉贴服
4
5
6
序号 | 作 业 顺 序 | [7 empty] | 安全注意事项 |  | 特性 | 零件明细栏 |  |  |  | 工具明细栏 |  |  |  |  | 使用设备检查
[12 empty] | 零件名称 | 零件图号 |  | 数量 | 工具名称 |  | 规格型号 |  | 数量
190-1 | 座椅六分/四分上边角饱满、无塌陷 如图1 | [14 empty] | 挑针 |  |  |  | 1 | 1 | 开线前，检查工装，工具状况
190-2 | 座椅六分/四分两侧缝合线平顺，与合棉贴服，边角无塌陷 如图2 | [19 empty] | 2 | 查看点检表
190-3 | 座垫安全带凹槽无褶皱，边角无塌陷 如图3 | [19 empty] | 3 | 工装及工具有异常均隔离并报告班长
200-1 | 六分/四分熨烫座椅两侧和面料缝合线处 如图4 | [7 empty] | 熨斗带靴套
200-2 | 座垫熨烫面料缝合线处和座垫侧面 如图5 | [19 empty] | 质量问题处理
| 自检/互检：面套无褶皱 | [19 empty] | 1 | 发现有问题的零件放到隔离区,报告检验员
[21 empty] | 2 | 装配错误，立即返工
[21 empty] | 3 | 自己处理不了的问题,报告班长
序号 | 标记 | 处数 | 文件号 | 签字 | 日期 | 指 定 防 护 用 具 |  |  |  | 会 签
[10 empty] | 部 门 |  |  |  | 日 期 |  | 编制/日期 |  |  | 审核/日期 |  |  |  | 批准/日期
研发
[10 empty] | 质量 | [5 empty] | 韩海潮
生产
备注：【1】：安全特性 (安全法规) 主机厂符号 【2】：关键特性 ；主机厂符号(SPC控制） ◇ （无SPC控制） 湖南光华荣昌汽车部件有限公司
表单编号：GR-54-03-01
作 业 标 准 书(SOP)
第十工程站 |  |  | 标识粘贴、成品包装 |  |  |  | 版号 | A04 | 文件编号 | WI(P)-A00051459 |  |  | 产品名称 |  | 后排座椅靠背左总成豪华型 |  |  |  | 产品图号 |  |  | A00051459
[15 empty] | 后排座椅靠背右总成豪华型 | [6 empty] | A00051465
[15 empty] | 后排座椅坐垫总成豪华型 | [6 empty] | A00051472
图 示 | [15 empty] | 制造单位 |  | 湖南光华荣昌 |  |  | 标准工时(S)
品 质 管 理 要 项
[16 empty] | 管理特性 |  | 品质基准 |  | 重 要 度 | 检查方法 |  |  | 页 号
[21 empty] | QC | QA | 作业员
[16 empty] | 组立性 | [7 empty] | 承认章
外观
尺寸
作 业 注 意 要 点
[16 empty] | 1 | 靠背、座垫包装膜干净、无破损
[16 empty] | 2 | 条形码无脱落
3
4
5
6
序号 | 作 业 顺 序 | [7 empty] | 安全注意事项 |  | 特性 | 零件明细栏 |  |  |  | 工具明细栏 |  |  |  |  | 使用设备检查
[12 empty] | 零件名称 | 零件图号 |  | 数量 | 工具名称 |  | 规格型号 |  | 数量
210-1 | 分别将六分/四分包装膜套在座椅上，包装膜无破损，头枕插管和提扭穿过包装膜开孔处 如图1 | [10 empty] | 四分靠背防尘罩 | 320621102000 |  | 1 | [5 empty] | 1 | 开线前，检查工装，工具状况
[12 empty] | 六分靠背防尘罩 | 320622305000 |  | 1 | [5 empty] | 2 | 查看点检表
210-2 | 粘贴条形码：六分/四分条形码，分别粘贴在背帘中央，和座垫正面中间的包装膜上 如图2、3 | [10 empty] | 四分靠背条形码 |  |  | 2 | [5 empty] | 3 | 工装及工具有异常均隔离并报告班长
[12 empty] | 六分靠背条形码 |  |  | 2
210-3 | 座垫包装膜包覆，条形码粘贴在合棉背面凹槽内，和正面包装膜上 如图4、5 | [10 empty] | 座垫包装袋 | 320623403000 |  | 1 | [5 empty] | 质量问题处理
[12 empty] | 座垫条形码 |  |  | 2 | [5 empty] | 1 | 发现有问题的零件放到隔离区,报告检验员
| 自检/互检：包装膜无破损，条形码无脱落 | [19 empty] | 2 | 装配错误，立即返工
[21 empty] | 3 | 自己处理不了的问题,报告班长
序号 | 标记 | 处数 | 文件号 | 签字 | 日期 | 指 定 防 护 用 具 |  |  |  | 会 签
[10 empty] | 部 门 |  |  |  | 日 期 |  | 编制/日期 |  |  | 审核/日期 |  |  |  | 批准/日期
研发
[10 empty] | 质量 | [5 empty] | 韩海潮
生产
备注：【1】：安全特性 (安全法规) 主机厂符号 【2】：关键特性 ；主机厂符号(SPC控制） ◇ （无SPC控制） 湖南光华荣昌汽车部件有限公司
表单编号：GR-54-03-01
作 业 标 准 书(SOP)
第十一工程站 |  |  | 安装头枕、成品下线 |  |  |  | 版号 | A04 | 文件编号 | WI(P)-A00051459 |  |  | 产品名称 |  | 后排座椅靠背左总成豪华型 |  |  |  | 产品图号 |  |  | A00051459
[15 empty] | 后排座椅靠背右总成豪华型 | [6 empty] | A00051465
[15 empty] | 后排座椅坐垫总成豪华型 | [6 empty] | A00051472
图 示 | [15 empty] | 制造单位 |  | 湖南光华荣昌 |  |  | 标准工时(S)
品 质 管 理 要 项
[16 empty] | 管理特性 |  | 品质基准 |  | 重 要 度 | 检查方法 |  |  | 页 号
[21 empty] | QC | QA | 作业员
[16 empty] | 组立性 | [7 empty] | 承认章
外观
尺寸
作 业 注 意 要 点
[16 empty] | 1 | 包装膜完好、搬运时无磕碰
2
3
4
5
6
序号 | 作 业 顺 序 | [7 empty] | 安全注意事项 |  | 特性 | 零件明细栏 |  |  |  | 工具明细栏 |  |  |  |  | 使用设备检查
[12 empty] | 零件名称 | 零件图号 |  | 数量 | 工具名称 |  | 规格型号 |  | 数量
220-1 | 分别安装六分/四分头枕，头枕放到最高位置，分别向上、向下压头枕，头枕无滑越 如图1 | [10 empty] | 靠背中间头枕总成 | 320622208000 |  | 1 | [5 empty] | 1 | 开线前，检查工装，工具状况
[12 empty] | 靠背侧头枕总成 | 320622209000 |  | 2 | [5 empty] | 2 | 查看点检表
220-2 | 将头枕包装膜包覆在头枕上，包装膜无破损 如图2 | [10 empty] | 头枕包装膜 |  |  | 3 | [5 empty] | 3 | 工装及工具有异常均隔离并报告班长
230 | 座椅下线，将座椅放置在工装车上和指定位置 ，六分/四分放置在工装车上层，座垫放置在工装车下层 如图3
质量问题处理
| 自检/互检：包装膜完好，无破损 | [19 empty] | 1 | 发现有问题的零件放到隔离区,报告检验员
[21 empty] | 2 | 装配错误，立即返工
[21 empty] | 3 | 自己处理不了的问题,报告班长
序号 | 标记 | 处数 | 文件号 | 签字 | 日期 | 指 定 防 护 用 具 |  |  |  | 会 签
[10 empty] | 部 门 |  |  |  | 日 期 |  | 编制/日期 |  |  | 审核/日期 |  |  |  | 批准/日期
研发
[10 empty] | 质量 | [5 empty] | 韩海潮
生产
备注：【1】：安全特性 (安全法规) 主机厂符号 【2】：关键特性 ；主机厂符号(SPC控制） ◇ （无SPC控制） 湖南光华荣昌汽车部件有限公司
表单编号：GR-54-03-01
作 业 标 准 书(SOP)
第十二工程站 |  |  | 安装随车件 |  |  |  | 版号 | A04 | 文件编号 | WI(P)-A00051459 |  |  | 产品名称 |  | 后排座椅靠背左总成豪华型 |  |  |  | 产品图号 |  |  | A00051459
[15 empty] | 后排座椅靠背右总成豪华型 | [6 empty] | A00051465
[15 empty] | 后排座椅坐垫总成豪华型 | [6 empty] | A00051472
图 示 | [15 empty] | 制造单位 |  | 湖南光华荣昌 |  |  | 标准工时(S)
品 质 管 理 要 项
[16 empty] | 管理特性 |  | 品质基准 |  | 重 要 度 | 检查方法 |  |  | 页 号
[21 empty] | QC | QA | 作业员
[16 empty] | 组立性 | [7 empty] | 承认章
外观
尺寸
作 业 注 意 要 点
[16 empty] | 1 | 铆接牢固，铆钉无脱落
[16 empty] | 2 | 罩壳无划伤
3
4
5
6
序号 | 作 业 顺 序 | [7 empty] | 安全注意事项 |  | 特性 | 零件明细栏 |  |  |  | 工具明细栏 |  |  |  |  | 使用设备检查
[12 empty] | 零件名称 | 零件图号 |  | 数量 | 工具名称 |  | 规格型号 |  | 数量
240-1 | 四分装车支架罩壳套在四分装车支架上，卡接正确，罩壳无划伤 如图1 | [10 empty] | 4分侧装车支架 | 320621304000 |  | 1 | 铆钉枪 |  |  |  | 1 | 1 | 开线前，检查工装，工具状况
240-2 | 用铆钉将罩壳和支架连接在一起，铆接牢固，无脱落，在内侧粘贴标识 如图2 | [10 empty] | 4分侧装车支架罩壳 | 320621102100 |  | 1 | [5 empty] | 2 | 查看点检表
240-3 | 将四分支架罩壳总成放在包装膜内，放置在工装箱内 如图3 | [10 empty] | 铆钉 | Ф3.2×9.5 |  | 1 | [5 empty] | 3 | 工装及工具有异常均隔离并报告班长
240-4 | 六分装车支架罩壳套在六分装车支架上，卡接正确，罩壳无划伤 如图4 | [10 empty] | 6分侧装车支架 | 320622306000 |  | 1
240-5 | 用铆钉将罩壳和支架连接在一起，铆接牢固，无脱落，在内侧粘贴标识 如图5、6 | [10 empty] | 6分侧装车支架罩壳 | 320622101100 |  | 1 | [5 empty] | 质量问题处理
240-6 | 将六分支架罩壳总成放在包装膜内，放置在工装箱内 如图7 | [10 empty] | 铆钉 | Ф3.2×9.5 |  | 2 | [5 empty] | 1 | 发现有问题的零件放到隔离区,报告检验员
| 自检/互检：罩壳无划伤 | [10 empty] | 四分侧标识 |  |  | 1 | [5 empty] | 2 | 装配错误，立即返工
[12 empty] | 六分侧标识 |  |  | 1 | [5 empty] | 3 | 自己处理不了的问题,报告班长
序号 | 标记 | 处数 | 文件号 | 签字 | 日期 | 指 定 防 护 用 具 |  |  |  | 会 签
[10 empty] | 部 门 |  |  |  | 日 期 |  | 编制/日期 |  |  | 审核/日期 |  |  |  | 批准/日期
研发
[10 empty] | 质量 | [5 empty] | 韩海潮
生产
备注：【1】：安全特性 (安全法规) 主机厂符号 【2】：关键特性 ；主机厂符号(SPC控制） ◇ （无SPC控制） 湖南光华荣昌汽车部件有限公司
表单编号：GR-54-03-01
安全帽
眼镜
手套
安全工作鞋
口罩
耳塞
图1
图2
安全帽
眼镜
手套
安全工作鞋
口罩
耳塞
图1
图2
安全帽
眼镜
手套
安全工作鞋
口罩
耳塞
图1
图2
安全帽
眼镜
手套
安全工作鞋
口罩
耳塞
图1
图3
安全帽
眼镜
手套
安全工作鞋
口罩
耳塞
图1
图2-四分
安全帽
眼镜
手套
安全工作鞋
口罩
耳塞
图1
图2
图3
图2-六分
图3
图5
图4
图3
图5
图4
图2
图4
图5
图3
图4
安全帽
眼镜
手套
安全工作鞋
口罩
耳塞
图1
图2
图3
图4
安全帽
眼镜
手套
安全工作鞋
口罩
耳塞
图1
图2
图3
安全帽
眼镜
手套
安全工作鞋
口罩
耳塞
图1
图3
图4
图5
安全帽
眼镜
手套
安全工作鞋
口罩
耳塞
图1
图2
图4
安全帽
眼镜
手套
安全工作鞋
口罩
耳塞
图1
图2
图3
图2
图3
图5
安全帽
眼镜
手套
安全工作鞋
口罩
耳塞
图1
图2
图4
图3
图5
图7
图6
图5
图6

## 更改记录
文件版本修改记录表
文件编号/文件名 | 版本状态 | 发布时间 | 修改摘要 | 修改人 | 备注
WI(P)-A00051435 前排作业指导书 | 量产 | 2015.12.14 | 1：更改配置表，取消带储物盒座骨架； | 韩海潮 2018.01.22 | 相应调整控制计划和过程流程图
2：增加滑道检验工序；
3：细化罩壳安装；
4：增加升降器手柄安装螺栓涂少量螺纹紧固胶；
5：细化头枕包覆步骤 ；
6：更改配置表精英取消侧气囊
7：更改第一工作站的配置表 16.04.11
8：增加安全带插扣、SBR、背/座加热垫线束检测 16.04.11
9：取消头枕包覆 16.04.11
10：将熨烫整形和包装下线分为两个工序 16.04.11
11：增加调角器扳手涂抹紧固胶 16.04.12
12：取消安装调角器扳手 16.06.15.
13：将底座上线 由第二工作站改为第一工作站 16.06.15
14：更换使用最新表格 16.06.15
15：将护罩和手柄安装工序进行调整 16.06.15
16：使用最新的条形码 16.06.15
17:第十一工作站更换靠背背帘处的挂钩固定图片 17.02.17
18:将工序190线束检测调整到工序280 2017.11.13
19：座垫打钉两侧有各四个打钉位改为两侧各五个打定位 2017.11.13
20：靠背座垫粘贴加热垫增加限位点 2018.01.12
21:更换第七工作站副驾图片，CTU控制盒更改为TCU控制盒 2018.01.22
22：更换第六、七、九工作站的工具，将气动扳机更换为定扭矩枪 2018.01.22
23：根据加热垫厂的建议，更新第二、四工作站靠背座垫加热垫粘贴工艺 2018.01.22
WI(P)-A00051459 后排作业指导书 | 量产 | 2015.12.14 | 1：更改座垫31-37打钉顺序； | 韩海潮 2017.11.13
2：由一个工程站拆分为三、四、五工程站， 区分四分靠背，六分靠背和座垫；
3：由一个工程站拆分为六、七工程产，区分六分、四分安装塑料件；
4：细化头枕包覆步骤；
5:四六分骨架包覆，增加消音布
6：解锁按钮更改为解锁提扭
7：取消座垫背面两处C型钉(原先10和32）
8：四六分取消ISOFIX固定盖
9：取消头枕包覆
10：更改安全带安装方式，不需要拆装螺栓 2016.04.22
11：更改塑料件装配顺序 2016.06.25
12：使用最新表格 2016.06.30
13：增加随车件的作业指导书 2016.06.30
14：增加工序240安装随车件 2017.11.13