## 封面（副驾驶员座椅总成）
零 件 表 | [13 empty] | 页次: | 一式一联 : 拷贝分发
产品编号 | [6 empty] | 产品名称 | 驾驶座椅总成 | 厂商 | 名称 | 北汽 | 型式 |  | C32B
发布类别 |  |  | 草案: 2015年 月 日 正式: 年 月 日 | [6 empty] | 件名 | 副驾驶座椅总成
尺寸/重量 |  |  | Lx： Wx： H： （单位：mm） Kg： | [6 empty] | 件号
批准 |  |  |  |  | 审核 |  |  | 担当 |  |  | 制作 |  | 制表日期
说明：
[15 empty] | 财务 | 1
|  |  |  | 初版发行 | [10 empty] | 采购 | 1
序号 | 日 期 | 设变号 |  | 设 变 内 容 |  | 设计 | 审核
北京光华荣昌汽车部件有限公司
A

## 驾驶员座椅总成（六向调节、真皮）
座椅材料清单(BOM)
车 型 |  | C32B |  |  | 产品图号 |  |  |  |  | 320601400300 | 版本 | 00 | 文件编号 | [5 empty] | BOM类型
名 称 |  | 主驾驶座椅总成 | [8 empty] | 处数 |  | 更改标记 | [5 empty] | 设计BOM
编 制 |  |  |  |  | 审 核 | [5 empty] | 原发 |  | 更改内容
校 对 |  |  |  |  | 批 准 | [5 empty] | 日期 | 年 月 日 | 负责人
序号 | 水 平 | [8 empty] | 图号 | 更改水平 | 零件名称 | 数量 | 单位 | 材料 | 规格 | 重量（kg/ea） | 属性 | 重要度分级 | QAD零件编码 |  | 供应商 | 单价 | 金额 | 备注 |  | 表面处理方式
| 0 | 1 | 2 | 3 | 4 | 5 | 6 | 7 | 8 | [13 empty] | 单价
1 | √ | [8 empty] | 320601400300（A00051435） |  | 主驾座椅总成 | 1 | ea | ASSY | [5 empty] | 自制
2 |  | √ | [7 empty] | 320601300000 |  | 主驾靠背总成 | 1 | ea | ASSY | [5 empty] | 自制
3 |  |  | √ | [6 empty] | 320601301000（A00051436） |  | 主驾靠背骨架总成 | 1 | ea | ASSY | [5 empty] | 采购 | 河北荣昌
4 |  |  |  | √ | [5 empty] | 320601302000 |  | 靠背骨架焊接总成 | 1 | ea | ASSY | [5 empty] | 采购 | 河北荣昌
5 |  |  |  |  | √ |  |  |  |  | 320121300100 |  | 背骨架头枕支管A | 1 | ea | SPHC-P | 2t | 0.052 |  |  |  |  | 中捷明康 |  |  |  | 通用C50
6 |  |  |  |  | √ |  |  |  |  | 320121300200 |  | 背骨架头枕支管B | 1 | ea | SPHC-P | 2t | 0.051 |  |  |  |  | 中捷明康 |  |  |  | 通用C50
7 |  |  |  |  | √ |  |  |  |  | 320601302100 |  | 靠背上弯管 | 1 | ea | Q195 | Φ25x2t | 0.83 |  |  |  | 采购 | 河北荣昌 |  |  |  | 已出图
8 |  |  |  |  | √ |  |  |  |  | 320601302200 |  | 背合棉后支撑钢丝 | 1 | ea | Q195 | Φ5 | 0.124 |  |  |  | 采购 | 河北荣昌 |  |  |  | 已出图
9 |  |  |  |  | √ |  |  |  |  | 320601302300 |  | 背面套成型钢丝 | 2 | ea | Q235 | Φ5 | 0.056 |  |  |  | 采购 | 河北荣昌 |  |  |  | 已出图
10 |  |  |  |  | √ |  |  |  |  | 320601302400 |  | 背骨架下支撑管 | 1 | ea | Q235 | Φ16x1.5t | 0.212 |  |  |  | 采购 | 河北荣昌 |  |  |  | 已出图
11 |  |  |  |  | √ |  |  |  |  | 320601302500 |  | 连动杆 | 1 | ea | Q235 | Φ10X1.5t | 0.129 |  |  |  |  | 力乐 |  |  |  | 已出图
12 |  |  |  |  | √ |  |  |  |  | 320601302600 |  | 靠背合棉下支撑钢丝 | 1 | ea | Q235 | Φ5 | 0.06 |  |  |  | 采购 | 河北荣昌 |  |  |  | 已出图
13 |  |  |  |  | √ |  |  |  |  | 320601302700 |  | 连动杆衬套 | 1 | ea | PVC | Φ16x1t |  |  |  |  | 采购 | 河北荣昌 |  |  |  | 已出图
14 |  |  |  |  | √ |  |  |  |  | 320601700000 |  | 主驾左侧调角器总成 | 1 | ea | ASSY | [5 empty] | 采购 | 河北荣昌
15 | [5 empty] | √ |  |  |  | 320601701000 |  | 左侧调角器上连接板总成 | 1 | ea | ASSY |  | 0.947 |  |  |  | 采购 | 河北荣昌
16 | [6 empty] | √ |  |  | 320601701100 |  | 左侧调角器上连接板 | 1 | ea | SAPH440 | 2t | 0.77 |  |  |  | 采购 | 河北荣昌
17 | [6 empty] | √ |  |  | 320601701200 |  | 主驾侧气囊支撑板 | 1 | ea | SAPH440 | 2t | 0.134 |  |  |  | 采购 | 河北荣昌 |  |  |  | 已出图
18 | [6 empty] | √ |  |  | 320601701300 |  | 涡簧挡片 | 1 | ea | SAPH440 | 3.2t | 0.035 |  |  |  | 采购 | 河北荣昌 |  |  |  | 已出图
19 | [6 empty] | √ |  |  | 320601701400 |  | 铆钉 | 2 | ea | SS41 | Φ6x9.7L | 0.004 |  |  |  | 采购 | 河北荣昌
20 | [5 empty] | √ |  |  |  | 320601702000 |  | 左侧调角器下连接板总成 | 1 | ea | ASSY |  | 0.29 |  |  |  | 采购 | 河北荣昌
21 | [6 empty] | √ |  |  | 320601702100 |  | 左侧调角器下连接板 | 1 | ea | SAPH440 | 2.5t | 0.26 |  |  |  | 采购 | 河北荣昌 |  |  |  | 已出图
22 | [6 empty] | √ |  |  | 320601702200 |  | 涡簧固定板 | 1 | ea | SAPH440 | 2.5t | 0.03 |  |  |  | 采购 | 河北荣昌 |  |  |  | 已出图
23 | [5 empty] | √ |  |  |  | 320601702300 |  | 调角器涡簧 | 1 | ea | 65Mn |  | 0.141 |  |  |  | 采购 | 河北荣昌
24 | [5 empty] | √ |  |  |  | 320601703000 |  | 调角器圆盘总成L | 1 | ea | ASSY | [5 empty] | 采购 力乐1号 | 河北荣昌
25 | [6 empty] | √ |  |  | 320601703100 |  | 调角器核心件L | 1 | ea | [6 empty] | 采购 力乐1号 | 河北荣昌
26 | [6 empty] | √ |  |  | 320601703200 |  | 调角器心轴 | 1 | ea | 7-GB/T905 |  | 0.049 |  |  |  | 采购 力乐1号 | 河北荣昌
27 |  |  |  |  | √ |  |  |  |  | 320601703300 |  | 主驾右侧调角器总成 | 1 | ea | ASSY | [5 empty] | 采购 | 河北荣昌
28 | [5 empty] | √ |  |  |  | 320601704000 |  | 右侧调角器上连接板总成 | 1 | ea | ASSY |  | 0.858 |  |  |  | 采购 | 河北荣昌
29 | [6 empty] | √ |  |  | 320601704100 |  | 右侧调角器上连接板 | 1 | ea | SAPH440 | 2.0t | 0.77 |  |  |  | 采购 | 河北荣昌 |  |  |  | 与左侧对称
30 | [6 empty] | √ |  |  | 320601704200 |  | 主驾右侧侧翼支撑钢丝 | 1 | ea | Q235 | ∅5 | 0.053 |  |  |  | 采购 | 河北荣昌 |  |  |  | 已出图
31 | [6 empty] | √ |  |  | 320601701300 |  | 涡簧挡片 | 1 | ea | SAPH440 | 3.2t | 0.035 |  |  |  | 采购 | 河北荣昌 |  |  |  | 同左侧
32 | [6 empty] | √ |  |  | 320601701400 |  | 铆钉 | 2 | ea | SS41 | φ6×9.7L | 0.005 |  |  |  | 采购 | 河北荣昌 |  |  |  | 同左侧
33 | [5 empty] | √ |  |  |  | 320601705000 |  | 右侧调角器下连接板总成 | 1 | ea | ASSY |  | 0.29 |  |  |  | 采购 | 河北荣昌
34 | [6 empty] | √ |  |  | 320601705100 |  | 右侧调角器下连接板 | 1 | ea | SAPH440 | 2.5t | 0.26 |  |  |  | 采购 | 河北荣昌 |  |  |  | 与左侧对称
35 | [6 empty] | √ |  |  | 320601702200 |  | 涡簧固定板 | 1 | ea | SAPH440 | 2.5t | 0.03 |  |  |  | 采购 | 河北荣昌 |  |  |  | 同左侧
36 | [5 empty] | √ |  |  |  | 320601702300 |  | 调角器涡簧 | 1 | ea | 65Mn | 3.0t | 0.141 |  |  |  | 采购 | 河北荣昌 |  |  |  | 同左侧
37 | [5 empty] | √ |  |  |  | 320601705200 |  | 调角器核心件R | 1 | ea | [6 empty] | 力乐 | 河北荣昌
38 |  |  |  | √ | [5 empty] | 320601303000 |  | 背S弹簧总成 | 3 | ea | ASSY | [5 empty] | 采购 | 河北荣昌
39 |  |  |  |  | √ |  |  |  |  | 320601303100 |  | 背S弹簧 | 1 | ea | 65Mn | Φ3.5 | 0.07 |  |  |  | 采购 | 河北荣昌
40 |  |  |  |  | √ |  |  |  |  | 320601303200 |  | S弹簧胶套 | 2 | ea | PVC(软质） | Φ6x1t |  |  |  |  | 采购 | 河北荣昌 | [5 empty] | 数模上没有
41 |  |  |  | √ | [5 empty] | 320601705300 |  | 侧气囊总成-左 | 1 | ea | [6 empty] | 采购 | 客户提供
42 |  |  |  | √ | [7 empty] | 锁紧螺母 | 2 | ea | [6 empty] | 采购 | 河北荣昌 |  |  |  | 标准件
43 |  |  | √ | [6 empty] | 320601100000 |  | 主驾靠背合棉总成（气囊） | 1 | ea | ASSY | [5 empty] | 自制
44 |  |  |  | √ | [5 empty] | 320601100100 |  | 主驾靠背合棉 | 1 | ea | PUR |  | 1.038 |  |  |  | 采购
45 |  |  |  | √ | [5 empty] | 320601100200 |  | 合棉预埋钢丝A | 1 | ea | Q235 | φ2.0 | 0.013 |  |  |  | 采购
46 |  |  |  | √ | [5 empty] | 320601100300 |  | 合棉预埋钢丝B | 2 | ea | Q235 | φ2.0 | 0.008 |  |  |  | 采购 | 河北荣昌
47 |  |  |  | √ | [5 empty] | 320601100400 |  | 合棉预埋钢丝C | 1 | ea | Q235 | φ2.0 | 0.009 |  |  |  | 采购 | 河北荣昌
48 |  |  |  | √ | [5 empty] | 320601100500 |  | 合棉垫材 | 1 | ea | 无纺布 | 100g/㎡ |  |  |  |  | 采购
49 |  |  | √ | [6 empty] | 320601100600 |  | 靠背加热垫 | 1 | ea | [6 empty] | 采购 | 金色时光
50 |  |  | √ | [6 empty] | 320601100700（A00057133） |  | 主驾靠背面套（真皮） | 1 | ea | [6 empty] | 采购 | 客户提供
51 |  |  | √ | [6 empty] | 320121100800 (2057805) |  | 头枕导套(锁端)灰 | 1 | ea | PP |  | 0.016 |  |  |  | 采购 | 象山天星 |  |  |  | 通用C50
52 |  |  | √ | [6 empty] | 320121100900 (2057773) |  | 头枕导套(自由端)灰 | 1 | ea | PP |  | 0.016 |  |  |  | 采购 | 象山天星 |  |  |  | 通用C50
53 |  | √ | [7 empty] | 320601200000 |  | 前排头枕总成 | 1 | ea | ASSY |  | 0.72 |  |  |  | 采购 | 庆方 科工
54 |  |  | √ | [6 empty] | 320601201000 |  | 前排头枕泡沫总成 | 1 | ea | ASSY |  | 0.722
55 |  |  |  | √ | [5 empty] | 320601202000 |  | 前排头枕骨架总成 | 1 | ea | ASSY |  | 0.383 |  |  |  | 采购 | 常州泓业 |  |  |  | 已出图
56 |  |  |  |  | √ |  |  |  |  | 320601202100 |  | 前排头枕骨架 | 1 | ea | STKM13C | φ12.7 | 0.339 |  |  |  | 采购 | 常州泓业
57 |  |  |  |  | √ |  |  |  |  | 320601202200 |  | 前排头枕骨架支撑板 | 1 | ea | Q235 | 2t | 0.044 |  |  |  | 采购 | 常州泓业
58 |  |  |  | √ | [5 empty] | 320601100700 |  | 前排头枕合棉 | 1 | ea | PUR |  | 0.23
59 |  |  | √ | [6 empty] | 320601100800（A00051427） |  | 前排头枕面套（真皮） | 1 | ea | [6 empty] | 采购 | 客户提供
60 |  | √ | [7 empty] | 320601202300 |  | 头枕塑料防尘罩总成 | 1 | ea | ASSY | [5 empty] | 采购 |  |  |  |  | 同C50
61 |  | √ | [7 empty] | 320601400000 |  | 主驾座垫总成 | 1 | ea | ASSY | [5 empty] | 自制
62 |  |  | √ | [6 empty] | 320601401000 |  | 主驾座骨架总成 | 1 | ea | ASSY | [5 empty] | 采购 | 河北荣昌
63 |  |  |  | √ | [5 empty] | 320601706000 |  | 主驾左滑轨总成 | 1 | ea | ASSY | [5 empty] | 采购 | 上海明芳
64 |  |  |  |  | √ |  |  |  |  | 320601706100 |  | 主驾左后脚架 | 1 | ea | SAPH440 | 3t | 0.206 |  |  |  | 采购 | 上海明芳
65 |  |  |  |  | √ |  |  |  |  | 320601706200 |  | 铆钉 | 2 | ea | SS41 | φ8x10.8 | 0.008 |  |  |  | 采购 | 上海明芳
66 |  |  |  |  | √ |  |  |  |  | 320601706300 |  | 前脚架 | 1 | ea | SAPH440 | 2.6t | 0.131 |  |  |  | 采购 | 上海明芳 |  |  |  | 已出图
67 |  |  |  |  | √ |  |  |  |  | 320601706400 |  | 定位销 | 1 | ea | SS41 |  | 0.03 |  |  |  | 采购 | 上海明芳
68 |  |  |  |  | √ |  |  |  |  | 320601706500 |  | 左滑轨本体总成 | 1 | ea | ASSY | [5 empty] | 采购 | 上海明芳
69 |  |  |  | √ | [5 empty] | 320601707000 |  | 主驾右滑轨总成 | 1 | ea | ASSY | [5 empty] | 采购 | 上海明芳
70 |  |  |  |  | √ |  |  |  |  | 320601707100 |  | 主驾右后脚架 | 1 | ea | SAPH440 | 3T | 0.147 |  |  |  | 采购 | 上海明芳
71 |  |  |  |  | √ |  |  |  |  | 320601706200 |  | 铆钉 | 2 | ea | SS41 | φ8x10.8 | 0.009 |  |  |  | 采购 | 上海明芳 |  |  |  | 同左侧
72 |  |  |  |  | √ |  |  |  |  | 320601706300 |  | 前脚架 | 1 | ea | SAPH440 | 2.6t | 0.131 |  |  |  | 采购 | 上海明芳 |  |  |  | 同左侧
73 |  |  |  |  | √ |  |  |  |  | 320601706400 |  | 定位销 | 1 | ea | SS41 |  | 0.03 |  |  |  | 采购 | 上海明芳 |  |  |  | 同左侧
74 |  |  |  |  | √ |  |  |  |  | 320601708000 |  | 右滑轨本体总成 | 1 | ea | ASSY | [5 empty] | 采购 | 上海明芳
75 | [5 empty] | √ |  |  |  | 320601708100 |  | 右滑轨本体总成 | 1 | ea | ASSY | [5 empty] | 采购 | 上海明芳
76 | [5 empty] | √ |  |  |  | 320601708200 |  | 主驾右后脚架加强版 | 1 | ea | SAPH440 | 3t | 0.107 |  |  |  | 采购 | 上海明芳
77 |  |  |  | √ | [5 empty] | 320601708300 |  | 滑轨U型解锁把手 | 1 | ea | Q235 | φ12x1.2 | 0.291 |  |  |  | 采购 | 上海明芳 |  |  |  | 已出图
78 |  |  |  | √ | [5 empty] | 320601708400 |  | 卡簧 | 1 | ea | [6 empty] | 采购 |  |  |  |  | 明芳有
79 |  |  |  | √ | [5 empty] | 320601708500 |  | 卡片 | 1 | ea | [6 empty] | 采购 |  |  |  |  | 标准件
80 |  |  |  | √ | [5 empty] | 320601402000 |  | 左前侧后铰链支撑板总成 | 1 | ea | ASSY | [5 empty] | 采购 | 河北荣昌
81 |  |  |  |  | √ |  |  |  |  | 320601402100 |  | 左前侧后铰链支撑板 | 1 | ea | QSTE420 | 3t | 0.243 |  |  |  | 采购 | 河北荣昌
82 |  |  |  |  | √ |  |  |  |  | Q370C GB/T13681-92 |  | 焊接螺母 | 1 | ea | 20# | M8 | 0.006 |  |  |  | 采购 | 河北荣昌
83 |  |  |  | √ | [5 empty] | 320601403000 |  | 左后侧前铰链支撑板总成 | 1 | ea | ASSY | [5 empty] | 采购 | 河北荣昌
84 |  |  |  |  | √ |  |  |  |  | 320601402100 |  | 左后侧后铰链支撑板 | 1 | ea | QSTE420 | 3t | 0.243 |  |  |  | 采购 | 河北荣昌 |  |  |  | 同左前
85 |  |  |  |  | √ |  |  |  |  | 320601403100 |  | 挡位销 | 1 | ea | Q235 | M10x15L | 0.02 |  |  |  | 采购 | 河北荣昌
86 |  |  |  |  | √ |  |  |  |  | Q370C GB/T13681-92 |  | 焊接螺母 | 1 | ea | 20# | M8 | 0.006 |  |  |  | 采购 | 河北荣昌
87 |  |  |  | √ | [5 empty] | 320601404000 |  | 右侧铰链支撑板总成 | 1 | ea | ASSY | [5 empty] | 采购 | 河北荣昌
88 |  |  |  |  | √ |  |  |  |  | 320601404100 |  | 右侧铰链支撑板 | 1 | ea | SAPH440 | 2.5t | 0.563 |  |  |  | 采购 | 河北荣昌
89 |  |  |  |  | √ |  |  |  |  | Q370C GB/T13681-92 |  | 焊接螺母 | 2 | ea | 20# | M8 | 0.006 |  |  |  | 采购 | 河北荣昌
90 |  |  |  |  | √ |  |  |  |  | 320601402200 |  | 挡位销 | 1 | ea | Q235 | M10x15L |  |  |  |  | 采购 | 河北荣昌 |  |  |  | 同左侧
91 |  |  |  | √ | [5 empty] | 320601405000 |  | 安全带固定板总成 | 1 | ea | ASSY | [5 empty] | 采购 | 河北荣昌
92 |  |  |  |  | √ |  |  |  |  | 320601405100 |  | 安全带固定板 | 1 | ea | SAPH440 | 2.5T | 0.207 |  |  |  | 采购 | 河北荣昌 |  |  |  | 已出图
93 |  |  |  |  | √ |  |  |  |  | GB/T13681-92 |  | 焊接六角螺母 | 1 | ea | 20# | 0.4375 | 0.01 |  |  |  | 采购 | 河北荣昌
94 |  |  |  | √ | [5 empty] | GB/T6183.1-2000 |  | 全金属六角法兰面锁紧螺母 | 8 | ea | 20# | M8 | 0.006 |  |  |  | 采购 | 河北荣昌
95 |  |  |  | √ | [7 empty] | 六角头螺栓 | 4 | ea | 20# | M8 | 0.025 |  |  |  | 采购 | 河北荣昌
96 |  |  |  | √ | [5 empty] | 320601406000 |  | 主驾座框总成 | 1 | ea | ASSY | [5 empty] | 采购 | 河北荣昌
97 |  |  |  |  | √ |  |  |  |  | 320601407000 |  | 座盆焊接总成 | 1 | ea | ASSY | [5 empty] | 采购 | 河北荣昌
98 | [5 empty] | √ |  |  |  | BQ301-6801124 |  | 前支撑板 | 1 | ea | ST12 | 1t | 0.637 |  |  |  | 采购 | 河北荣昌 |  |  |  | 借用301不用出图
99 | [5 empty] | √ |  |  |  | 320601407100 |  | 座盆支撑弯管 | 1 | ea | Q235 | Φ25x2t | 0.685 |  |  |  | 采购 | 河北荣昌 |  |  |  | 已出图
100 | [5 empty] | √ |  |  |  | 320601407200 |  | 表皮固定钢丝A | 1 | ea | Q195 | Φ5 | 0.199 |  |  |  | 采购 | 河北荣昌 |  |  |  | 已出图
101 | [5 empty] | √ |  |  |  | 320601407300 |  | 表皮固定钢丝B | 1 | ea | Q195 | Φ5 | 0.022 |  |  |  | 采购 | 河北荣昌 |  |  |  | 已出图
102 | [5 empty] | √ |  |  |  | 320601407400 |  | 表皮固定钢丝C | 1 | ea | Q195 | Φ5 | 0.022 |  |  |  | 采购 | 河北荣昌 |  |  |  | 与表皮固定钢丝B对称
103 | [5 empty] | √ |  |  |  | 320601407500 |  | 表皮固定钢丝D | 1 | ea | Q195 | Φ5 | 0.022 |  |  |  | 采购 | 河北荣昌 |  |  |  | 已出图
104 | [5 empty] | √ |  |  |  | 320601407600 |  | 主驾线束支撑板 | 1 | ea | ST12 | 1T | 0.171 |  |  |  | 采购 | 河北荣昌 |  |  |  | 已出图
105 |  |  |  |  | √ |  |  |  |  | 320601408000 |  | 座框左侧边板总成 | 1 | ea | ASSY | [5 empty] | 采购 | 河北荣昌
106 | [5 empty] | √ |  |  |  | 320601408100 |  | 座框左侧边板 | 1 | ea | B590 | 1.6t | 0.539 |  |  |  | 采购 | 河北荣昌
107 | [5 empty] | √ |  |  |  | Q370C GB/T13681-92 |  | 焊接螺母 | 2 | ea | 20# | M10 | 0.01 |  |  |  | 采购 | 河北荣昌
108 | [5 empty] | √ |  |  |  | 320601408200 |  | 护盖安装钣 | 1 | ea | SAPH590 | 1.6t | 0.01 |  |  |  | 采购 | 河北荣昌 |  |  |  | 已出图
109 | [5 empty] | √ |  |  |  | 320601408300 |  | 护盖安装钢丝A | 1 | ea | Q195 | Φ5 | 0.047 |  |  |  | 采购 | 河北荣昌 |  |  |  | 已出图
110 | [5 empty] | √ |  |  |  | 320601408400 |  | 护盖安装钢丝B | 1 | ea | Q195 | Φ5 | 0.04 |  |  |  | 采购 | 河北荣昌 |  |  |  | 已出图
111 | [5 empty] | √ |  |  |  | 320601408500 |  | 护盖安装钢丝C | 1 | ea | Q195 | Φ5 | 0.039 |  |  |  | 采购 | 河北荣昌 |  |  |  | 已出图
112 |  |  |  |  | √ |  |  |  |  | 320601709000 |  | 升降棘轮固定板总成 | 1 |  | ASSY |  | 0.092 |  |  |  | 采购 | 河北荣昌
113 | [5 empty] | √ |  |  |  | 320601709100 |  | 升降棘轮固定板 | 1 |  | SAPH440 | 2t | 0.058 |  |  |  | 采购 | 河北荣昌
114 | [5 empty] | √ |  |  |  | 320601709200 |  | 铆钉 | 1 |  | 20# |  | 0.018 |  |  |  | 采购 | 河北荣昌
115 | [5 empty] | √ |  |  |  | 320601709300 |  | 焊接螺母 | 2 |  | 20# |  | 0.008 |  |  |  | 采购 | 河北荣昌
116 |  |  |  |  | √ |  |  |  |  | 320601409000 |  | 前横管总成 | 1 | ea | ASSY | [5 empty] | 采购 | 河北荣昌
117 | [5 empty] | √ |  |  |  | 320601410000 |  | 前铰链总成 | 2 | ea | ASSY | [5 empty] | 采购 | 河北荣昌
118 | [6 empty] | √ |  |  | 320601410100 |  | 前铰链 | 1 |  | SAPH440 | 4t | 0.196 |  |  |  | 采购 | 河北荣昌 |  |  |  | 已出图
119 | [6 empty] | √ |  |  | 320601410200 |  | 轴套 | 1 | ea | PA66 | [5 empty] | 采购 | 河北荣昌
120 | [5 empty] | √ |  |  |  | 320601410300 |  | 前横管 | 1 | ea | Q235 | 2T | 0.458 |  |  |  | 采购 | 河北荣昌
121 | [5 empty] | √ |  |  |  | 320601410400 |  | 前横管内螺纹套 | 2 | ea | Q235 |  | 0.029 |  |  |  | 采购 | 河北荣昌
122 |  |  |  |  | √ |  |  |  |  | 320601411000 |  | 座框右侧边板总成 | 1 | ea | ASSY | [5 empty] | 采购 | 河北荣昌
123 | [5 empty] | √ |  |  |  | 320601411100 |  | 座框右侧边板 | 1 | ea | B590 | 1.6t | 0.537 |  |  |  | 采购 | 河北荣昌 |  |  |  | 与左侧对称
124 | [5 empty] | √ |  |  |  | Q370C GB/T13681-92 |  | 焊接螺母 | 2 | ea | 20# | M10 | 0.01 |  |  |  | 采购 | 河北荣昌
125 | [5 empty] | √ |  |  |  | 320601411200 |  | 护盖安装钣 | 1 | ea | SAPH590 | 1.6t | 0.01 |  |  |  | 采购 | 河北荣昌 |  |  |  | 同左侧
126 | [5 empty] | √ |  |  |  | 320601411300 |  | 护盖安装钢丝C | 1 | ea | Q195 | Φ5 | 0.022 |  |  |  | 采购 | 河北荣昌
127 | [5 empty] | √ |  |  |  | 320601411400 |  | 加强钣金 | 1 | ea | SAPH440 | 1.6t | 0.148 |  |  |  | 采购 | 河北荣昌 |  |  |  | 已出图
128 |  |  |  |  | √ |  |  |  |  | 320601412000 |  | 后旋转管总成 | 1 | ea | ASSY | [5 empty] | 采购 | 河北荣昌
129 | [5 empty] | √ |  |  |  | 320601412100 |  | 后旋转管 | 1 | ea | Q235 | 2t | 0.479 |  |  |  | 采购 | 河北荣昌
130 | [5 empty] | √ |  |  |  | 320601412200 |  | S簧限位钢丝 | 2 | ea | Q195 | Φ4 | 0.004 |  |  |  | 采购 | 河北荣昌
131 | [5 empty] | √ |  |  |  | 320601412300 |  | 齿板 | 1 | ea | SAPH440 | 5t | 0.197 |  |  |  | 采购 | 河北荣昌
132 | [5 empty] | √ |  |  |  | 320601410000 |  | 右后铰链总成 | 2 | ea | ASSY |  | 0.191 |  |  |  | 采购 | 河北荣昌 |  |  |  | 同左后铰链
133 | [6 empty] | √ |  |  | 320601410100 |  | 右后铰链 | 1 | ea | SAPH440 | 4t |  |  |  |  | 采购 | 河北荣昌 |  |  |  | 同左后铰链
134 | [6 empty] | √ |  |  | 320601410200 |  | 轴套 | 1 | ea | PA66 | [5 empty] | 采购 | 河北荣昌 |  |  |  | 同左后铰链
135 | [5 empty] | √ |  |  |  | 320601412400 |  | 后旋转管内螺纹套 | 1 | ea | Q235 |  | 0.121 |  |  |  | 采购 | 河北荣昌
136 | [5 empty] | √ |  |  |  | 320601412500 |  | 限位片 | 1 | ea | SAPH440 | 3.2t | 0.028 |  |  |  | 采购 | 河北荣昌
137 |  |  |  |  | √ |  |  |  |  | 320601412600 |  | 座垫合棉支撑钢丝 | 1 | ea | Q235 | Φ5 | 0.067 |  |  |  | 采购 | 河北荣昌
138 |  |  |  |  | √ |  |  |  |  | 320601412700 |  | 扭力簧 | 1 | ea | 65Mn | φ7 | 0.139 |  |  |  | 采购 | 海兴中盛
139 |  |  |  |  | √ |  |  |  |  | 320601412800 |  | 后旋转管堵盖 | 2 | ea | POM | [5 empty] | 采购 | 河北荣昌 |  |  |  | 待确认两个是否是一样的
140 |  |  |  |  | √ |  |  |  |  | 320601412900 |  | 卡冒 | 1 | ea | 65Mn | 0.45t | 0.003 |  |  |  | 采购 | 河北荣昌 |  |  |  | 已出图
141 |  |  |  |  | √ |  |  |  |  | 320601413100 |  | 后旋转管右轴套 | 1 | ea | PA66 | [5 empty] | 采购 | 河北荣昌
142 |  |  |  |  | √ |  |  |  |  | 320601413200 |  | 螺栓轴套A | 3 | ea | PA66 | [5 empty] | 采购 | 河北荣昌
143 |  |  |  |  | √ |  |  |  |  | 320601413300 |  | 台阶螺栓A | 3 | ea | 35# | M10 | 0.039 |  |  |  | 采购 | 河北荣昌 |  |  |  | 已出图
144 |  |  |  |  | √ |  |  |  |  | 320601414000 |  | 座框簧总成 | 1 | ea | ASSY | [5 empty] | 采购 | 河北荣昌 |  |  |  |  | 注塑 网格
145 | [5 empty] | √ |  |  |  | 320601414100 |  | S簧1 | 2 | ea | 65Mn | D3.5 | 0.048 |  |  |  | 采购 | 河北荣昌
146 | [5 empty] | √ |  |  |  | 320601414200 |  | S簧2 | 2 | ea | 65Mn | D3.5 | 0.048 |  |  |  | 采购 | 河北荣昌
147 | [5 empty] | √ |  |  |  | 320601414300 |  | S簧固定钢丝 | 2 | ea | Q195 | D3.5 | 0.03 |  |  |  | 采购 | 河北荣昌
148 | [5 empty] | √ |  |  |  | 320601414400 |  | S簧固定片 | 14 | ea | SAPH440 | 1t | 0.002 |  |  |  | 采购 | 河北荣昌
149 | [5 empty] | √ |  |  |  | 320601414500 |  | 胶套A | 4 | ea | PVC(软质） | Φ6X1.0t |  |  |  |  | 采购 | 河北荣昌
150 | [5 empty] | √ |  |  |  | 320601414600 |  | 胶套B | 4 | ea | PVC(软质） | Φ6X1.0t |  |  |  |  | 采购 | 河北荣昌
151 | [5 empty] | √ |  |  |  | 320601414700 |  | 布料 | 28 | ea | [6 empty] | 采购 | 河北荣昌
152 |  |  |  |  | √ | [6 empty] | 螺栓 | 3 | ea | 20# | M6 |  |  |  |  | 采购 | 河北荣昌
154 |  |  |  |  | √ |  |  |  |  | 320601709500 |  | 升降棘轮总成 |  | ea | ASSY | [5 empty] | 采购 | 佛吉亚
155 |  |  | √ | [6 empty] | 320601101000 |  | 主驾座垫合棉总成 | 1 | ea | ASSY | [5 empty] | 自制
156 |  |  |  | √ | [5 empty] | 320601101100 |  | 合棉预埋钢丝D | 2 | ea | Q235 | φ2.0 | 0.01 |  |  |  | 采购
157 |  |  |  | √ | [5 empty] | 320601101200 |  | 合棉预埋钢丝E | 1 | ea | Q235 | φ2.0 | 0.007 |  |  |  | 采购
158 |  |  |  | √ | [5 empty] | 320601101300 |  | 合棉预埋钢丝F | 1 | ea | Q235 | φ2.0 | 0.008 |  |  |  | 采购
159 |  |  |  | √ | [5 empty] | 320601101400 |  | 合棉预埋钢丝G | 1 | ea | Q235 | φ2.0 | 0.011 |  |  |  | 采购
160 |  |  |  | √ | [5 empty] | 320601101500 |  | 合棉垫材 | 1 | ea | 无纺布 | 100g/㎡ |  |  |  |  | 采购
161 |  |  |  | √ | [5 empty] | 320601101600 |  | 主驾座垫合棉 | 1 | ea | PUR |  | 0.851
162 |  |  | √ | [6 empty] | 320601101700 |  | 座垫加热垫 | 1 | ea | [6 empty] | 采购 | 金色时光
163 |  |  | √ | [6 empty] | 320601101800（A00051429） |  | 主驾座垫面套（真皮） | 1 | ea | [6 empty] | 采购 | 客户提供
164 |  | √ | [7 empty] | Q1841016/ GB/T16674-1996 |  | 六角头法兰螺栓 | 4 | ea | 20# | M10×16L | 0.027
165 |  | √ | [7 empty] | 320601800000 |  | 安全带锁扣总成（带未提醒） | 1 | ea | [6 empty] | 采购 | 客户提供
166 |  | √ | [7 empty] | 320601800100 |  | 台阶螺栓B | 1 | ea | 20# | M10 | 0.035
167 |  | √ | [7 empty] | 320601800200 |  | 主驾右侧护盖 | 1 | ea | PP |  | 0.113 |  |  |  | 自制
168 |  | √ | [7 empty] | 320601800300 |  | 主驾左侧护盖 | 1 | ea | PP |  | 0.38 |  |  |  | 自制
169 |  | √ | [7 empty] | 320601800400 |  | 自攻钉 | 2 | ea | SS41 | st4.2*13 | 0.002 |  |  |  | 采购
170 |  | √ | [7 empty] | 320601800500 |  | 调角器手柄限位销 | 1 | ea | Q195 | φ2.0 |  |  |  |  | 采购 |  |  |  |  | 借用B40 |  | 已出图
171 |  | √ | [7 empty] | 320601800600 |  | 升降手柄 | 1 | ea | PA6 |  | 0.2 |  |  |  | 自制
172 | [9 empty] | 320601800700 |  | 螺栓 | 1 | ea | 20# | [5 empty] | 采购
173 |  | √ | [7 empty] | 320601800800 |  | 升降手柄盖 | 1 | ea | PA6 |  | 0.014 |  |  |  | 自制
174 |  | √ | [7 empty] | 320601800900 |  | 调角器手柄 | 1 | ea | PA6 |  | 0.167 |  |  |  | 自制
175 |  | √ | [7 empty] | 320601811100 |  | 电加热盒 | 1 | ea | [6 empty] | 采购 | 金色时光
Note on A2: 主机厂车型代号
Note on F2: 李继平: 主机厂的产品图号(总成零件号)
Note on B7: 微软用户: 装配等级(BOM结构层次)
Note on K7: 零件编号，按新编码原则编号，新旧编码规则过渡期，对借用件，新老编号共存；
Note on M7: 参考命名规范编制；
Note on N7: 是指在该零件上一级中包含的数量；
Note on O7: 对于布料用量，以米表示(幅宽×长度)
Note on P7: 注明材质要求，对特殊材质要求，尽可能详尽；
Note on Q7: 注明材质规格，其中标准件按国家标准；
Note on R7: 此行对应零件单件重量；
Note on S7: 指自制（注明工厂），采购
Note on AB7: yanhui: 电泳、喷涂、电镀、镀铝、镀铬等；

## 驾驶员座椅总成爆炸图
件名：驾驶员座椅总成
件号：
材质：ASSY
数量：1PCS
质量：kg
标准件
件名： 主驾座垫总成
件号：
材质：ASSY
数量： 1PCS
质量：kg
件名：前排头枕总成
件号：
材质：ASSY
数量：1PCS
质量：0.72kg
件名：主驾靠背总成
件号：
材质：ASSY
数量：1PCS
质量：kg
件名：六角头法兰螺栓
件号：
材质： 规格 ：M10×25L
数量：4 PCS
质量：kg
标准件
塑料件
件名：主驾右侧罩壳
件号：
材质：PP 规格 ：
数量：1 PCS
质量：0.113kg
塑料件
塑料件
件名： 主驾左侧大罩壳
件号：
材质：PP
规格 ：
数量： 1PCS
质量：0.38kg
塑料件
件名：升降手柄
件号：
材质：PA6 规格 ：
数量：1 PCS
质量：0.2kg
塑料件
件名： 升降手柄盖子
件号：
材质： 规格 ：PA6
数量： 1PCS
质量：0.014kg
塑料件
件名：调角器手柄
件号：
材质：PA6 规格 ：
数量：1 PCS
质量：0.167kg
件名：前排头枕泡沫总成
件号：
材质：ASSY
数量：1PCS
质量：0.695kg
件名：主驾 座椅头枕面料（真皮）
件号：
材质：ASSY
数量：1PCS
质量：kg
件名：前排头枕合棉
件号：
材质：PUR
数量：1PCS
质量：0.23kg
件名：前排头枕骨架
件号：
材质：ASSY
数量：1PCS
质量：0.465kg
件名：前排头枕骨架主管
件号：
材质：Q235
数量：1PCS
质量：kg
件名：前排头枕骨架支撑板
件号：
材质：Q235
数量：1PCS
质量：kg
其他
其他
件名：前排带扣总成（带未提醒）
件号：
材质：ASSY
数量：1 PCS
质量：kg

## 主驾靠背总成爆炸图
件名： 主驾靠背总成
件号：
材质：ASSY 数量：1 PCS
质量：kg
件名：主驾靠背骨架总成
件号：
材质：ASSY 数量： 1PCS
质量：kg
件名：背S弹簧总成
件号：
材质：ASSY 规格 ：
数量： 2PCS
质量：kg
件名： 联动轴衬套
件号： PVC
材质：Q235 规格 ：Φ16x1t
数量： 1PCS
质量：kg
件名： 靠背泡沫下支撑钢丝
件号：
材质：Q235 规格 ：Φ5
数量： 1PCS
质量：0.06kg
件名：连动杆
件号：
材质：Q235 规格 ：Φ10X1.5t
数量：1 PCS
质量：0.164kg
件名：背骨架下支撑管
件号：
材质：Q235 规格 ：Φ16x1.5t
数量：1 PCS
质量：0.218kg
件名： 背合棉后支撑钢丝
件号：
材质：Q235 规格 ：Φ5
数量：1 PCS
质量：0.124kg
件名： 靠背上弯管
件号：
材质：Q235 规格 ：
数量： 1PCS
质量：0.831kg
件名：背骨架头枕支管A
件号：
材质：SPHC-P 规格 ：2t
数量： 1PCS
质量：0.052kg
件名： 背S弹簧
件号：
材质：65Mn 规格 ：Φ4
数量：1 PCS
质量：0.105kg
件名： 蛇形簧胶套
件号：
材质：PVC(软质） 规格 ：Φ6x1t
数量： 2PCS
质量：kg
件名：背骨架头枕支管B
件号：
材质：SPHC-P 规格 ：2t
数量： 1PCS
质量：0.052kg
件名：主驾左侧调角器总成
件号：
材质：ASSY 数量：1 PCS
质量：kg
件名： 调角器涡簧
件号：
材质：65Mn 数量：1 PCS
质量：0.212kg
件名： 左侧调角器下连接板总成
件号：
材质：ASSY 数量：1 PCS
质量：0.268kg
件名：左侧调角器下连接板
件号：
材质：SAPH440 规格 ：
数量： 1PCS
质量：0.238kg
件名：涡簧固定板
件号：
材质：SAPH440 规格 ：
数量： 1PCS
质量：0.03kg
件名： 调角器圆盘总成L
件号：
材质：ASSY 数量：1 PCS
质量：kg
件名：调角器核心件L
件号：
材质： 规格 ：
数量： 1PCS
质量：kg
件名：调角器心轴
件号：
材质：7-GB/T905
规格 ：
数量： 1PCS
质量：0.049kg
件名： 左侧调角器上连接板总成
件号：
材质：ASSY 数量：1 PCS
质量：0.935kg
件名：左侧调角器上连接板
件号：
材质：SAPH440
规格 ：2.0t
数量： 1PCS
质量：0.77kg
件名：主驾左侧侧翼支撑钢板
件号：
材质：Q235
规格 ：
数量： 1PCS
质量：0.13kg
件名：主驾右侧调角器总成
件号：
材质：ASSY 数量：1 PCS
质量：kg
件名： 调角器涡簧
件号：
材质：65Mn
规格：3.0t 数量：1 PCS
质量：0.212kg
件名： 右侧调角器下连接板总成
件号：
材质：ASSY 数量：1 PCS
质量：0.268kg
件名：右侧调角器下连接板
件号：
材质：SAPH440 规格 ：2.5t
数量： 1PCS
质量：0.238kg
件名：涡簧固定板
件号：
材质：SAPH440 规格 ：2.5t
数量： 1PCS
质量：0.03kg
件名： 调角器圆盘总成R
件号：
材质：ASSY 数量：1 PCS
质量：kg
件名：调角器核心件R
件号：
材质： 规格 ：
数量： 1PCS
质量：kg
件名：调角器心轴
件号：
材质：7-GB/T905
规格 ：
数量： 1PCS
质量：0.049kg
件名：右侧调角器上连接板总成
件号：
材质：ASSY 数量：1 PCS
质量：0.858kg
件名：右侧调角器上连接板
件号：
材质：SAPH440
规格 ：2.0t
数量： 1PCS
质量：0.77kg
件名：主驾右侧侧翼支撑钢丝
件号：
材质：Q235
规格 ：∅5
数量： 1PCS
质量：0.053kg
件名：涡簧挡片
件号：
材质：SAPH440
规格 ：3.2t
数量： 1PCS
质量：0.035kg
件名：涡簧挡片
件号：
材质：SAPH440
规格 ：3.2t
数量： 1PCS
质量：0.035kg
件名：侧气囊总成-左
件号：
材质：
数量： 1PCS
质量：kg
件名：主头枕插管
件号：
材质：PP 数量：1 PCS
质量：0.016kg
件名：副头枕插管
件号：
材质：PP 数量：1 PCS
质量：0.016kg
件名：驾驶 座椅靠背面料（真皮）
件号：
材质： 数量：1 PCS
质量：kg
件名：正驾靠背合棉总成（气囊）
件号：
材质：ASSY 数量：1 PCS
质量：kg
件名：正驾 靠背合棉（气囊）
件号：
材质：PUR 数量：1 PCS
质量：1.038kg
件名：合棉预埋钢丝A
件号：
材质：Q235
规格：φ2.0 数量：1 PCS
质量：kg
件名：合棉垫材
件号：
材质：无纺布
规格：100g/㎡ 数量：1 PCS
质量：kg
件名：合棉预埋钢丝B
件号：
材质：Q235
规格：φ2.0 数量：1 PCS
质量：kg
件名：合棉预埋钢丝C
件号：
材质：Q235
规格：φ2.0 数量：1 PCS
质量：kg

## 主驾座垫总成爆炸图
件名：主驾座垫总成
件号：
材质：ASSY 数量：1 PCS
质量：kg
件名：主驾座骨架总成
件号：
材质：ASSY 数量：1 PCS
质量：kg
件名：主驾左滑轨总成
件号：
材质：ASSY 数量：1 PCS
质量：kg
件名：主驾左后脚架
件号：
材质：SAPH440
规格：3T 数量：1 PCS
质量：0.242kg
件名：铆钉
件号：
材质：SS41
规格： 数量：2 PCS
质量：0kg
件名：前脚架
件号：
材质：SAPH440
规格：2.5T 数量：1 PCS
质量：0.136kg
件名：定位销
件号：
材质：SS41
规格： 数量：1 PCS
质量：kg
件名：左滑轨本体总成
件号：
材质：ASSY 数量：1 PCS
质量：kg
件名：主驾右滑轨总成
件号：
材质：ASSY 数量：1 PCS
质量：kg
件名：主驾右后脚架
件号：
材质：SAPH440
规格：3T 数量：1 PCS
质量：0.171kg
件名：铆钉
件号：
材质：SS41
规格： 数量：2 PCS
质量：0kg
件名：前脚架
件号：
材质：SAPH440
规格：2.5T 数量：1 PCS
质量：0.136kg
件名：定位销
件号：
材质：SS41
规格： 数量：1 PCS
质量：kg
件名：右滑轨本体总成
件号：
材质：ASSY 数量：1 PCS
质量：kg
件名：主驾右后脚架加强版
件号：
材质：SAPH440
规格：2T 数量：1 PCS
质量：0.072kg
件名：滑轨解锁手把
件号：
材质：Q235 数量：1 PCS
质量：0.261kg
件名：左侧支撑板垫片
件号：
材质：SAPH440
规格：2.5T 数量：1 PCS
质量：0.066kg
件名：左侧铰链支撑板总成
件号：
材质：ASSY 数量：1 PCS
质量：kg
件名：左侧铰链支撑板
件号：
材质：SAPH440
规格：2.5T 数量：1 PCS
质量：0.517kg
件名：焊接螺母
件号：
材质：
规格：2 数量：2PCS
质量：kg
件名：左侧铰链支撑板总成
件号：
材质：ASSY 数量：1 PCS
质量：kg
件名：右侧铰链支撑板
件号：
材质：SAPH440
规格：2.5T 数量：1 PCS
质量：0.517kg
件名：焊接螺母
件号：
材质：
规格： 数量：2PCS
质量：kg
件名：安全带固定板总成
件号：
材质：ASSY 数量：1 PCS
质量：kg
件名：焊接螺母
件号：
材质：20#
规格：7/16 数量：1PCS
质量：kg
件名：安全带固定板
件号：
材质：SAPH440
规格：2.5T 数量：1 PCS
质量：0.224kg
件名：全金属六角法兰面锁紧螺母
件号：
材质：
规格：M8 数量：8PCS
质量：kg
件名：主驾座框总成
件号：
材质：ASSY 数量：1 PCS
质量：kg
件名：驾驶员座垫泡沫总成
件号：
材质：ASSY 数量：1 PCS
质量：kg
件名：驾驶座椅坐垫面料（真皮）
件号：
材质：ASSY 数量：1 PCS
质量：kg
件名：正驾驶座垫合棉
件号：
材质：PUR
规格： 数量：1 PCS
质量：kg
件名：合棉垫材
件号：
材质：无纺布
规格： 100g/㎡ 数量：1 PCS
质量：kg
件名：合棉预埋钢丝E
件号：
材质：Q235
规格：φ2.0 数量：2 PCS
质量：kg
件名：合棉预埋钢丝D
件号：
材质：Q235
规格：φ2.0 数量：2 PCS
质量：kg

## 主驾座框总成爆炸图
件名：主驾座框总成
件号：
材质：ASSY 数量：1 PCS
质量：kg
件名：座盆焊接总成
件号：
材质：ASSY 数量：1 PCS
质量：kg
件名：座盆
件号：
材质：ST12
规格：1T
数量：1 PCS
质量：0.641kg
件名：座盆支撑弯管
件号：
材质：Q235
规格：Φ25
数量：1 PCS
质量：0.69kg
件名：表皮固定钢丝A
件号：
材质：Q235
规格：Φ5
数量：1 PCS
质量：0.201kg
件名：表皮固定钢丝B
件号：
材质：Q235
规格：Φ5
数量：1 PCS
质量：0.02kg
件名：表皮固定钢丝C
件号：
材质：Q235
规格：Φ5
数量：1 PCS
质量：0.052kg
件名：线束支撑板
件号：
材质：ST12
规格：1T
数量：1 PCS
质量：0.087kg
件名：座框左侧边板总成
件号：
材质：ASSY 数量：1 PCS
质量：kg
件名：座框左侧边板
件号：
材质：SAPH590
规格：1.6t
数量：1 PCS
质量：0.54kg
件名：焊接螺母
件号：
材质：
规格：
数量：2 PCS
质量：0.087kg
件名：塑料件安装板
件号：
材质：SAPH590
规格：1.6t
数量：1 PCS
质量：0.006kg
件名：前横管总成
件号：
材质：ASSY 数量：1 PCS
质量：kg
件名：前铰链
件号：
材质：SAPH590
规格：4t
数量：1 PCS
质量：0.178kg
件名：前横管
件号：
材质：Q235
规格：2T
数量：1 PCS
质量：0.461kg
件名：横管内螺纹套
件号：
材质：Q235
规格：1.6t
数量：2 PCS
质量：0.03kg
件名：座框右侧边板总成
件号：
材质：ASSY 数量：1 PCS
质量：kg
件名：座框右侧边板
件号：
材质：SAPH590
规格：1.6t
数量：1 PCS
质量：0.54kg
件名：焊接螺母
件号：
材质：
规格：
数量：2 PCS
质量：0.087kg
件名：塑料件安装板
件号：
材质：SAPH590
规格：1.6t
数量：1 PCS
质量：0.006kg
件名：后旋转管总成
件号：
材质：ASSY 数量：1 PCS
质量：kg
件名：后旋转管
件号：
材质：Q235
规格：2T
数量：1 PCS
质量：0.461kg
件名：齿板
件号：
材质：SAPH590
规格：5t
数量：1 PCS
质量：kg
件名：右后铰链
件号：
材质：SAPH590
规格：4t
数量：1 PCS
质量：0.192kg
件名：后旋转管内螺纹套
件号：
材质：Q235
规格：
数量：1 PCS
质量：0.122kg
件名：限位片
件号：
材质：Q235
规格：1.6t
数量：1 PCS
质量：0.028kg
件名：后旋转管堵盖
件号：
材质：POM 数量：2PCS
质量：kg
件名：卡冒
件号：
材质：
数量：1 PCS
质量：kg
件名：后旋转管右轴套
件号：
材质： 数量：1 PCS
质量：kg
件名：螺栓轴套A
件号：
材质： 数量：3PCS
质量：kg
件名：台阶螺栓A
件号：
材质： 数量：3 PCS
质量：kg
件名：座垫泡沫支撑网总成
件号：
材质：ASSY 数量：1 PCS
质量：kg
件名：扭力簧
件号：
材质：65Mn
规格：φ7
数量：1 PCS
质量：0.139kg
件名：升降器总成
件号：
材质：ASSY 数量：1 PCS
质量：kg
件名：蛇簧
件号：
材质： 数量：1 PCS
质量：kg
件名：钢丝方框
件号：
材质： 数量：1 PCS
质量：kg